## bus_data
BUS_I | BUS_TYPE | Pd | Qd | Gs | Bs | area | Vm | Va | baseKV | zone | Vmax | Vmin
1 | 1 | 0.00013266 | 3.3247e-05 | 0 | 0 | 1 | 0.97506 | -0.48256 | 0.4 | 1 | 1.1 | 0.9
2 | 1 | 0.00011641 | 2.9175e-05 | 0 | 0 | 1 | 0.97506 | -0.4826 | 0.4 | 1 | 1.1 | 0.9
3 | 1 | 0 | 0 | 0 | 0 | 1 | 0.97509 | -0.48205 | 0.4 | 1 | 1.1 | 0.9
4 | 1 | 0.00011585 | 2.9035e-05 | 0 | 0 | 1 | 0.97506 | -0.48267 | 0.4 | 1 | 1.1 | 0.9
12 | 1 | 0 | 0 | 0 | 0 | 1 | 0.9752 | -0.47984 | 0.4 | 1 | 1.1 | 0.9
11 | 1 | 0.000588 | 0.00014737 | 0 | 0 | 1 | 0.97521 | -0.47955 | 0.4 | 1 | 1.1 | 0.9
5 | 1 | 0.00016839 | 4.2203e-05 | 0 | 0 | 1 | 0.97504 | -0.48308 | 0.4 | 1 | 1.1 | 0.9
6 | 1 | 0.00032464 | 8.1363e-05 | 0 | 0 | 1 | 0.97539 | -0.47596 | 0.4 | 1 | 1.1 | 0.9
7 | 1 | 0.00012201 | 3.0578e-05 | 0 | 0 | 1 | 0.97524 | -0.47894 | 0.4 | 1 | 1.1 | 0.9
28 | 1 | 0 | 0 | 0 | 0 | 1 | 0.97575 | -0.46879 | 0.4 | 1 | 1.1 | 0.9
8 | 1 | 3.9852e-05 | 9.9878e-06 | 0 | 0 | 1 | 0.97522 | -0.47931 | 0.4 | 1 | 1.1 | 0.9
23 | 1 | 0.00025079 | 6.2854e-05 | 0 | 0 | 1 | 0.97573 | -0.4692 | 0.4 | 1 | 1.1 | 0.9
24 | 1 | 0 | 0 | 0 | 0 | 1 | 0.97573 | -0.46913 | 0.4 | 1 | 1.1 | 0.9
38 | 1 | 0.00033199 | 8.3205e-05 | 0 | 0 | 1 | 0.97578 | -0.46813 | 0.4 | 1 | 1.1 | 0.9
37 | 1 | 0 | 0 | 0 | 0 | 1 | 0.97638 | -0.45602 | 0.4 | 1 | 1.1 | 0.9
10 | 1 | 0.00033248 | 8.3328e-05 | 0 | 0 | 1 | 0.97558 | -0.47175 | 0.4 | 1 | 1.1 | 0.9
107 | 1 | 0.00040449 | 0.00010138 | 0 | 0 | 1 | 0.97559 | -0.47165 | 0.4 | 1 | 1.1 | 0.9
108 | 1 | 0.00010252 | 2.5695e-05 | 0 | 0 | 1 | 0.9756 | -0.47142 | 0.4 | 1 | 1.1 | 0.9
13 | 1 | 0.00022415 | 5.6178e-05 | 0 | 0 | 1 | 0.97681 | -0.44771 | 0.4 | 1 | 1.1 | 0.9
14 | 1 | 9.975e-05 | 2.5e-05 | 0 | 0 | 1 | 0.97685 | -0.44685 | 0.4 | 1 | 1.1 | 0.9
15 | 1 | 0.00027821 | 6.9727e-05 | 0 | 0 | 1 | 0.97677 | -0.44849 | 0.4 | 1 | 1.1 | 0.9
16 | 1 | 0.00026082 | 6.5366e-05 | 0 | 0 | 1 | 0.97702 | -0.44342 | 0.4 | 1 | 1.1 | 0.9
17 | 1 | 0 | 0 | 0 | 0 | 1 | 0.97645 | -0.45475 | 0.4 | 1 | 1.1 | 0.9
85 | 1 | 0.00054404 | 0.00013635 | 0 | 0 | 1 | 0.9786 | -0.41249 | 0.4 | 1 | 1.1 | 0.9
86 | 1 | 0 | 0 | 0 | 0 | 1 | 0.97867 | -0.41099 | 0.4 | 1 | 1.1 | 0.9
228 | 1 | 0.00018328 | 4.5935e-05 | 0 | 0 | 1 | 0.97762 | -0.43159 | 0.4 | 1 | 1.1 | 0.9
29 | 1 | 0.00010436 | 2.6155e-05 | 0 | 0 | 1 | 0.97707 | -0.44257 | 0.4 | 1 | 1.1 | 0.9
35 | 1 | 9.261e-05 | 2.321e-05 | 0 | 0 | 1 | 0.97645 | -0.45479 | 0.4 | 1 | 1.1 | 0.9
36 | 1 | 0 | 0 | 0 | 0 | 1 | 0.97561 | -0.47117 | 0.4 | 1 | 1.1 | 0.9
30 | 1 | 5.5466e-05 | 1.3901e-05 | 0 | 0 | 1 | 0.97714 | -0.44118 | 0.4 | 1 | 1.1 | 0.9
111 | 1 | 0 | 0 | 0 | 0 | 1 | 0.9751 | -0.4813 | 0.4 | 1 | 1.1 | 0.9
18 | 1 | 0.00050056 | 0.00012545 | 0 | 0 | 1 | 0.97148 | -0.55284 | 0.4 | 1 | 1.1 | 0.9
20 | 1 | 0 | 0 | 0 | 0 | 1 | 0.97142 | -0.55409 | 0.4 | 1 | 1.1 | 0.9
133 | 1 | 0 | 0 | 0 | 0 | 1 | 0.97167 | -0.54914 | 0.4 | 1 | 1.1 | 0.9
22 | 1 | 0.0039078 | 0.00097938 | 0 | 0 | 1 | 0.9714 | -0.55443 | 0.4 | 1 | 1.1 | 0.9
135 | 1 | 0 | 0 | 0 | 0 | 1 | 0.97198 | -0.54292 | 0.4 | 1 | 1.1 | 0.9
131 | 1 | 0.0010614 | 0.000266 | 0 | 0 | 1 | 0.97163 | -0.54985 | 0.4 | 1 | 1.1 | 0.9
134 | 1 | 0.0011516 | 0.00028862 | 0 | 0 | 1 | 0.97156 | -0.55124 | 0.4 | 1 | 1.1 | 0.9
138 | 1 | 0.00059257 | 0.00014851 | 0 | 0 | 1 | 0.97141 | -0.55426 | 0.4 | 1 | 1.1 | 0.9
132 | 1 | 0.00091883 | 0.00023028 | 0 | 0 | 1 | 0.9716 | -0.55044 | 0.4 | 1 | 1.1 | 0.9
25 | 1 | 0 | 0 | 0 | 0 | 1 | 0.97167 | -0.54966 | 0.4 | 1 | 1.1 | 0.9
26 | 1 | 0 | 0 | 0 | 0 | 1 | 0.97164 | -0.55025 | 0.4 | 1 | 1.1 | 0.9
27 | 1 | 0.00011953 | 2.9956e-05 | 0 | 0 | 1 | 0.9717 | -0.54905 | 0.4 | 1 | 1.1 | 0.9
100 | 1 | 0.0003924 | 9.8346e-05 | 0 | 0 | 1 | 0.97163 | -0.55042 | 0.4 | 1 | 1.1 | 0.9
79 | 1 | 0 | 0 | 0 | 0 | 1 | 0.97125 | -0.55801 | 0.4 | 1 | 1.1 | 0.9
93 | 1 | 0.00047296 | 0.00011854 | 0 | 0 | 1 | 0.97119 | -0.55925 | 0.4 | 1 | 1.1 | 0.9
96 | 1 | 0 | 0 | 0 | 0 | 1 | 0.97183 | -0.54652 | 0.4 | 1 | 1.1 | 0.9
95 | 1 | 0.00046752 | 0.00011717 | 0 | 0 | 1 | 0.97174 | -0.5483 | 0.4 | 1 | 1.1 | 0.9
99 | 1 | 0.00046613 | 0.00011682 | 0 | 0 | 1 | 0.97162 | -0.55062 | 0.4 | 1 | 1.1 | 0.9
31 | 1 | 0.00010266 | 2.5728e-05 | 0 | 0 | 1 | 0.97719 | -0.44023 | 0.4 | 1 | 1.1 | 0.9
32 | 1 | 0 | 0 | 0 | 0 | 1 | 0.97735 | -0.43708 | 0.4 | 1 | 1.1 | 0.9
33 | 1 | 0.00010216 | 2.5604e-05 | 0 | 0 | 1 | 0.97734 | -0.43712 | 0.4 | 1 | 1.1 | 0.9
34 | 1 | 0 | 0 | 0 | 0 | 1 | 0.97742 | -0.43562 | 0.4 | 1 | 1.1 | 0.9
112 | 1 | 0.00033788 | 8.468e-05 | 0 | 0 | 1 | 0.97505 | -0.48224 | 0.4 | 1 | 1.1 | 0.9
110 | 1 | 0 | 0 | 0 | 0 | 1 | 0.97476 | -0.488 | 0.4 | 1 | 1.1 | 0.9
39 | 1 | 0.000465 | 0.00011654 | 0 | 0 | 1 | 0.9741 | -0.50137 | 0.4 | 1 | 1.1 | 0.9
40 | 1 | 0.00018699 | 4.6865e-05 | 0 | 0 | 1 | 0.97416 | -0.50017 | 0.4 | 1 | 1.1 | 0.9
41 | 1 | 0 | 0 | 0 | 0 | 1 | 0.97407 | -0.50209 | 0.4 | 1 | 1.1 | 0.9
42 | 1 | 0.00030043 | 7.5294e-05 | 0 | 0 | 1 | 0.97418 | -0.49988 | 0.4 | 1 | 1.1 | 0.9
43 | 1 | 0.00013549 | 3.3957e-05 | 0 | 0 | 1 | 0.97406 | -0.50211 | 0.4 | 1 | 1.1 | 0.9
45 | 1 | 0.00024871 | 6.2332e-05 | 0 | 0 | 1 | 0.97404 | -0.5027 | 0.4 | 1 | 1.1 | 0.9
46 | 1 | 0.0003942 | 9.8795e-05 | 0 | 0 | 1 | 0.97405 | -0.50235 | 0.4 | 1 | 1.1 | 0.9
56 | 1 | 0 | 0 | 0 | 0 | 1 | 0.97418 | -0.49974 | 0.4 | 1 | 1.1 | 0.9
44 | 1 | 0.00011221 | 2.8123e-05 | 0 | 0 | 1 | 0.97396 | -0.50429 | 0.4 | 1 | 1.1 | 0.9
59 | 1 | 0.00035743 | 8.9579e-05 | 0 | 0 | 1 | 0.97364 | -0.51057 | 0.4 | 1 | 1.1 | 0.9
47 | 1 | 0.00014014 | 3.5123e-05 | 0 | 0 | 1 | 0.97405 | -0.50235 | 0.4 | 1 | 1.1 | 0.9
54 | 1 | 0.00012405 | 3.109e-05 | 0 | 0 | 1 | 0.97423 | -0.49881 | 0.4 | 1 | 1.1 | 0.9
48 | 1 | 0.00013446 | 3.37e-05 | 0 | 0 | 1 | 0.97347 | -0.51387 | 0.4 | 1 | 1.1 | 0.9
49 | 1 | 0.00023827 | 5.9717e-05 | 0 | 0 | 1 | 0.97347 | -0.51387 | 0.4 | 1 | 1.1 | 0.9
50 | 1 | 0 | 0 | 0 | 0 | 1 | 0.97348 | -0.51374 | 0.4 | 1 | 1.1 | 0.9
51 | 1 | 0.00021086 | 5.2847e-05 | 0 | 0 | 1 | 0.97347 | -0.51387 | 0.4 | 1 | 1.1 | 0.9
52 | 1 | 0 | 0 | 0 | 0 | 1 | 0.97361 | -0.51117 | 0.4 | 1 | 1.1 | 0.9
61 | 1 | 0.00025319 | 6.3455e-05 | 0 | 0 | 1 | 0.97347 | -0.51388 | 0.4 | 1 | 1.1 | 0.9
60 | 1 | 0.00022494 | 5.6376e-05 | 0 | 0 | 1 | 0.97362 | -0.51093 | 0.4 | 1 | 1.1 | 0.9
81 | 1 | 0.00023904 | 5.9909e-05 | 0 | 0 | 1 | 0.97818 | -0.4208 | 0.4 | 1 | 1.1 | 0.9
90 | 1 | 0.0011671 | 0.0002925 | 0 | 0 | 1 | 0.9782 | -0.42035 | 0.4 | 1 | 1.1 | 0.9
53 | 1 | 0.00031836 | 7.9789e-05 | 0 | 0 | 1 | 0.9743 | -0.49737 | 0.4 | 1 | 1.1 | 0.9
55 | 1 | 0 | 0 | 0 | 0 | 1 | 0.97433 | -0.4969 | 0.4 | 1 | 1.1 | 0.9
57 | 1 | 0.001152 | 0.00028872 | 0 | 0 | 1 | 0.97449 | -0.49363 | 0.4 | 1 | 1.1 | 0.9
58 | 1 | 0.00044716 | 0.00011207 | 0 | 0 | 1 | 0.97431 | -0.49731 | 0.4 | 1 | 1.1 | 0.9
62 | 1 | 0.00058031 | 0.00014544 | 0 | 0 | 1 | 0.97474 | -0.48877 | 0.4 | 1 | 1.1 | 0.9
64 | 1 | 0.00034082 | 8.5418e-05 | 0 | 0 | 1 | 0.9743 | -0.49736 | 0.4 | 1 | 1.1 | 0.9
63 | 1 | 0 | 0 | 0 | 0 | 1 | 0.97497 | -0.48425 | 0.4 | 1 | 1.1 | 0.9
65 | 1 | 7.8483e-05 | 1.967e-05 | 0 | 0 | 1 | 0.97785 | -0.42719 | 0.4 | 1 | 1.1 | 0.9
102 | 1 | 0.00040076 | 0.00010044 | 0 | 0 | 1 | 0.97329 | -0.51748 | 0.4 | 1 | 1.1 | 0.9
66 | 1 | 0 | 0 | 0 | 0 | 1 | 0.97812 | -0.42199 | 0.4 | 1 | 1.1 | 0.9
67 | 1 | 0.00043368 | 0.00010869 | 0 | 0 | 1 | 0.97818 | -0.42078 | 0.4 | 1 | 1.1 | 0.9
69 | 1 | 0 | 0 | 0 | 0 | 1 | 0.97829 | -0.41861 | 0.4 | 1 | 1.1 | 0.9
68 | 1 | 0.00012971 | 3.2508e-05 | 0 | 0 | 1 | 0.97829 | -0.41864 | 0.4 | 1 | 1.1 | 0.9
70 | 1 | 0 | 0 | 0 | 0 | 1 | 0.97847 | -0.41498 | 0.4 | 1 | 1.1 | 0.9
91 | 1 | 0 | 0 | 0 | 0 | 1 | 0.97826 | -0.41918 | 0.4 | 1 | 1.1 | 0.9
89 | 1 | 0.00042103 | 0.00010552 | 0 | 0 | 1 | 0.97818 | -0.42086 | 0.4 | 1 | 1.1 | 0.9
92 | 1 | 0 | 0 | 0 | 0 | 1 | 0.97834 | -0.41755 | 0.4 | 1 | 1.1 | 0.9
97 | 1 | 6.1069e-05 | 1.5305e-05 | 0 | 0 | 1 | 0.97262 | -0.53079 | 0.4 | 1 | 1.1 | 0.9
105 | 1 | 0 | 0 | 0 | 0 | 1 | 0.97267 | -0.52979 | 0.4 | 1 | 1.1 | 0.9
101 | 1 | 0.00024268 | 6.082e-05 | 0 | 0 | 1 | 0.97326 | -0.51817 | 0.4 | 1 | 1.1 | 0.9
103 | 1 | 0 | 0 | 0 | 0 | 1 | 0.97317 | -0.51981 | 0.4 | 1 | 1.1 | 0.9
104 | 1 | 0 | 0 | 0 | 0 | 1 | 0.97297 | -0.52375 | 0.4 | 1 | 1.1 | 0.9
230 | 1 | 0.00086862 | 0.0002177 | 0 | 0 | 1 | 0.97295 | -0.52432 | 0.4 | 1 | 1.1 | 0.9
106 | 1 | 0.0006256 | 0.00015679 | 0 | 0 | 1 | 0.97266 | -0.53004 | 0.4 | 1 | 1.1 | 0.9
84 | 1 | 0.0013054 | 0.00032717 | 0 | 0 | 1 | 0.97921 | -0.40057 | 0.4 | 1 | 1.1 | 0.9
227 | 1 | 0.0009327 | 0.00023376 | 0 | 0 | 1 | 0.9783 | -0.41833 | 0.4 | 1 | 1.1 | 0.9
83 | 1 | 0.0030604 | 0.00076702 | 0 | 0 | 1 | 0.97928 | -0.39915 | 0.4 | 1 | 1.1 | 0.9
71 | 1 | 0.0012721 | 0.00031881 | 0 | 0 | 1 | 0.97951 | -0.39454 | 0.4 | 1 | 1.1 | 0.9
72 | 1 | 0.0031062 | 0.00077849 | 0 | 0 | 1 | 0.97951 | -0.39456 | 0.4 | 1 | 1.1 | 0.9
73 | 1 | 0 | 0 | 0 | 0 | 1 | 0.9796 | -0.3929 | 0.4 | 1 | 1.1 | 0.9
74 | 1 | 0 | 0 | 0 | 0 | 1 | 0.97942 | -0.39636 | 0.4 | 1 | 1.1 | 0.9
75 | 1 | 0 | 0 | 0 | 0 | 1 | 0.97997 | -0.38553 | 0.4 | 1 | 1.1 | 0.9
178 | 1 | 0.00050299 | 0.00012606 | 0 | 0 | 1 | 0.97992 | -0.38652 | 0.4 | 1 | 1.1 | 0.9
177 | 1 | 0.0021246 | 0.00053247 | 0 | 0 | 1 | 0.98038 | -0.37756 | 0.4 | 1 | 1.1 | 0.9
185 | 1 | 0.0015254 | 0.00038231 | 0 | 0 | 1 | 0.97983 | -0.38837 | 0.4 | 1 | 1.1 | 0.9
170 | 1 | 0.0031436 | 0.00078786 | 0 | 0 | 1 | 0.98085 | -0.36837 | 0.4 | 1 | 1.1 | 0.9
76 | 1 | 0.00015629 | 3.9171e-05 | 0 | 0 | 1 | 0.97118 | -0.55951 | 0.4 | 1 | 1.1 | 0.9
78 | 1 | 0 | 0 | 0 | 0 | 1 | 0.97118 | -0.55939 | 0.4 | 1 | 1.1 | 0.9
80 | 1 | 0.0016314 | 0.00040886 | 0 | 0 | 1 | 0.97118 | -0.55932 | 0.4 | 1 | 1.1 | 0.9
98 | 1 | 0.00033032 | 8.2785e-05 | 0 | 0 | 1 | 0.97181 | -0.54684 | 0.4 | 1 | 1.1 | 0.9
87 | 1 | 0 | 0 | 0 | 0 | 1 | 0.97896 | -0.40535 | 0.4 | 1 | 1.1 | 0.9
88 | 1 | 0.0024578 | 0.00061599 | 0 | 0 | 1 | 0.97859 | -0.41267 | 0.4 | 1 | 1.1 | 0.9
219 | 1 | 0.00028719 | 7.1977e-05 | 0 | 0 | 1 | 0.97938 | -0.39704 | 0.4 | 1 | 1.1 | 0.9
94 | 1 | 0.0017993 | 0.00045095 | 0 | 0 | 1 | 0.97857 | -0.41303 | 0.4 | 1 | 1.1 | 0.9
220 | 1 | 0.00052756 | 0.00013222 | 0 | 0 | 1 | 0.97949 | -0.39505 | 0.4 | 1 | 1.1 | 0.9
109 | 1 | 0.00014553 | 3.6473e-05 | 0 | 0 | 1 | 0.97476 | -0.48804 | 0.4 | 1 | 1.1 | 0.9
119 | 1 | 0.00011346 | 2.8435e-05 | 0 | 0 | 1 | 0.97335 | -0.51588 | 0.4 | 1 | 1.1 | 0.9
120 | 1 | 0 | 0 | 0 | 0 | 1 | 0.97289 | -0.52491 | 0.4 | 1 | 1.1 | 0.9
121 | 1 | 0 | 0 | 0 | 0 | 1 | 0.9724 | -0.53465 | 0.4 | 1 | 1.1 | 0.9
118 | 1 | 0.00025965 | 6.5076e-05 | 0 | 0 | 1 | 0.97328 | -0.51727 | 0.4 | 1 | 1.1 | 0.9
113 | 1 | 0.0013742 | 0.00034441 | 0 | 0 | 1 | 0.97503 | -0.48268 | 0.4 | 1 | 1.1 | 0.9
114 | 1 | 0.0004998 | 0.00012526 | 0 | 0 | 1 | 0.97224 | -0.53781 | 0.4 | 1 | 1.1 | 0.9
115 | 1 | 0.0015735 | 0.00039435 | 0 | 0 | 1 | 0.97217 | -0.53927 | 0.4 | 1 | 1.1 | 0.9
116 | 1 | 0 | 0 | 0 | 0 | 1 | 0.97289 | -0.52494 | 0.4 | 1 | 1.1 | 0.9
117 | 1 | 0.0031284 | 0.00078405 | 0 | 0 | 1 | 0.97216 | -0.53941 | 0.4 | 1 | 1.1 | 0.9
137 | 1 | 0 | 0 | 0 | 0 | 1 | 0.97217 | -0.53924 | 0.4 | 1 | 1.1 | 0.9
126 | 1 | 0.00015115 | 3.7881e-05 | 0 | 0 | 1 | 0.9723 | -0.53672 | 0.4 | 1 | 1.1 | 0.9
229 | 1 | 0.0021317 | 0.00053426 | 0 | 0 | 1 | 0.97202 | -0.54223 | 0.4 | 1 | 1.1 | 0.9
123 | 1 | 0 | 0 | 0 | 0 | 1 | 0.97228 | -0.53707 | 0.4 | 1 | 1.1 | 0.9
122 | 1 | 0.00012642 | 3.1684e-05 | 0 | 0 | 1 | 0.97227 | -0.53731 | 0.4 | 1 | 1.1 | 0.9
124 | 1 | 0 | 0 | 0 | 0 | 1 | 0.97226 | -0.53745 | 0.4 | 1 | 1.1 | 0.9
125 | 1 | 0.00016321 | 4.0905e-05 | 0 | 0 | 1 | 0.97228 | -0.53713 | 0.4 | 1 | 1.1 | 0.9
127 | 1 | 4.1158e-05 | 1.0315e-05 | 0 | 0 | 1 | 0.97228 | -0.53708 | 0.4 | 1 | 1.1 | 0.9
128 | 1 | 0.0004648 | 0.00011649 | 0 | 0 | 1 | 0.97226 | -0.53759 | 0.4 | 1 | 1.1 | 0.9
129 | 1 | 0.00034264 | 8.5874e-05 | 0 | 0 | 1 | 0.97226 | -0.53758 | 0.4 | 1 | 1.1 | 0.9
136 | 1 | 4.5137e-05 | 1.1312e-05 | 0 | 0 | 1 | 0.97228 | -0.53714 | 0.4 | 1 | 1.1 | 0.9
130 | 1 | 0.0029306 | 0.00073447 | 0 | 0 | 1 | 0.97161 | -0.5503 | 0.4 | 1 | 1.1 | 0.9
139 | 1 | 0.0018572 | 0.00046545 | 0 | 0 | 1 | 0.9714 | -0.5544 | 0.4 | 1 | 1.1 | 0.9
140 | 1 | 0.00031234 | 7.8279e-05 | 0 | 0 | 1 | 0.97134 | -0.55564 | 0.4 | 1 | 1.1 | 0.9
141 | 1 | 0.00036495 | 9.1465e-05 | 0 | 0 | 1 | 0.99273 | -0.13883 | 0.4 | 1 | 1.1 | 0.9
142 | 1 | 0.0035189 | 0.00088193 | 0 | 0 | 1 | 0.99273 | -0.13878 | 0.4 | 1 | 1.1 | 0.9
143 | 1 | 0 | 0 | 0 | 0 | 1 | 0.99284 | -0.13667 | 0.4 | 1 | 1.1 | 0.9
149 | 1 | 0 | 0 | 0 | 0 | 1 | 0.99263 | -0.14084 | 0.4 | 1 | 1.1 | 0.9
145 | 1 | 0 | 0 | 0 | 0 | 1 | 0.99324 | -0.12892 | 0.4 | 1 | 1.1 | 0.9
152 | 1 | 0 | 0 | 0 | 0 | 1 | 0.99223 | -0.14855 | 0.4 | 1 | 1.1 | 0.9
148 | 1 | 0.0011277 | 0.00028264 | 0 | 0 | 1 | 0.99257 | -0.14196 | 0.4 | 1 | 1.1 | 0.9
146 | 1 | 0 | 0 | 0 | 0 | 1 | 0.99368 | -0.12051 | 0.4 | 1 | 1.1 | 0.9
144 | 1 | 0.0023564 | 0.00059056 | 0 | 0 | 1 | 0.99319 | -0.12999 | 0.4 | 1 | 1.1 | 0.9
164 | 1 | 0 | 0 | 0 | 0 | 1 | 0.99378 | -0.11862 | 0.4 | 1 | 1.1 | 0.9
155 | 1 | 0.0041154 | 0.0010314 | 0 | 0 | 1 | 0.99351 | -0.12372 | 0.4 | 1 | 1.1 | 0.9
231 | 1 | 0.0031665 | 0.00079359 | 0 | 0 | 1 | 0.99372 | -0.11975 | 0.4 | 1 | 1.1 | 0.9
161 | 1 | 0 | 0 | 0 | 0 | 1 | 0.99466 | -0.1016 | 0.4 | 1 | 1.1 | 0.9
154 | 1 | 0.0030651 | 0.00076819 | 0 | 0 | 1 | 0.99351 | -0.12375 | 0.4 | 1 | 1.1 | 0.9
147 | 1 | 0.0018081 | 0.00045315 | 0 | 0 | 1 | 0.99257 | -0.14198 | 0.4 | 1 | 1.1 | 0.9
153 | 1 | 0.0027005 | 0.00067682 | 0 | 0 | 1 | 0.99221 | -0.14883 | 0.4 | 1 | 1.1 | 0.9
150 | 1 | 0.0095259 | 0.0023874 | 0 | 0 | 1 | 0.99215 | -0.14998 | 0.4 | 1 | 1.1 | 0.9
157 | 1 | 0 | 0 | 0 | 0 | 1 | 0.99315 | -0.13038 | 0.4 | 1 | 1.1 | 0.9
215 | 1 | 0.0012483 | 0.00031285 | 0 | 0 | 1 | 0.99362 | -0.12129 | 0.4 | 1 | 1.1 | 0.9
216 | 1 | 0 | 0 | 0 | 0 | 1 | 0.98845 | -0.22061 | 0.4 | 1 | 1.1 | 0.9
214 | 1 | 0.002452 | 0.00061454 | 0 | 0 | 1 | 0.99436 | -0.10716 | 0.4 | 1 | 1.1 | 0.9
189 | 1 | 0.0011166 | 0.00027985 | 0 | 0 | 1 | 0.98686 | -0.2513 | 0.4 | 1 | 1.1 | 0.9
158 | 1 | 0.00034647 | 8.6834e-05 | 0 | 0 | 1 | 0.99621 | -0.071932 | 0.4 | 1 | 1.1 | 0.9
159 | 1 | 0.0029171 | 0.00073109 | 0 | 0 | 1 | 0.99511 | -0.093002 | 0.4 | 1 | 1.1 | 0.9
160 | 1 | 0 | 0 | 0 | 0 | 1 | 0.99662 | -0.064084 | 0.4 | 1 | 1.1 | 0.9
162 | 1 | 0 | 0 | 0 | 0 | 1 | 0.99729 | -0.051431 | 0.4 | 1 | 1.1 | 0.9
163 | 1 | 0.0012392 | 0.00031057 | 0 | 0 | 1 | 0.99645 | -0.067491 | 0.4 | 1 | 1.1 | 0.9
191 | 1 | 0.00091644 | 0.00022968 | 0 | 0 | 1 | 0.99874 | -0.023912 | 0.4 | 1 | 1.1 | 0.9
180 | 1 | 0.00092426 | 0.00023164 | 0 | 0 | 1 | 0.99717 | -0.053657 | 0.4 | 1 | 1.1 | 0.9
207 | 1 | 0.0020404 | 0.00051137 | 0 | 0 | 1 | 0.99642 | -0.067942 | 0.4 | 1 | 1.1 | 0.9
198 | 1 | 0.0012826 | 0.00032144 | 0 | 0 | 1 | 0.99936 | -0.012151 | 0.4 | 1 | 1.1 | 0.9
179 | 1 | 0.0052861 | 0.0013248 | 0 | 0 | 1 | 0.99705 | -0.055979 | 0.4 | 1 | 1.1 | 0.9
205 | 1 | 0 | 0 | 0 | 0 | 1 | 0.99638 | -0.068714 | 0.4 | 1 | 1.1 | 0.9
165 | 1 | 0.0015258 | 0.0003824 | 0 | 0 | 1 | 0.98139 | -0.35786 | 0.4 | 1 | 1.1 | 0.9
166 | 1 | 0.0014458 | 0.00036236 | 0 | 0 | 1 | 0.9814 | -0.35751 | 0.4 | 1 | 1.1 | 0.9
167 | 1 | 0.0015574 | 0.00039033 | 0 | 0 | 1 | 0.98146 | -0.35637 | 0.4 | 1 | 1.1 | 0.9
168 | 1 | 0.0013113 | 0.00032864 | 0 | 0 | 1 | 0.98147 | -0.35614 | 0.4 | 1 | 1.1 | 0.9
169 | 1 | 0 | 0 | 0 | 0 | 1 | 0.98159 | -0.35396 | 0.4 | 1 | 1.1 | 0.9
171 | 1 | 0.0019657 | 0.00049264 | 0 | 0 | 1 | 0.98145 | -0.35665 | 0.4 | 1 | 1.1 | 0.9
172 | 1 | 0.0026022 | 0.00065217 | 0 | 0 | 1 | 0.98235 | -0.33898 | 0.4 | 1 | 1.1 | 0.9
192 | 1 | 0.0017147 | 0.00042975 | 0 | 0 | 1 | 0.98144 | -0.35687 | 0.4 | 1 | 1.1 | 0.9
221 | 1 | 0 | 0 | 0 | 0 | 1 | 0.98269 | -0.3324 | 0.4 | 1 | 1.1 | 0.9
193 | 1 | 0 | 0 | 0 | 0 | 1 | 0.98122 | -0.36107 | 0.4 | 1 | 1.1 | 0.9
222 | 1 | 0 | 0 | 0 | 0 | 1 | 0.98332 | -0.32007 | 0.4 | 1 | 1.1 | 0.9
173 | 1 | 0.0038657 | 0.00096883 | 0 | 0 | 1 | 0.9857 | -0.27394 | 0.4 | 1 | 1.1 | 0.9
174 | 1 | 0.0012937 | 0.00032424 | 0 | 0 | 1 | 0.98587 | -0.27058 | 0.4 | 1 | 1.1 | 0.9
175 | 1 | 0.0024472 | 0.00061333 | 0 | 0 | 1 | 0.9857 | -0.27395 | 0.4 | 1 | 1.1 | 0.9
176 | 1 | 0 | 0 | 0 | 0 | 1 | 0.98595 | -0.26902 | 0.4 | 1 | 1.1 | 0.9
190 | 1 | 0.0024261 | 0.00060804 | 0 | 0 | 1 | 0.98565 | -0.27472 | 0.4 | 1 | 1.1 | 0.9
187 | 1 | 0.0030523 | 0.00076499 | 0 | 0 | 1 | 0.98636 | -0.26111 | 0.4 | 1 | 1.1 | 0.9
209 | 1 | 0 | 0 | 0 | 0 | 1 | 0.98539 | -0.27981 | 0.4 | 1 | 1.1 | 0.9
188 | 1 | 0.0018567 | 0.00046534 | 0 | 0 | 1 | 0.98662 | -0.25601 | 0.4 | 1 | 1.1 | 0.9
184 | 1 | 0 | 0 | 0 | 0 | 1 | 0.97976 | -0.38976 | 0.4 | 1 | 1.1 | 0.9
182 | 1 | 0.00049904 | 0.00012507 | 0 | 0 | 1 | 0.97972 | -0.39037 | 0.4 | 1 | 1.1 | 0.9
183 | 1 | 0.00060052 | 0.00015051 | 0 | 0 | 1 | 0.97971 | -0.39063 | 0.4 | 1 | 1.1 | 0.9
186 | 1 | 0.0013946 | 0.00034952 | 0 | 0 | 1 | 0.97957 | -0.39332 | 0.4 | 1 | 1.1 | 0.9
197 | 1 | 0 | 0 | 0 | 0 | 1 | 0.98436 | -0.29994 | 0.4 | 1 | 1.1 | 0.9
208 | 1 | 0.0019095 | 0.00047857 | 0 | 0 | 1 | 0.98531 | -0.28143 | 0.4 | 1 | 1.1 | 0.9
199 | 3 | 0.0018379 | 0.00046062 | 0 | 0 | 1 | 1 | 0 | 0.4 | 1 | 1.1 | 0.9
213 | 1 | 0.0017219 | 0.00043155 | 0 | 0 | 1 | 0.98116 | -0.36221 | 0.4 | 1 | 1.1 | 0.9
211 | 1 | 0.0020656 | 0.00051769 | 0 | 0 | 1 | 0.98112 | -0.3631 | 0.4 | 1 | 1.1 | 0.9
225 | 1 | 0.001768 | 0.0004431 | 0 | 0 | 1 | 0.98113 | -0.36282 | 0.4 | 1 | 1.1 | 0.9
212 | 1 | 0.00042808 | 0.00010729 | 0 | 0 | 1 | 0.98111 | -0.36334 | 0.4 | 1 | 1.1 | 0.9
194 | 1 | 0.0021725 | 0.00054448 | 0 | 0 | 1 | 0.98422 | -0.30258 | 0.4 | 1 | 1.1 | 0.9
195 | 1 | 0.0020548 | 0.00051499 | 0 | 0 | 1 | 0.98424 | -0.30231 | 0.4 | 1 | 1.1 | 0.9
196 | 1 | 0.0021552 | 0.00054013 | 0 | 0 | 1 | 0.98417 | -0.30358 | 0.4 | 1 | 1.1 | 0.9
224 | 1 | 0 | 0 | 0 | 0 | 1 | 0.98404 | -0.30609 | 0.4 | 1 | 1.1 | 0.9
226 | 1 | 0.0040715 | 0.0010204 | 0 | 0 | 1 | 0.98353 | -0.31599 | 0.4 | 1 | 1.1 | 0.9
223 | 1 | 0.0020974 | 0.00052565 | 0 | 0 | 1 | 0.9839 | -0.30879 | 0.4 | 1 | 1.1 | 0.9
200 | 1 | 0.0022981 | 0.00057595 | 0 | 0 | 1 | 0.98353 | -0.31608 | 0.4 | 1 | 1.1 | 0.9
201 | 1 | 0.0022308 | 0.00055908 | 0 | 0 | 1 | 0.98353 | -0.31607 | 0.4 | 1 | 1.1 | 0.9
202 | 1 | 0.0010689 | 0.0002679 | 0 | 0 | 1 | 0.98353 | -0.31613 | 0.4 | 1 | 1.1 | 0.9
203 | 1 | 0 | 0 | 0 | 0 | 1 | 0.98368 | -0.31321 | 0.4 | 1 | 1.1 | 0.9
217 | 1 | 0.0013651 | 0.00034213 | 0 | 0 | 1 | 0.98374 | -0.31196 | 0.4 | 1 | 1.1 | 0.9
204 | 1 | 0.002335 | 0.0005852 | 0 | 0 | 1 | 0.99631 | -0.070193 | 0.4 | 1 | 1.1 | 0.9
206 | 1 | 0.00070399 | 0.00017644 | 0 | 0 | 1 | 0.99634 | -0.069591 | 0.4 | 1 | 1.1 | 0.9
218 | 1 | 0.0017881 | 0.00044813 | 0 | 0 | 1 | 0.9963 | -0.070343 | 0.4 | 1 | 1.1 | 0.9
210 | 1 | 0.0018689 | 0.00046838 | 0 | 0 | 1 | 0.98529 | -0.28185 | 0.4 | 1 | 1.1 | 0.9

## generator_data
GEN_BUS | PG | QG | QMAX | QMIN | VG | MBASE | GEN_STATUS | PMAX | PMIN
199 | 0.18609 | 0.047583 | 10 | -10 | 1 | 100 | 1 | 10 | 0

## branch_data
F_BUS | T_BUS | BR_R | BR_X | BR_B | RATE_A | RATE_B | RATE_C | TAP | SHIFT | BR_STATUS | ANGMIN | ANGMAX | P_in | Q_in | P_out | Q_out
1 | 2 | 0.37074 | 0.23727 | 6.2257e-10 | 0 | 0 | 0 | 0 | 0 | 1 | -90 | 90 | 0.00040065 | 9.8572e-05 | -0.00040065 | -9.8631e-05
1 | 3 | 4.084 | 2.6137 | 6.8581e-09 | 0 | 0 | 0 | 0 | 0 | 1 | -90 | 90 | -0.0005333 | -0.00013182 | 0.00053332 | 0.00013118
2 | 4 | 1.0732 | 0.68686 | 1.8022e-09 | 0 | 0 | 0 | 0 | 0 | 1 | -90 | 90 | 0.00028424 | 6.9454e-05 | -0.00028424 | -6.9625e-05
3 | 12 | 17.311 | 11.0791 | 2.907e-08 | 0 | 0 | 0 | 0 | 0 | 1 | -90 | 90 | -0.00053332 | -0.00013118 | 0.00053337 | 0.00012845
4 | 5 | 10.1313 | 6.484 | 1.7013e-08 | 0 | 0 | 0 | 0 | 0 | 1 | -90 | 90 | 0.00016839 | 4.0589e-05 | -0.00016839 | -4.2204e-05
12 | 11 | 2.2733 | 1.4549 | 3.8175e-09 | 0 | 0 | 0 | 0 | 0 | 1 | -90 | 90 | -0.00053337 | -0.00012845 | 0.00053338 | 0.00012809
11 | 8 | 0.90871 | 0.58158 | 1.526e-09 | 0 | 0 | 0 | 0 | 0 | 1 | -90 | 90 | -0.0011214 | -0.00027546 | 0.0011214 | 0.00027532
6 | 7 | 9.7796 | 6.2589 | 1.6423e-08 | 0 | 0 | 0 | 0 | 0 | 1 | -90 | 90 | 0.0012834 | 0.00031424 | -0.0012833 | -0.00031569
6 | 28 | 18.7537 | 12.0024 | 3.1493e-08 | 0 | 0 | 0 | 0 | 0 | 1 | -90 | 90 | -0.0016081 | -0.00039561 | 0.0016086 | 0.00039296
7 | 8 | 1.3316 | 0.85224 | 2.2362e-09 | 0 | 0 | 0 | 0 | 0 | 1 | -90 | 90 | 0.0011613 | 0.00028511 | -0.0011612 | -0.00028531
28 | 38 | 1.4744 | 0.94361 | 2.4759e-09 | 0 | 0 | 0 | 0 | 0 | 1 | -90 | 90 | -0.0018594 | -0.0004547 | 0.0018595 | 0.0004545
28 | 24 | 5.7561 | 3.6839 | 9.666e-09 | 0 | 0 | 0 | 0 | 0 | 1 | -90 | 90 | 0.00025079 | 6.1744e-05 | -0.00025078 | -6.2661e-05
23 | 24 | 1.2176 | 0.77928 | 2.0447e-09 | 0 | 0 | 0 | 0 | 0 | 1 | -90 | 90 | -0.00025078 | -6.2855e-05 | 0.00025078 | 6.2661e-05
38 | 37 | 23.2397 | 14.8734 | 3.9026e-08 | 0 | 0 | 0 | 0 | 0 | 1 | -90 | 90 | -0.0021914 | -0.00053771 | 0.0021927 | 0.00053478
37 | 17 | 2.4364 | 1.5593 | 4.0913e-09 | 0 | 0 | 0 | 0 | 0 | 1 | -90 | 90 | -0.0021927 | -0.00053478 | 0.0021928 | 0.00053448
10 | 107 | 1.3605 | 0.87073 | 2.2847e-09 | 0 | 0 | 0 | 0 | 0 | 1 | -90 | 90 | -0.00033247 | -8.333e-05 | 0.00033248 | 8.3114e-05
107 | 108 | 1.3202 | 0.84492 | 2.217e-09 | 0 | 0 | 0 | 0 | 0 | 1 | -90 | 90 | -0.00073696 | -0.00018449 | 0.00073697 | 0.00018429
108 | 36 | 1.2563 | 0.804 | 2.1096e-09 | 0 | 0 | 0 | 0 | 0 | 1 | -90 | 90 | -0.00083949 | -0.00020998 | 0.0008395 | 0.00020979
13 | 14 | 0.13264 | 0.084891 | 1.1137e-09 | 0 | 0 | 0 | 0 | 0 | 1 | -90 | 90 | -0.027868 | -0.0069797 | 0.02787 | 0.0069803
13 | 15 | 0.12059 | 0.07718 | 1.0125e-09 | 0 | 0 | 0 | 0 | 0 | 1 | -90 | 90 | 0.027644 | 0.0069235 | -0.027643 | -0.006923
14 | 16 | 0.5242 | 0.33549 | 4.4014e-09 | 0 | 0 | 0 | 0 | 0 | 1 | -90 | 90 | -0.027969 | -0.0070053 | 0.027974 | 0.0070078
15 | 17 | 0.97671 | 0.62509 | 8.2008e-09 | 0 | 0 | 0 | 0 | 0 | 1 | -90 | 90 | 0.027365 | 0.0068532 | -0.027357 | -0.0068488
16 | 29 | 0.12928 | 0.082738 | 1.0855e-09 | 0 | 0 | 0 | 0 | 0 | 1 | -90 | 90 | -0.028235 | -0.0070732 | 0.028236 | 0.0070738
17 | 35 | 1.9909 | 1.2741 | 3.3432e-09 | 0 | 0 | 0 | 0 | 0 | 1 | -90 | 90 | 9.2608e-05 | 2.2892e-05 | -9.2608e-05 | -2.3211e-05
17 | 36 | 2.7994 | 1.7916 | 2.3505e-08 | 0 | 0 | 0 | 0 | 0 | 1 | -90 | 90 | 0.025071 | 0.0062915 | -0.025052 | -0.0062811
85 | 86 | 0.21869 | 0.13996 | 1.8362e-09 | 0 | 0 | 0 | 0 | 0 | 1 | -90 | 90 | -0.029369 | -0.0073699 | 0.029371 | 0.007371
85 | 228 | 2.8445 | 1.8205 | 2.3883e-08 | 0 | 0 | 0 | 0 | 0 | 1 | -90 | 90 | 0.028825 | 0.0072335 | -0.028799 | -0.007219
86 | 87 | 0.72087 | 0.46136 | 6.0527e-09 | 0 | 0 | 0 | 0 | 0 | 1 | -90 | 90 | -0.033628 | -0.0084378 | 0.033638 | 0.008443
86 | 88 | 1.6956 | 1.0852 | 2.8474e-09 | 0 | 0 | 0 | 0 | 0 | 1 | -90 | 90 | 0.0042574 | 0.0010668 | -0.0042571 | -0.0010668
228 | 34 | 0.60369 | 0.38636 | 5.0688e-09 | 0 | 0 | 0 | 0 | 0 | 1 | -90 | 90 | 0.028615 | 0.0071731 | -0.02861 | -0.0071701
29 | 30 | 0.20903 | 0.13378 | 1.7551e-09 | 0 | 0 | 0 | 0 | 0 | 1 | -90 | 90 | -0.02834 | -0.0071 | 0.028342 | 0.007101
36 | 111 | 1.7852 | 1.1425 | 1.4989e-08 | 0 | 0 | 0 | 0 | 0 | 1 | -90 | 90 | 0.024212 | 0.0060714 | -0.024201 | -0.0060653
30 | 31 | 0.14351 | 0.091847 | 1.205e-09 | 0 | 0 | 0 | 0 | 0 | 1 | -90 | 90 | -0.028398 | -0.0071149 | 0.028399 | 0.0071156
111 | 112 | 2.3429 | 1.4994 | 3.9343e-09 | 0 | 0 | 0 | 0 | 0 | 1 | -90 | 90 | 0.0017121 | 0.00042858 | -0.0017121 | -0.0004289
111 | 110 | 1.268 | 0.81152 | 1.0647e-08 | 0 | 0 | 0 | 0 | 0 | 1 | -90 | 90 | 0.022488 | 0.0056368 | -0.022481 | -0.0056332
18 | 20 | 1.3529 | 0.86584 | 2.2719e-09 | 0 | 0 | 0 | 0 | 0 | 1 | -90 | 90 | 0.003908 | 0.00097934 | -0.0039077 | -0.00097941
18 | 133 | 3.5426 | 2.2673 | 1.7847e-08 | 0 | 0 | 0 | 0 | 0 | 1 | -90 | 90 | -0.0044085 | -0.0011048 | 0.0044093 | 0.0011036
20 | 22 | 0.36691 | 0.23482 | 6.1615e-10 | 0 | 0 | 0 | 0 | 0 | 1 | -90 | 90 | 0.0039077 | 0.00097941 | -0.0039077 | -0.00097943
133 | 135 | 1.9894 | 1.2732 | 1.6704e-08 | 0 | 0 | 0 | 0 | 0 | 1 | -90 | 90 | -0.013235 | -0.003312 | 0.013238 | 0.0033129
133 | 131 | 0.34039 | 0.21785 | 2.858e-09 | 0 | 0 | 0 | 0 | 0 | 1 | -90 | 90 | 0.0088252 | 0.0022084 | -0.0088249 | -0.0022084
135 | 117 | 1.1203 | 0.71701 | 9.4066e-09 | 0 | 0 | 0 | 0 | 0 | 1 | -90 | 90 | -0.013238 | -0.0033129 | 0.013241 | 0.0033134
131 | 130 | 0.2422 | 0.15501 | 2.0336e-09 | 0 | 0 | 0 | 0 | 0 | 1 | -90 | 90 | 0.0077636 | 0.0019424 | -0.0077635 | -0.0019425
134 | 138 | 4.6146 | 2.9533 | 7.7492e-09 | 0 | 0 | 0 | 0 | 0 | 1 | -90 | 90 | 0.0027624 | 0.00068913 | -0.002762 | -0.00068961
134 | 132 | 0.86497 | 0.55358 | 1.4525e-09 | 0 | 0 | 0 | 0 | 0 | 1 | -90 | 90 | -0.003914 | -0.00097776 | 0.0039141 | 0.00097772
138 | 139 | 0.25702 | 0.16449 | 4.3161e-10 | 0 | 0 | 0 | 0 | 0 | 1 | -90 | 90 | 0.0021695 | 0.00054109 | -0.0021695 | -0.00054112
132 | 130 | 0.12512 | 0.080077 | 2.1011e-10 | 0 | 0 | 0 | 0 | 0 | 1 | -90 | 90 | -0.0048329 | -0.001208 | 0.004833 | 0.001208
25 | 26 | 2.9486 | 1.8871 | 4.9515e-09 | 0 | 0 | 0 | 0 | 0 | 1 | -90 | 90 | 0.00085854 | 0.00021431 | -0.00085852 | -0.00021477
25 | 27 | 2.9879 | 1.9122 | 5.0174e-09 | 0 | 0 | 0 | 0 | 0 | 1 | -90 | 90 | -0.00085854 | -0.00021431 | 0.00085857 | 0.00021386
26 | 100 | 0.8009 | 0.51258 | 1.3449e-09 | 0 | 0 | 0 | 0 | 0 | 1 | -90 | 90 | 0.00085852 | 0.00021477 | -0.00085851 | -0.00021489
27 | 95 | 3.2226 | 2.0625 | 5.4116e-09 | 0 | 0 | 0 | 0 | 0 | 1 | -90 | 90 | -0.00097809 | -0.00024381 | 0.00097812 | 0.00024332
100 | 99 | 1.8426 | 1.1793 | 3.0943e-09 | 0 | 0 | 0 | 0 | 0 | 1 | -90 | 90 | 0.00046612 | 0.00011654 | -0.00046611 | -0.00011683
79 | 93 | 2.3058 | 1.4757 | 3.8721e-09 | 0 | 0 | 0 | 0 | 0 | 1 | -90 | 90 | 0.0022607 | 0.0005655 | -0.0022606 | -0.00056578
79 | 96 | 21.447 | 13.7261 | 3.6015e-08 | 0 | 0 | 0 | 0 | 0 | 1 | -90 | 90 | -0.0022607 | -0.0005655 | 0.0022619 | 0.00056289
93 | 80 | 0.17846 | 0.11422 | 2.9969e-10 | 0 | 0 | 0 | 0 | 0 | 1 | -90 | 90 | 0.0017876 | 0.00044724 | -0.0017876 | -0.00044726
96 | 98 | 4.192 | 2.6829 | 7.0395e-09 | 0 | 0 | 0 | 0 | 0 | 1 | -90 | 90 | 0.00033031 | 8.2127e-05 | -0.00033031 | -8.2789e-05
96 | 95 | 5.2004 | 3.3283 | 8.7329e-09 | 0 | 0 | 0 | 0 | 0 | 1 | -90 | 90 | 0.0014457 | 0.00035975 | -0.0014456 | -0.0003605
96 | 97 | 16.41 | 10.5024 | 2.7557e-08 | 0 | 0 | 0 | 0 | 0 | 1 | -90 | 90 | -0.004038 | -0.0010048 | 0.004041 | 0.0010041
31 | 32 | 0.47374 | 0.30319 | 3.9776e-09 | 0 | 0 | 0 | 0 | 0 | 1 | -90 | 90 | -0.028501 | -0.0071413 | 0.028506 | 0.0071437
32 | 33 | 1.8601 | 1.1905 | 3.1236e-09 | 0 | 0 | 0 | 0 | 0 | 1 | -90 | 90 | 0.00010216 | 2.5306e-05 | -0.00010216 | -2.5605e-05
32 | 34 | 0.21767 | 0.13931 | 1.8276e-09 | 0 | 0 | 0 | 0 | 0 | 1 | -90 | 90 | -0.028608 | -0.007169 | 0.02861 | 0.0071701
112 | 113 | 1.3482 | 0.86284 | 2.264e-09 | 0 | 0 | 0 | 0 | 0 | 1 | -90 | 90 | 0.0013742 | 0.00034422 | -0.0013742 | -0.00034442
110 | 119 | 5.3099 | 3.3984 | 4.4584e-08 | 0 | 0 | 0 | 0 | 0 | 1 | -90 | 90 | 0.022336 | 0.005597 | -0.022306 | -0.0055822
110 | 109 | 1.3181 | 0.84359 | 2.2135e-09 | 0 | 0 | 0 | 0 | 0 | 1 | -90 | 90 | 0.00014553 | 3.6264e-05 | -0.00014553 | -3.6475e-05
39 | 40 | 1.7422 | 1.115 | 2.9256e-09 | 0 | 0 | 0 | 0 | 0 | 1 | -90 | 90 | -0.0029156 | -0.00072359 | 0.0029158 | 0.00072341
39 | 41 | 1.2353 | 0.79062 | 2.0745e-09 | 0 | 0 | 0 | 0 | 0 | 1 | -90 | 90 | 0.0024507 | 0.00060704 | -0.0024506 | -0.00060719
40 | 42 | 0.38637 | 0.24728 | 6.4882e-10 | 0 | 0 | 0 | 0 | 0 | 1 | -90 | 90 | -0.0031028 | -0.00077028 | 0.0031028 | 0.00077025
41 | 43 | 0.79181 | 0.50676 | 1.3297e-09 | 0 | 0 | 0 | 0 | 0 | 1 | -90 | 90 | 0.00013549 | 3.3832e-05 | -0.00013549 | -3.3958e-05
41 | 45 | 1.4537 | 0.93038 | 2.4412e-09 | 0 | 0 | 0 | 0 | 0 | 1 | -90 | 90 | 0.0017808 | 0.00043977 | -0.0017807 | -0.00043997
41 | 46 | 2.069 | 1.3242 | 3.4744e-09 | 0 | 0 | 0 | 0 | 0 | 1 | -90 | 90 | 0.00053433 | 0.00013358 | -0.00053433 | -0.00013391
42 | 56 | 0.18103 | 0.11586 | 3.0399e-10 | 0 | 0 | 0 | 0 | 0 | 1 | -90 | 90 | -0.0034033 | -0.00084554 | 0.0034033 | 0.00084553
45 | 44 | 4.3587 | 2.7895 | 7.3194e-09 | 0 | 0 | 0 | 0 | 0 | 1 | -90 | 90 | 0.001532 | 0.00037763 | -0.0015319 | -0.00037826
46 | 47 | 0.083411 | 0.053383 | 1.4007e-10 | 0 | 0 | 0 | 0 | 0 | 1 | -90 | 90 | 0.00014014 | 3.5111e-05 | -0.00014014 | -3.5124e-05
56 | 54 | 1.1562 | 0.73996 | 1.9415e-09 | 0 | 0 | 0 | 0 | 0 | 1 | -90 | 90 | -0.0034033 | -0.00084553 | 0.0034034 | 0.00084544
44 | 59 | 18.6695 | 11.9485 | 3.1351e-08 | 0 | 0 | 0 | 0 | 0 | 1 | -90 | 90 | 0.0014197 | 0.00035013 | -0.0014193 | -0.00035284
59 | 60 | 1.4471 | 0.92616 | 2.4301e-09 | 0 | 0 | 0 | 0 | 0 | 1 | -90 | 90 | 0.0010618 | 0.00026325 | -0.0010618 | -0.00026347
54 | 53 | 1.7232 | 1.1028 | 2.8937e-09 | 0 | 0 | 0 | 0 | 0 | 1 | -90 | 90 | -0.0035275 | -0.00087653 | 0.0035277 | 0.00087641
48 | 49 | 0.061028 | 0.039058 | 1.0248e-10 | 0 | 0 | 0 | 0 | 0 | 1 | -90 | 90 | 0.00023827 | 5.971e-05 | -0.00023827 | -5.9719e-05
48 | 50 | 1.428 | 0.9139 | 2.3979e-09 | 0 | 0 | 0 | 0 | 0 | 1 | -90 | 90 | -0.00037273 | -9.3411e-05 | 0.00037273 | 9.3185e-05
50 | 51 | 1.1298 | 0.7231 | 1.8973e-09 | 0 | 0 | 0 | 0 | 0 | 1 | -90 | 90 | 0.00046404 | 0.0001161 | -0.00046404 | -0.00011627
50 | 52 | 13.0019 | 8.3212 | 2.1834e-08 | 0 | 0 | 0 | 0 | 0 | 1 | -90 | 90 | -0.00083677 | -0.00020928 | 0.00083687 | 0.00020728
51 | 61 | 0.19752 | 0.12641 | 3.3169e-10 | 0 | 0 | 0 | 0 | 0 | 1 | -90 | 90 | 0.00025318 | 6.3426e-05 | -0.00025318 | -6.3457e-05
52 | 60 | 1.1926 | 0.76329 | 2.0028e-09 | 0 | 0 | 0 | 0 | 0 | 1 | -90 | 90 | -0.00083687 | -0.00020728 | 0.00083688 | 0.00020709
81 | 90 | 8.0955 | 5.1811 | 1.3595e-08 | 0 | 0 | 0 | 0 | 0 | 1 | -90 | 90 | -0.00023904 | -5.9911e-05 | 0.00023904 | 5.8613e-05
90 | 91 | 2.726 | 1.7447 | 4.5777e-09 | 0 | 0 | 0 | 0 | 0 | 1 | -90 | 90 | -0.0018272 | -0.00045581 | 0.0018273 | 0.00045543
90 | 89 | 5.2542 | 3.3627 | 8.8233e-09 | 0 | 0 | 0 | 0 | 0 | 1 | -90 | 90 | 0.00042103 | 0.00010468 | -0.00042102 | -0.00010552
53 | 55 | 0.51502 | 0.32961 | 8.6486e-10 | 0 | 0 | 0 | 0 | 0 | 1 | -90 | 90 | -0.0038461 | -0.0009562 | 0.0038462 | 0.00095617
55 | 57 | 2.9964 | 1.9177 | 5.0318e-09 | 0 | 0 | 0 | 0 | 0 | 1 | -90 | 90 | -0.0046341 | -0.0011532 | 0.0046349 | 0.0011532
55 | 58 | 2.1955 | 1.4051 | 3.6868e-09 | 0 | 0 | 0 | 0 | 0 | 1 | -90 | 90 | 0.00078798 | 0.00019706 | -0.00078796 | -0.0001974
57 | 62 | 3.5607 | 2.2789 | 5.9795e-09 | 0 | 0 | 0 | 0 | 0 | 1 | -90 | 90 | -0.0057869 | -0.0014419 | 0.0057882 | 0.0014422
58 | 64 | 0.57578 | 0.3685 | 9.6689e-10 | 0 | 0 | 0 | 0 | 0 | 1 | -90 | 90 | 0.00034081 | 8.533e-05 | -0.00034081 | -8.5421e-05
62 | 63 | 3.0146 | 1.9294 | 5.0624e-09 | 0 | 0 | 0 | 0 | 0 | 1 | -90 | 90 | -0.0063685 | -0.0015877 | 0.0063698 | 0.0015881
63 | 65 | 19.241 | 12.3142 | 3.2311e-08 | 0 | 0 | 0 | 0 | 0 | 1 | -90 | 90 | -0.012623 | -0.0031455 | 0.012657 | 0.0031643
63 | 102 | 22.5371 | 14.4237 | 3.7846e-08 | 0 | 0 | 0 | 0 | 0 | 1 | -90 | 90 | 0.0062528 | 0.0015574 | -0.0062429 | -0.0015547
65 | 66 | 1.7472 | 1.1182 | 2.9341e-09 | 0 | 0 | 0 | 0 | 0 | 1 | -90 | 90 | -0.012735 | -0.003184 | 0.012739 | 0.0031857
102 | 101 | 0.49677 | 0.31793 | 8.3421e-10 | 0 | 0 | 0 | 0 | 0 | 1 | -90 | 90 | 0.0058422 | 0.0014543 | -0.005842 | -0.0014543
66 | 67 | 0.40484 | 0.2591 | 6.7984e-10 | 0 | 0 | 0 | 0 | 0 | 1 | -90 | 90 | -0.012739 | -0.0031857 | 0.012739 | 0.0031861
67 | 69 | 0.70538 | 0.45144 | 3.5536e-09 | 0 | 0 | 0 | 0 | 0 | 1 | -90 | 90 | -0.013173 | -0.0032948 | 0.013174 | 0.0032953
69 | 70 | 1.1709 | 0.74937 | 9.8312e-09 | 0 | 0 | 0 | 0 | 0 | 1 | -90 | 90 | -0.013304 | -0.0033277 | 0.013306 | 0.0033282
69 | 68 | 0.95955 | 0.61411 | 1.6113e-09 | 0 | 0 | 0 | 0 | 0 | 1 | -90 | 90 | 0.00012971 | 3.2355e-05 | -0.00012971 | -3.2509e-05
70 | 92 | 3.9768 | 2.5452 | 6.6781e-09 | 0 | 0 | 0 | 0 | 0 | 1 | -90 | 90 | 0.0027605 | 0.00068769 | -0.0027601 | -0.00068812
70 | 84 | 3.8445 | 2.4605 | 3.228e-08 | 0 | 0 | 0 | 0 | 0 | 1 | -90 | 90 | -0.016067 | -0.0040159 | 0.016078 | 0.0040198
91 | 92 | 3.8249 | 2.448 | 6.4231e-09 | 0 | 0 | 0 | 0 | 0 | 1 | -90 | 90 | -0.0018273 | -0.00045543 | 0.0018274 | 0.00045491
92 | 227 | 3.583 | 2.2931 | 6.0169e-09 | 0 | 0 | 0 | 0 | 0 | 1 | -90 | 90 | 0.00093272 | 0.00023321 | -0.00093268 | -0.00023376
97 | 105 | 1.0278 | 0.65777 | 1.7259e-09 | 0 | 0 | 0 | 0 | 0 | 1 | -90 | 90 | -0.0041021 | -0.0010194 | 0.0041023 | 0.0010193
105 | 106 | 1.6796 | 1.075 | 2.8206e-09 | 0 | 0 | 0 | 0 | 0 | 1 | -90 | 90 | 0.00062559 | 0.00015654 | -0.00062559 | -0.0001568
105 | 104 | 5.3954 | 3.4531 | 9.0604e-09 | 0 | 0 | 0 | 0 | 0 | 1 | -90 | 90 | -0.0047279 | -0.0011759 | 0.0047292 | 0.0011759
101 | 103 | 1.2372 | 0.79181 | 2.0776e-09 | 0 | 0 | 0 | 0 | 0 | 1 | -90 | 90 | 0.0055993 | 0.0013934 | -0.0055989 | -0.0013934
103 | 104 | 2.9728 | 1.9026 | 4.9922e-09 | 0 | 0 | 0 | 0 | 0 | 1 | -90 | 90 | 0.0055989 | 0.0013934 | -0.0055978 | -0.0013932
104 | 230 | 2.8037 | 1.7944 | 4.7083e-09 | 0 | 0 | 0 | 0 | 0 | 1 | -90 | 90 | 0.00086862 | 0.00021727 | -0.0008686 | -0.00021771
84 | 83 | 0.34918 | 0.22347 | 2.9318e-09 | 0 | 0 | 0 | 0 | 0 | 1 | -90 | 90 | -0.017383 | -0.004347 | 0.017384 | 0.0043475
83 | 74 | 0.58599 | 0.37504 | 4.9202e-09 | 0 | 0 | 0 | 0 | 0 | 1 | -90 | 90 | -0.020445 | -0.0051145 | 0.020447 | 0.0051158
71 | 72 | 0.019237 | 0.012312 | 3.2304e-11 | 0 | 0 | 0 | 0 | 0 | 1 | -90 | 90 | 0.0031062 | 0.00077851 | -0.0031062 | -0.00077851
71 | 73 | 1.6162 | 1.0344 | 2.7141e-09 | 0 | 0 | 0 | 0 | 0 | 1 | -90 | 90 | -0.0043783 | -0.0010973 | 0.0043786 | 0.0010973
73 | 74 | 0.72828 | 0.4661 | 6.1149e-09 | 0 | 0 | 0 | 0 | 0 | 1 | -90 | 90 | 0.020451 | 0.0051173 | -0.020447 | -0.0051158
73 | 75 | 1.2758 | 0.8165 | 1.0712e-08 | 0 | 0 | 0 | 0 | 0 | 1 | -90 | 90 | -0.024829 | -0.0062146 | 0.024838 | 0.0062192
75 | 178 | 0.10976 | 0.070245 | 9.2156e-10 | 0 | 0 | 0 | 0 | 0 | 1 | -90 | 90 | 0.039008 | 0.0097993 | -0.039006 | -0.0097982
75 | 177 | 0.53804 | 0.34435 | 4.5176e-09 | 0 | 0 | 0 | 0 | 0 | 1 | -90 | 90 | -0.063846 | -0.016018 | 0.06387 | 0.016034
178 | 185 | 0.20681 | 0.13236 | 1.7365e-09 | 0 | 0 | 0 | 0 | 0 | 1 | -90 | 90 | 0.038503 | 0.0096721 | -0.0385 | -0.0096701
177 | 170 | 0.60029 | 0.38419 | 5.0403e-09 | 0 | 0 | 0 | 0 | 0 | 1 | -90 | 90 | -0.065995 | -0.016566 | 0.066024 | 0.016584
185 | 184 | 0.16199 | 0.10368 | 1.3602e-09 | 0 | 0 | 0 | 0 | 0 | 1 | -90 | 90 | 0.036974 | 0.0092878 | -0.036972 | -0.0092864
170 | 169 | 0.90079 | 0.57651 | 7.5634e-09 | 0 | 0 | 0 | 0 | 0 | 1 | -90 | 90 | -0.069168 | -0.017372 | 0.069215 | 0.017402
76 | 78 | 3.2691 | 2.0922 | 5.4897e-09 | 0 | 0 | 0 | 0 | 0 | 1 | -90 | 90 | -0.00015629 | -3.9173e-05 | 0.00015629 | 3.8656e-05
78 | 80 | 1.7073 | 1.0926 | 2.8669e-09 | 0 | 0 | 0 | 0 | 0 | 1 | -90 | 90 | -0.00015629 | -3.8656e-05 | 0.00015629 | 3.8386e-05
87 | 219 | 1.0625 | 0.67999 | 8.921e-09 | 0 | 0 | 0 | 0 | 0 | 1 | -90 | 90 | -0.033638 | -0.008443 | 0.033651 | 0.0084507
88 | 94 | 0.85674 | 0.54831 | 1.4387e-09 | 0 | 0 | 0 | 0 | 0 | 1 | -90 | 90 | 0.0017993 | 0.00045084 | -0.0017993 | -0.00045096
219 | 220 | 0.25318 | 0.16203 | 2.1258e-09 | 0 | 0 | 0 | 0 | 0 | 1 | -90 | 90 | -0.033938 | -0.0085227 | 0.033941 | 0.0085245
220 | 186 | 0.21615 | 0.13834 | 1.8149e-09 | 0 | 0 | 0 | 0 | 0 | 1 | -90 | 90 | -0.034469 | -0.0086567 | 0.034472 | 0.0086584
119 | 118 | 0.31534 | 0.20182 | 2.6477e-09 | 0 | 0 | 0 | 0 | 0 | 1 | -90 | 90 | 0.018722 | 0.0046911 | -0.018721 | -0.0046905
119 | 120 | 11.0026 | 7.0417 | 1.8476e-08 | 0 | 0 | 0 | 0 | 0 | 1 | -90 | 90 | 0.0034702 | 0.00086273 | -0.0034687 | -0.00086353
120 | 121 | 11.8637 | 7.5928 | 1.9922e-08 | 0 | 0 | 0 | 0 | 0 | 1 | -90 | 90 | 0.0034687 | 0.00086354 | -0.0034671 | -0.00086439
121 | 137 | 9.1077 | 5.8289 | 1.5294e-08 | 0 | 0 | 0 | 0 | 0 | 1 | -90 | 90 | 0.0021324 | 0.00053239 | -0.002132 | -0.00053353
121 | 126 | 6.5382 | 4.1844 | 1.0979e-08 | 0 | 0 | 0 | 0 | 0 | 1 | -90 | 90 | 0.0013346 | 0.00033201 | -0.0013345 | -0.00033297
118 | 116 | 1.7626 | 1.1281 | 1.48e-08 | 0 | 0 | 0 | 0 | 0 | 1 | -90 | 90 | 0.018462 | 0.0046255 | -0.018455 | -0.0046226
114 | 115 | 0.34416 | 0.22027 | 2.8897e-09 | 0 | 0 | 0 | 0 | 0 | 1 | -90 | 90 | 0.017944 | 0.0044924 | -0.017943 | -0.0044919
114 | 116 | 2.9576 | 1.8929 | 2.4833e-08 | 0 | 0 | 0 | 0 | 0 | 1 | -90 | 90 | -0.018444 | -0.0046177 | 0.018455 | 0.0046226
115 | 117 | 0.035883 | 0.022965 | 3.0128e-10 | 0 | 0 | 0 | 0 | 0 | 1 | -90 | 90 | 0.016369 | 0.0040975 | -0.016369 | -0.0040975
137 | 229 | 5.9244 | 3.7916 | 9.9486e-09 | 0 | 0 | 0 | 0 | 0 | 1 | -90 | 90 | 0.002132 | 0.00053353 | -0.0021317 | -0.00053428
126 | 123 | 1.2359 | 0.79098 | 2.0754e-09 | 0 | 0 | 0 | 0 | 0 | 1 | -90 | 90 | 0.0011834 | 0.00029508 | -0.0011834 | -0.00029527
123 | 125 | 1.2939 | 0.82808 | 2.1728e-09 | 0 | 0 | 0 | 0 | 0 | 1 | -90 | 90 | 0.00020834 | 5.1919e-05 | -0.00020834 | -5.2124e-05
123 | 127 | 1.7522 | 1.1214 | 2.9424e-09 | 0 | 0 | 0 | 0 | 0 | 1 | -90 | 90 | 4.1157e-05 | 1.0037e-05 | -4.1157e-05 | -1.0316e-05
123 | 122 | 1.1032 | 0.70606 | 1.8526e-09 | 0 | 0 | 0 | 0 | 0 | 1 | -90 | 90 | 0.00093386 | 0.00023331 | -0.00093384 | -0.00023348
122 | 124 | 0.73589 | 0.47097 | 1.2358e-09 | 0 | 0 | 0 | 0 | 0 | 1 | -90 | 90 | 0.00080743 | 0.00020179 | -0.00080742 | -0.00020191
124 | 128 | 1.2975 | 0.83042 | 2.1789e-09 | 0 | 0 | 0 | 0 | 0 | 1 | -90 | 90 | 0.00046479 | 0.00011629 | -0.00046479 | -0.0001165
124 | 129 | 1.6545 | 1.0589 | 2.7784e-09 | 0 | 0 | 0 | 0 | 0 | 1 | -90 | 90 | 0.00034263 | 8.5616e-05 | -0.00034263 | -8.5877e-05
125 | 136 | 0.59834 | 0.38294 | 1.0048e-09 | 0 | 0 | 0 | 0 | 0 | 1 | -90 | 90 | 4.5135e-05 | 1.1218e-05 | -4.5135e-05 | -1.1313e-05
139 | 140 | 16.6871 | 10.6798 | 2.8022e-08 | 0 | 0 | 0 | 0 | 0 | 1 | -90 | 90 | 0.00031234 | 7.565e-05 | -0.00031233 | -7.8282e-05
141 | 142 | 0.53412 | 0.34184 | 8.9693e-10 | 0 | 0 | 0 | 0 | 0 | 1 | -90 | 90 | -0.00036495 | -9.1466e-05 | 0.00036495 | 9.1378e-05
142 | 143 | 2.4075 | 1.5408 | 4.0429e-09 | 0 | 0 | 0 | 0 | 0 | 1 | -90 | 90 | -0.0038839 | -0.00097331 | 0.0038843 | 0.00097316
143 | 149 | 1.2156 | 0.778 | 2.0414e-09 | 0 | 0 | 0 | 0 | 0 | 1 | -90 | 90 | 0.015171 | 0.0038042 | -0.015168 | -0.0038025
143 | 145 | 1.797 | 1.1501 | 3.0176e-09 | 0 | 0 | 0 | 0 | 0 | 1 | -90 | 90 | -0.019055 | -0.0047774 | 0.019062 | 0.0047816
149 | 152 | 2.7843 | 1.7819 | 4.6756e-09 | 0 | 0 | 0 | 0 | 0 | 1 | -90 | 90 | 0.012232 | 0.0030669 | -0.012227 | -0.0030645
149 | 148 | 1.6814 | 1.0761 | 2.8235e-09 | 0 | 0 | 0 | 0 | 0 | 1 | -90 | 90 | 0.002936 | 0.0007356 | -0.0029358 | -0.00073578
145 | 146 | 1.7386 | 1.1127 | 2.9196e-09 | 0 | 0 | 0 | 0 | 0 | 1 | -90 | 90 | -0.021418 | -0.0053719 | 0.021427 | 0.0053771
145 | 144 | 1.9942 | 1.2763 | 3.3488e-09 | 0 | 0 | 0 | 0 | 0 | 1 | -90 | 90 | 0.0023565 | 0.00059031 | -0.0023564 | -0.00059056
152 | 153 | 0.44758 | 0.28645 | 7.516e-10 | 0 | 0 | 0 | 0 | 0 | 1 | -90 | 90 | 0.0027006 | 0.00067677 | -0.0027005 | -0.00067682
152 | 150 | 0.66345 | 0.42461 | 1.1141e-09 | 0 | 0 | 0 | 0 | 0 | 1 | -90 | 90 | 0.0095266 | 0.0023877 | -0.0095259 | -0.0023874
148 | 147 | 0.063006 | 0.040324 | 1.058e-10 | 0 | 0 | 0 | 0 | 0 | 1 | -90 | 90 | 0.0018081 | 0.00045314 | -0.0018081 | -0.00045315
146 | 164 | 0.29227 | 0.18705 | 4.9079e-10 | 0 | 0 | 0 | 0 | 0 | 1 | -90 | 90 | -0.028609 | -0.0071771 | 0.028611 | 0.0071787
146 | 155 | 1.9802 | 1.2673 | 3.3253e-09 | 0 | 0 | 0 | 0 | 0 | 1 | -90 | 90 | 0.0071816 | 0.0018 | -0.0071805 | -0.0017996
164 | 231 | 1.5774 | 1.0095 | 2.6489e-09 | 0 | 0 | 0 | 0 | 0 | 1 | -90 | 90 | 0.0031666 | 0.00079344 | -0.0031665 | -0.00079359
164 | 161 | 2.3744 | 1.5196 | 3.9872e-09 | 0 | 0 | 0 | 0 | 0 | 1 | -90 | 90 | -0.031778 | -0.0079721 | 0.031804 | 0.0079883
155 | 154 | 0.035671 | 0.022829 | 5.9901e-11 | 0 | 0 | 0 | 0 | 0 | 1 | -90 | 90 | 0.0030651 | 0.00076819 | -0.0030651 | -0.00076819
161 | 214 | 0.18913 | 0.12105 | 1.588e-09 | 0 | 0 | 0 | 0 | 0 | 1 | -90 | 90 | 0.1318 | 0.033628 | -0.13176 | -0.033606
161 | 159 | 0.23548 | 0.15071 | 1.9772e-09 | 0 | 0 | 0 | 0 | 0 | 1 | -90 | 90 | -0.1636 | -0.041616 | 0.16367 | 0.041659
157 | 215 | 0.3179 | 0.20346 | 2.6692e-09 | 0 | 0 | 0 | 0 | 0 | 1 | -90 | 90 | -0.12792 | -0.032586 | 0.12798 | 0.032622
157 | 216 | 3.1368 | 2.0076 | 2.6338e-08 | 0 | 0 | 0 | 0 | 0 | 1 | -90 | 90 | 0.12792 | 0.032587 | -0.12737 | -0.032235
215 | 214 | 0.48944 | 0.31324 | 4.1095e-09 | 0 | 0 | 0 | 0 | 0 | 1 | -90 | 90 | -0.12922 | -0.032935 | 0.12931 | 0.032991
216 | 189 | 1.0604 | 0.67869 | 8.9039e-09 | 0 | 0 | 0 | 0 | 0 | 1 | -90 | 90 | 0.12737 | 0.032235 | -0.12718 | -0.032116
189 | 188 | 0.1639 | 0.1049 | 1.3762e-09 | 0 | 0 | 0 | 0 | 0 | 1 | -90 | 90 | 0.12606 | 0.031836 | -0.12603 | -0.031818
158 | 159 | 0.56762 | 0.36328 | 4.7659e-09 | 0 | 0 | 0 | 0 | 0 | 1 | -90 | 90 | 0.16676 | 0.042498 | -0.16659 | -0.042391
158 | 160 | 0.21128 | 0.13522 | 1.774e-09 | 0 | 0 | 0 | 0 | 0 | 1 | -90 | 90 | -0.1671 | -0.042585 | 0.16717 | 0.042626
160 | 162 | 0.32508 | 0.20805 | 2.7295e-09 | 0 | 0 | 0 | 0 | 0 | 1 | -90 | 90 | -0.17528 | -0.044657 | 0.17538 | 0.044725
160 | 163 | 1.8699 | 1.1968 | 3.1401e-09 | 0 | 0 | 0 | 0 | 0 | 1 | -90 | 90 | 0.0081086 | 0.0020314 | -0.0081073 | -0.0020309
162 | 191 | 0.68402 | 0.43777 | 5.7433e-09 | 0 | 0 | 0 | 0 | 0 | 1 | -90 | 90 | -0.18159 | -0.046282 | 0.18184 | 0.046436
162 | 180 | 1.5971 | 1.0221 | 2.6819e-09 | 0 | 0 | 0 | 0 | 0 | 1 | -90 | 90 | 0.0062116 | 0.0015567 | -0.0062109 | -0.0015565
163 | 207 | 0.29185 | 0.18678 | 4.9009e-10 | 0 | 0 | 0 | 0 | 0 | 1 | -90 | 90 | 0.0068681 | 0.0017203 | -0.0068679 | -0.0017203
191 | 198 | 0.29144 | 0.18652 | 2.447e-09 | 0 | 0 | 0 | 0 | 0 | 1 | -90 | 90 | -0.18275 | -0.046666 | 0.18286 | 0.046732
180 | 179 | 1.9576 | 1.2528 | 3.2873e-09 | 0 | 0 | 0 | 0 | 0 | 1 | -90 | 90 | 0.0052867 | 0.0013249 | -0.0052861 | -0.0013248
207 | 205 | 0.71135 | 0.45526 | 1.1945e-09 | 0 | 0 | 0 | 0 | 0 | 1 | -90 | 90 | 0.0048275 | 0.0012089 | -0.0048273 | -0.0012089
198 | 199 | 0.29938 | 0.1916 | 2.5137e-09 | 0 | 0 | 0 | 0 | 0 | 1 | -90 | 90 | -0.18414 | -0.047053 | 0.18425 | 0.047122
205 | 206 | 1.5665 | 1.0026 | 2.6306e-09 | 0 | 0 | 0 | 0 | 0 | 1 | -90 | 90 | 0.0024922 | 0.0006241 | -0.0024921 | -0.0006243
205 | 204 | 2.8186 | 1.8039 | 4.7331e-09 | 0 | 0 | 0 | 0 | 0 | 1 | -90 | 90 | 0.0023351 | 0.00058483 | -0.002335 | -0.0005852
165 | 166 | 0.98285 | 0.62903 | 1.6505e-09 | 0 | 0 | 0 | 0 | 0 | 1 | -90 | 90 | -0.0015258 | -0.0003824 | 0.0015258 | 0.00038226
166 | 167 | 1.6468 | 1.054 | 2.7655e-09 | 0 | 0 | 0 | 0 | 0 | 1 | -90 | 90 | -0.0029716 | -0.00074462 | 0.0029718 | 0.00074446
167 | 168 | 0.22456 | 0.14372 | 3.7709e-10 | 0 | 0 | 0 | 0 | 0 | 1 | -90 | 90 | -0.0045292 | -0.0011348 | 0.0045292 | 0.0011348
168 | 169 | 1.6131 | 1.0324 | 2.7089e-09 | 0 | 0 | 0 | 0 | 0 | 1 | -90 | 90 | -0.0058405 | -0.0014634 | 0.0058411 | 0.0014636
169 | 171 | 1.2042 | 0.77066 | 2.0221e-09 | 0 | 0 | 0 | 0 | 0 | 1 | -90 | 90 | 0.0096669 | 0.0024219 | -0.0096656 | -0.0024213
169 | 172 | 0.76531 | 0.4898 | 6.4258e-09 | 0 | 0 | 0 | 0 | 0 | 1 | -90 | 90 | -0.084723 | -0.021287 | 0.084784 | 0.021325
171 | 192 | 0.12378 | 0.079222 | 2.0787e-10 | 0 | 0 | 0 | 0 | 0 | 1 | -90 | 90 | 0.0077 | 0.0019286 | -0.0076999 | -0.0019286
172 | 221 | 0.32656 | 0.209 | 2.7419e-09 | 0 | 0 | 0 | 0 | 0 | 1 | -90 | 90 | -0.087386 | -0.021977 | 0.087413 | 0.021995
192 | 193 | 3.0278 | 1.9378 | 5.0844e-09 | 0 | 0 | 0 | 0 | 0 | 1 | -90 | 90 | 0.0059852 | 0.0014988 | -0.005984 | -0.0014985
221 | 222 | 0.61255 | 0.39203 | 5.1432e-09 | 0 | 0 | 0 | 0 | 0 | 1 | -90 | 90 | -0.087413 | -0.021995 | 0.087465 | 0.022027
193 | 213 | 1.4102 | 0.90255 | 2.3682e-09 | 0 | 0 | 0 | 0 | 0 | 1 | -90 | 90 | 0.0034901 | 0.00087435 | -0.0034899 | -0.00087446
193 | 211 | 3.4975 | 2.2384 | 5.8733e-09 | 0 | 0 | 0 | 0 | 0 | 1 | -90 | 90 | 0.0024939 | 0.00062419 | -0.0024937 | -0.0006246
222 | 226 | 0.20269 | 0.12972 | 1.7018e-09 | 0 | 0 | 0 | 0 | 0 | 1 | -90 | 90 | -0.087465 | -0.022027 | 0.087482 | 0.022038
173 | 174 | 2.3169 | 1.4828 | 3.8906e-09 | 0 | 0 | 0 | 0 | 0 | 1 | -90 | 90 | -0.0063128 | -0.0015822 | 0.0063138 | 0.0015824
173 | 175 | 0.0038188 | 0.002444 | 6.4128e-12 | 0 | 0 | 0 | 0 | 0 | 1 | -90 | 90 | 0.0024472 | 0.00061333 | -0.0024472 | -0.00061333
174 | 176 | 0.89731 | 0.57428 | 1.5068e-09 | 0 | 0 | 0 | 0 | 0 | 1 | -90 | 90 | -0.0076075 | -0.0019067 | 0.0076081 | 0.0019069
176 | 190 | 0.21998 | 0.14079 | 1.847e-09 | 0 | 0 | 0 | 0 | 0 | 1 | -90 | 90 | 0.11344 | 0.028632 | -0.11341 | -0.028613
176 | 187 | 0.28583 | 0.18293 | 2.4e-09 | 0 | 0 | 0 | 0 | 0 | 1 | -90 | 90 | -0.12105 | -0.030539 | 0.12109 | 0.030568
190 | 209 | 0.20062 | 0.1284 | 1.6845e-09 | 0 | 0 | 0 | 0 | 0 | 1 | -90 | 90 | 0.11098 | 0.028005 | -0.11096 | -0.027987
187 | 188 | 0.18018 | 0.11531 | 1.5128e-09 | 0 | 0 | 0 | 0 | 0 | 1 | -90 | 90 | -0.12415 | -0.031333 | 0.12418 | 0.031353
209 | 197 | 0.82008 | 0.52485 | 6.8857e-09 | 0 | 0 | 0 | 0 | 0 | 1 | -90 | 90 | 0.10718 | 0.027041 | -0.10707 | -0.026975
209 | 208 | 1.8614 | 1.1913 | 3.1258e-09 | 0 | 0 | 0 | 0 | 0 | 1 | -90 | 90 | 0.0037787 | 0.00094671 | -0.0037784 | -0.00094683
184 | 186 | 0.42748 | 0.27359 | 3.5893e-09 | 0 | 0 | 0 | 0 | 0 | 1 | -90 | 90 | 0.035872 | 0.0090115 | -0.035866 | -0.0090079
184 | 182 | 2.395 | 1.5328 | 4.0219e-09 | 0 | 0 | 0 | 0 | 0 | 1 | -90 | 90 | 0.0010996 | 0.00027492 | -0.0010996 | -0.00027529
182 | 183 | 1.8442 | 1.1803 | 3.0968e-09 | 0 | 0 | 0 | 0 | 0 | 1 | -90 | 90 | 0.00060052 | 0.00015022 | -0.00060052 | -0.00015051
197 | 224 | 0.26614 | 0.17033 | 2.2346e-09 | 0 | 0 | 0 | 0 | 0 | 1 | -90 | 90 | 0.10069 | 0.025376 | -0.10066 | -0.025357
197 | 195 | 1.6085 | 1.0295 | 2.7011e-09 | 0 | 0 | 0 | 0 | 0 | 1 | -90 | 90 | 0.0063833 | 0.0015995 | -0.0063826 | -0.0015993
208 | 210 | 0.98849 | 0.63263 | 1.6599e-09 | 0 | 0 | 0 | 0 | 0 | 1 | -90 | 90 | 0.0018689 | 0.00046825 | -0.0018688 | -0.00046838
213 | 225 | 1.4746 | 0.94374 | 2.4762e-09 | 0 | 0 | 0 | 0 | 0 | 1 | -90 | 90 | 0.001768 | 0.0004429 | -0.001768 | -0.00044311
211 | 212 | 2.4155 | 1.5459 | 4.0562e-09 | 0 | 0 | 0 | 0 | 0 | 1 | -90 | 90 | 0.00042808 | 0.0001069 | -0.00042807 | -0.00010729
194 | 195 | 0.27064 | 0.17321 | 4.5447e-10 | 0 | 0 | 0 | 0 | 0 | 1 | -90 | 90 | -0.0043277 | -0.0010844 | 0.0043278 | 0.0010844
194 | 196 | 2.0207 | 1.2933 | 3.3933e-09 | 0 | 0 | 0 | 0 | 0 | 1 | -90 | 90 | 0.0021552 | 0.00053988 | -0.0021551 | -0.00054014
224 | 226 | 0.47061 | 0.30119 | 3.9514e-09 | 0 | 0 | 0 | 0 | 0 | 1 | -90 | 90 | 0.091597 | 0.023086 | -0.091554 | -0.023058
224 | 223 | 1.291 | 0.82623 | 2.1679e-09 | 0 | 0 | 0 | 0 | 0 | 1 | -90 | 90 | 0.0090635 | 0.0022718 | -0.0090623 | -0.0022712
223 | 217 | 1.9797 | 1.267 | 3.3245e-09 | 0 | 0 | 0 | 0 | 0 | 1 | -90 | 90 | 0.006965 | 0.0017456 | -0.0069639 | -0.0017452
200 | 201 | 0.010499 | 0.0067195 | 1.7631e-11 | 0 | 0 | 0 | 0 | 0 | 1 | -90 | 90 | -0.003367 | -0.00084383 | 0.003367 | 0.00084383
200 | 202 | 0.19386 | 0.12407 | 3.2554e-10 | 0 | 0 | 0 | 0 | 0 | 1 | -90 | 90 | 0.0010689 | 0.00026788 | -0.0010689 | -0.00026791
201 | 203 | 2.2158 | 1.4181 | 3.721e-09 | 0 | 0 | 0 | 0 | 0 | 1 | -90 | 90 | -0.0055977 | -0.0014029 | 0.0055985 | 0.001403
203 | 217 | 0.96751 | 0.6192 | 1.6247e-09 | 0 | 0 | 0 | 0 | 0 | 1 | -90 | 90 | -0.0055985 | -0.001403 | 0.0055988 | 0.0014031
206 | 218 | 1.8688 | 1.196 | 3.1382e-09 | 0 | 0 | 0 | 0 | 0 | 1 | -90 | 90 | 0.0017881 | 0.00044786 | -0.0017881 | -0.00044813