## bus_data
BUS_I | BUS_TYPE | Pd | Qd | Gs | Bs | area | Vm | Va | baseKV | zone | Vmax | Vmin
1 | 1 | 0.0035246 | 0.00088334 | 0 | 0 | 1 | 0.97046 | -0.57358 | 0.4 | 1 | 1.1 | 0.9
2 | 1 | 0.00072152 | 0.00018083 | 0 | 0 | 1 | 0.97057 | -0.57136 | 0.4 | 1 | 1.1 | 0.9
3 | 1 | 0 | 0 | 0 | 0 | 1 | 0.97046 | -0.57365 | 0.4 | 1 | 1.1 | 0.9
4 | 1 | 0 | 0 | 0 | 0 | 1 | 0.97063 | -0.57018 | 0.4 | 1 | 1.1 | 0.9
5 | 1 | 0.00029151 | 7.306e-05 | 0 | 0 | 1 | 0.97045 | -0.57383 | 0.4 | 1 | 1.1 | 0.9
101 | 1 | 0 | 0 | 0 | 0 | 1 | 0.97346 | -0.51425 | 0.4 | 1 | 1.1 | 0.9
102 | 1 | 0.0003351 | 8.3985e-05 | 0 | 0 | 1 | 0.97334 | -0.5167 | 0.4 | 1 | 1.1 | 0.9
103 | 1 | 0.0001985 | 4.9748e-05 | 0 | 0 | 1 | 0.97368 | -0.50985 | 0.4 | 1 | 1.1 | 0.9
100 | 1 | 0.00060047 | 0.00015049 | 0 | 0 | 1 | 0.97344 | -0.51471 | 0.4 | 1 | 1.1 | 0.9
34 | 1 | 0 | 0 | 0 | 0 | 1 | 0.98239 | -0.33942 | 0.4 | 1 | 1.1 | 0.9
43 | 1 | 0.0041502 | 0.0010401 | 0 | 0 | 1 | 0.98216 | -0.34395 | 0.4 | 1 | 1.1 | 0.9
32 | 1 | 0.00075821 | 0.00019002 | 0 | 0 | 1 | 0.98253 | -0.33664 | 0.4 | 1 | 1.1 | 0.9
6 | 1 | 0.0014941 | 0.00037445 | 0 | 0 | 1 | 0.97083 | -0.56627 | 0.4 | 1 | 1.1 | 0.9
7 | 1 | 0.00058276 | 0.00014605 | 0 | 0 | 1 | 0.97063 | -0.57026 | 0.4 | 1 | 1.1 | 0.9
8 | 1 | 0 | 0 | 0 | 0 | 1 | 0.97097 | -0.56352 | 0.4 | 1 | 1.1 | 0.9
44 | 1 | 0 | 0 | 0 | 0 | 1 | 0.97704 | -0.4437 | 0.4 | 1 | 1.1 | 0.9
83 | 1 | 0.002652 | 0.00066466 | 0 | 0 | 1 | 0.97734 | -0.43777 | 0.4 | 1 | 1.1 | 0.9
107 | 1 | 0.00056207 | 0.00014087 | 0 | 0 | 1 | 0.97634 | -0.45752 | 0.4 | 1 | 1.1 | 0.9
42 | 1 | 0 | 0 | 0 | 0 | 1 | 0.97693 | -0.44582 | 0.4 | 1 | 1.1 | 0.9
9 | 1 | 0.00023536 | 5.8987e-05 | 0 | 0 | 1 | 0.98142 | -0.35768 | 0.4 | 1 | 1.1 | 0.9
10 | 1 | 0.0016943 | 0.00042464 | 0 | 0 | 1 | 0.98162 | -0.35366 | 0.4 | 1 | 1.1 | 0.9
11 | 1 | 0 | 0 | 0 | 0 | 1 | 0.98135 | -0.359 | 0.4 | 1 | 1.1 | 0.9
12 | 1 | 0 | 0 | 0 | 0 | 1 | 0.98193 | -0.34769 | 0.4 | 1 | 1.1 | 0.9
13 | 1 | 0 | 0 | 0 | 0 | 1 | 0.98099 | -0.36606 | 0.4 | 1 | 1.1 | 0.9
118 | 1 | 0.0029703 | 0.00074443 | 0 | 0 | 1 | 0.98421 | -0.30333 | 0.4 | 1 | 1.1 | 0.9
119 | 1 | 0.00027714 | 6.9457e-05 | 0 | 0 | 1 | 0.98466 | -0.29458 | 0.4 | 1 | 1.1 | 0.9
49 | 1 | 0 | 0 | 0 | 0 | 1 | 0.98085 | -0.36892 | 0.4 | 1 | 1.1 | 0.9
14 | 1 | 0.00094474 | 0.00023677 | 0 | 0 | 1 | 0.98095 | -0.36688 | 0.4 | 1 | 1.1 | 0.9
47 | 1 | 0.00020037 | 5.0217e-05 | 0 | 0 | 1 | 0.98047 | -0.37642 | 0.4 | 1 | 1.1 | 0.9
48 | 1 | 0 | 0 | 0 | 0 | 1 | 0.98041 | -0.37753 | 0.4 | 1 | 1.1 | 0.9
50 | 1 | 0.00012776 | 3.202e-05 | 0 | 0 | 1 | 0.98041 | -0.37759 | 0.4 | 1 | 1.1 | 0.9
51 | 1 | 0 | 0 | 0 | 0 | 1 | 0.98005 | -0.38458 | 0.4 | 1 | 1.1 | 0.9
52 | 1 | 0.00025016 | 6.2697e-05 | 0 | 0 | 1 | 0.98085 | -0.36899 | 0.4 | 1 | 1.1 | 0.9
56 | 1 | 0 | 0 | 0 | 0 | 1 | 0.97993 | -0.38702 | 0.4 | 1 | 1.1 | 0.9
55 | 1 | 0.00076903 | 0.00019274 | 0 | 0 | 1 | 0.98001 | -0.38538 | 0.4 | 1 | 1.1 | 0.9
54 | 1 | 0.00071751 | 0.00017983 | 0 | 0 | 1 | 0.97999 | -0.38582 | 0.4 | 1 | 1.1 | 0.9
53 | 1 | 0.00070093 | 0.00017567 | 0 | 0 | 1 | 0.97997 | -0.38621 | 0.4 | 1 | 1.1 | 0.9
58 | 1 | 0.00031508 | 7.8967e-05 | 0 | 0 | 1 | 0.97989 | -0.38778 | 0.4 | 1 | 1.1 | 0.9
57 | 1 | 0.00037611 | 9.4263e-05 | 0 | 0 | 1 | 0.97989 | -0.38786 | 0.4 | 1 | 1.1 | 0.9
62 | 1 | 0 | 0 | 0 | 0 | 1 | 0.97944 | -0.39668 | 0.4 | 1 | 1.1 | 0.9
117 | 1 | 0.0032283 | 0.00080909 | 0 | 0 | 1 | 0.97565 | -0.47067 | 0.4 | 1 | 1.1 | 0.9
116 | 1 | 0.010127 | 0.0025379 | 0 | 0 | 1 | 0.97545 | -0.47461 | 0.4 | 1 | 1.1 | 0.9
15 | 1 | 0.00032343 | 8.1059e-05 | 0 | 0 | 1 | 0.97681 | -0.44811 | 0.4 | 1 | 1.1 | 0.9
16 | 1 | 0.0019786 | 0.00049589 | 0 | 0 | 1 | 0.97678 | -0.4488 | 0.4 | 1 | 1.1 | 0.9
17 | 1 | 0 | 0 | 0 | 0 | 1 | 0.97682 | -0.44796 | 0.4 | 1 | 1.1 | 0.9
18 | 1 | 0 | 0 | 0 | 0 | 1 | 0.97677 | -0.44904 | 0.4 | 1 | 1.1 | 0.9
19 | 1 | 0.00088814 | 0.00022259 | 0 | 0 | 1 | 0.97687 | -0.44709 | 0.4 | 1 | 1.1 | 0.9
21 | 1 | 0.0005273 | 0.00013215 | 0 | 0 | 1 | 0.97676 | -0.44925 | 0.4 | 1 | 1.1 | 0.9
20 | 1 | 0 | 0 | 0 | 0 | 1 | 0.97689 | -0.44672 | 0.4 | 1 | 1.1 | 0.9
38 | 1 | 0.001301 | 0.00032606 | 0 | 0 | 1 | 0.97673 | -0.44984 | 0.4 | 1 | 1.1 | 0.9
37 | 1 | 0.0013707 | 0.00034353 | 0 | 0 | 1 | 0.97672 | -0.45001 | 0.4 | 1 | 1.1 | 0.9
22 | 1 | 0.0039302 | 0.000985 | 0 | 0 | 1 | 0.98451 | -0.29794 | 0.4 | 1 | 1.1 | 0.9
23 | 1 | 0.00030378 | 7.6135e-05 | 0 | 0 | 1 | 0.98417 | -0.30454 | 0.4 | 1 | 1.1 | 0.9
45 | 1 | 0.00076311 | 0.00019125 | 0 | 0 | 1 | 0.9881 | -0.22818 | 0.4 | 1 | 1.1 | 0.9
25 | 1 | 0 | 0 | 0 | 0 | 1 | 0.9839 | -0.30981 | 0.4 | 1 | 1.1 | 0.9
46 | 1 | 0.001165 | 0.00029197 | 0 | 0 | 1 | 0.98848 | -0.22087 | 0.4 | 1 | 1.1 | 0.9
26 | 1 | 0 | 0 | 0 | 0 | 1 | 0.98374 | -0.31298 | 0.4 | 1 | 1.1 | 0.9
27 | 1 | 0.00052417 | 0.00013137 | 0 | 0 | 1 | 0.98389 | -0.31005 | 0.4 | 1 | 1.1 | 0.9
28 | 1 | 0.003066 | 0.00076842 | 0 | 0 | 1 | 0.98335 | -0.32058 | 0.4 | 1 | 1.1 | 0.9
59 | 1 | 0.0019239 | 0.00048217 | 0 | 0 | 1 | 0.97937 | -0.39804 | 0.4 | 1 | 1.1 | 0.9
60 | 1 | 0.0010245 | 0.00025677 | 0 | 0 | 1 | 0.97937 | -0.39795 | 0.4 | 1 | 1.1 | 0.9
63 | 1 | 0 | 0 | 0 | 0 | 1 | 0.97943 | -0.3968 | 0.4 | 1 | 1.1 | 0.9
65 | 1 | 0 | 0 | 0 | 0 | 1 | 0.97943 | -0.39686 | 0.4 | 1 | 1.1 | 0.9
64 | 1 | 8.7044e-05 | 2.1815e-05 | 0 | 0 | 1 | 0.97943 | -0.3969 | 0.4 | 1 | 1.1 | 0.9
31 | 1 | 0 | 0 | 0 | 0 | 1 | 0.98282 | -0.33093 | 0.4 | 1 | 1.1 | 0.9
33 | 1 | 0 | 0 | 0 | 0 | 1 | 0.98266 | -0.3342 | 0.4 | 1 | 1.1 | 0.9
29 | 1 | 0.00053371 | 0.00013376 | 0 | 0 | 1 | 0.98277 | -0.33188 | 0.4 | 1 | 1.1 | 0.9
30 | 1 | 0.0010752 | 0.00026947 | 0 | 0 | 1 | 0.98267 | -0.334 | 0.4 | 1 | 1.1 | 0.9
35 | 1 | 0.0043407 | 0.0010879 | 0 | 0 | 1 | 0.98255 | -0.33632 | 0.4 | 1 | 1.1 | 0.9
215 | 1 | 0.0026128 | 0.00065483 | 0 | 0 | 1 | 0.98829 | -0.22458 | 0.4 | 1 | 1.1 | 0.9
214 | 1 | 0.0011098 | 0.00027814 | 0 | 0 | 1 | 0.98831 | -0.22409 | 0.4 | 1 | 1.1 | 0.9
36 | 1 | 0.0014849 | 0.00037215 | 0 | 0 | 1 | 0.98254 | -0.33646 | 0.4 | 1 | 1.1 | 0.9
39 | 1 | 0.001301 | 0.00032607 | 0 | 0 | 1 | 0.99785 | -0.041276 | 0.4 | 1 | 1.1 | 0.9
40 | 1 | 0.00061925 | 0.0001552 | 0 | 0 | 1 | 0.99787 | -0.040998 | 0.4 | 1 | 1.1 | 0.9
41 | 1 | 0.00069837 | 0.00017503 | 0 | 0 | 1 | 0.99788 | -0.040794 | 0.4 | 1 | 1.1 | 0.9
209 | 1 | 0 | 0 | 0 | 0 | 1 | 0.99795 | -0.039341 | 0.4 | 1 | 1.1 | 0.9
210 | 1 | 0.0011945 | 0.00029938 | 0 | 0 | 1 | 0.99791 | -0.040133 | 0.4 | 1 | 1.1 | 0.9
153 | 1 | 0 | 0 | 0 | 0 | 1 | 0.99809 | -0.036822 | 0.4 | 1 | 1.1 | 0.9
74 | 1 | 0.003462 | 0.00086766 | 0 | 0 | 1 | 0.9782 | -0.42089 | 0.4 | 1 | 1.1 | 0.9
84 | 1 | 0.00038098 | 9.5482e-05 | 0 | 0 | 1 | 0.97519 | -0.48013 | 0.4 | 1 | 1.1 | 0.9
85 | 1 | 0 | 0 | 0 | 0 | 1 | 0.9752 | -0.47987 | 0.4 | 1 | 1.1 | 0.9
86 | 1 | 0 | 0 | 0 | 0 | 1 | 0.97522 | -0.47946 | 0.4 | 1 | 1.1 | 0.9
87 | 1 | 0.00038639 | 9.684e-05 | 0 | 0 | 1 | 0.97543 | -0.47547 | 0.4 | 1 | 1.1 | 0.9
88 | 1 | 0 | 0 | 0 | 0 | 1 | 0.97516 | -0.4807 | 0.4 | 1 | 1.1 | 0.9
106 | 1 | 0 | 0 | 0 | 0 | 1 | 0.97575 | -0.469 | 0.4 | 1 | 1.1 | 0.9
110 | 1 | 0 | 0 | 0 | 0 | 1 | 0.97456 | -0.49252 | 0.4 | 1 | 1.1 | 0.9
97 | 1 | 0.00015377 | 3.8539e-05 | 0 | 0 | 1 | 0.97512 | -0.48147 | 0.4 | 1 | 1.1 | 0.9
89 | 1 | 0.00083979 | 0.00021047 | 0 | 0 | 1 | 0.97502 | -0.48353 | 0.4 | 1 | 1.1 | 0.9
90 | 1 | 0 | 0 | 0 | 0 | 1 | 0.97504 | -0.48309 | 0.4 | 1 | 1.1 | 0.9
92 | 1 | 0.00017603 | 4.4116e-05 | 0 | 0 | 1 | 0.97505 | -0.48291 | 0.4 | 1 | 1.1 | 0.9
91 | 1 | 0 | 0 | 0 | 0 | 1 | 0.97506 | -0.48275 | 0.4 | 1 | 1.1 | 0.9
93 | 1 | 0.00020715 | 5.1917e-05 | 0 | 0 | 1 | 0.97505 | -0.48278 | 0.4 | 1 | 1.1 | 0.9
94 | 1 | 0.00010813 | 2.71e-05 | 0 | 0 | 1 | 0.97506 | -0.48269 | 0.4 | 1 | 1.1 | 0.9
95 | 1 | 0 | 0 | 0 | 0 | 1 | 0.97507 | -0.48254 | 0.4 | 1 | 1.1 | 0.9
96 | 1 | 0.00012857 | 3.2223e-05 | 0 | 0 | 1 | 0.97506 | -0.48269 | 0.4 | 1 | 1.1 | 0.9
98 | 1 | 0 | 0 | 0 | 0 | 1 | 0.9741 | -0.50155 | 0.4 | 1 | 1.1 | 0.9
111 | 1 | 0 | 0 | 0 | 0 | 1 | 0.97415 | -0.50068 | 0.4 | 1 | 1.1 | 0.9
99 | 1 | 0.0002198 | 5.5087e-05 | 0 | 0 | 1 | 0.97343 | -0.51487 | 0.4 | 1 | 1.1 | 0.9
104 | 1 | 0.00021061 | 5.2785e-05 | 0 | 0 | 1 | 0.9762 | -0.46027 | 0.4 | 1 | 1.1 | 0.9
105 | 1 | 0 | 0 | 0 | 0 | 1 | 0.97627 | -0.45887 | 0.4 | 1 | 1.1 | 0.9
108 | 1 | 0.00030831 | 7.7271e-05 | 0 | 0 | 1 | 0.97573 | -0.46946 | 0.4 | 1 | 1.1 | 0.9
109 | 1 | 0.00086563 | 0.00021695 | 0 | 0 | 1 | 0.97572 | -0.46956 | 0.4 | 1 | 1.1 | 0.9
115 | 1 | 0.0001826 | 4.5764e-05 | 0 | 0 | 1 | 0.97456 | -0.49256 | 0.4 | 1 | 1.1 | 0.9
114 | 1 | 0.00035978 | 9.0169e-05 | 0 | 0 | 1 | 0.97444 | -0.49488 | 0.4 | 1 | 1.1 | 0.9
113 | 1 | 0.0010826 | 0.00027132 | 0 | 0 | 1 | 0.97433 | -0.49711 | 0.4 | 1 | 1.1 | 0.9
176 | 1 | 0 | 0 | 0 | 0 | 1 | 0.98858 | -0.21889 | 0.4 | 1 | 1.1 | 0.9
174 | 1 | 0.00034942 | 8.7573e-05 | 0 | 0 | 1 | 0.9889 | -0.21265 | 0.4 | 1 | 1.1 | 0.9
66 | 1 | 0.0010873 | 0.0002725 | 0 | 0 | 1 | 0.97898 | -0.40568 | 0.4 | 1 | 1.1 | 0.9
67 | 1 | 0 | 0 | 0 | 0 | 1 | 0.97896 | -0.40599 | 0.4 | 1 | 1.1 | 0.9
68 | 1 | 0 | 0 | 0 | 0 | 1 | 0.97917 | -0.40191 | 0.4 | 1 | 1.1 | 0.9
69 | 1 | 0.0044323 | 0.0011109 | 0 | 0 | 1 | 0.97877 | -0.40974 | 0.4 | 1 | 1.1 | 0.9
70 | 1 | 0 | 0 | 0 | 0 | 1 | 0.97967 | -0.39213 | 0.4 | 1 | 1.1 | 0.9
78 | 1 | 0 | 0 | 0 | 0 | 1 | 0.98176 | -0.35117 | 0.4 | 1 | 1.1 | 0.9
77 | 1 | 0.0003561 | 8.9247e-05 | 0 | 0 | 1 | 0.97871 | -0.41083 | 0.4 | 1 | 1.1 | 0.9
79 | 1 | 0.0031572 | 0.00079126 | 0 | 0 | 1 | 0.98188 | -0.34894 | 0.4 | 1 | 1.1 | 0.9
76 | 1 | 0 | 0 | 0 | 0 | 1 | 0.97865 | -0.41211 | 0.4 | 1 | 1.1 | 0.9
75 | 1 | 0.00010205 | 2.5577e-05 | 0 | 0 | 1 | 0.97846 | -0.41581 | 0.4 | 1 | 1.1 | 0.9
71 | 1 | 0.00010126 | 2.5378e-05 | 0 | 0 | 1 | 0.97836 | -0.41776 | 0.4 | 1 | 1.1 | 0.9
72 | 1 | 7.1633e-05 | 1.7953e-05 | 0 | 0 | 1 | 0.97832 | -0.41861 | 0.4 | 1 | 1.1 | 0.9
73 | 1 | 0 | 0 | 0 | 0 | 1 | 0.97841 | -0.41668 | 0.4 | 1 | 1.1 | 0.9
80 | 1 | 0.0063387 | 0.0015886 | 0 | 0 | 1 | 0.98192 | -0.34815 | 0.4 | 1 | 1.1 | 0.9
81 | 1 | 0 | 0 | 0 | 0 | 1 | 0.98231 | -0.34044 | 0.4 | 1 | 1.1 | 0.9
169 | 1 | 0 | 0 | 0 | 0 | 1 | 0.98517 | -0.28484 | 0.4 | 1 | 1.1 | 0.9
170 | 1 | 0.003715 | 0.00093106 | 0 | 0 | 1 | 0.98506 | -0.28692 | 0.4 | 1 | 1.1 | 0.9
82 | 1 | 0.0047861 | 0.0011995 | 0 | 0 | 1 | 0.98252 | -0.33632 | 0.4 | 1 | 1.1 | 0.9
168 | 1 | 0.010702 | 0.0026822 | 0 | 0 | 1 | 0.98445 | -0.29882 | 0.4 | 1 | 1.1 | 0.9
163 | 1 | 0.009726 | 0.0024376 | 0 | 0 | 1 | 0.98548 | -0.27887 | 0.4 | 1 | 1.1 | 0.9
234 | 1 | 0.0018445 | 0.00046229 | 0 | 0 | 1 | 0.98581 | -0.27229 | 0.4 | 1 | 1.1 | 0.9
232 | 1 | 0.00058876 | 0.00014756 | 0 | 0 | 1 | 0.98586 | -0.27143 | 0.4 | 1 | 1.1 | 0.9
120 | 1 | 0.00021509 | 5.3905e-05 | 0 | 0 | 1 | 0.98516 | -0.28485 | 0.4 | 1 | 1.1 | 0.9
121 | 1 | 0 | 0 | 0 | 0 | 1 | 0.98583 | -0.27186 | 0.4 | 1 | 1.1 | 0.9
247 | 1 | 0.0005057 | 0.00012674 | 0 | 0 | 1 | 0.98597 | -0.26905 | 0.4 | 1 | 1.1 | 0.9
226 | 1 | 0.00069667 | 0.0001746 | 0 | 0 | 1 | 0.98582 | -0.27212 | 0.4 | 1 | 1.1 | 0.9
242 | 1 | 0.00096454 | 0.00024174 | 0 | 0 | 1 | 0.98658 | -0.25727 | 0.4 | 1 | 1.1 | 0.9
122 | 1 | 0.018609 | 0.0046638 | 0 | 0 | 1 | 0.99669 | -0.062944 | 0.4 | 1 | 1.1 | 0.9
123 | 1 | 0.00073673 | 0.00018464 | 0 | 0 | 1 | 0.99536 | -0.088331 | 0.4 | 1 | 1.1 | 0.9
124 | 1 | 0.0013743 | 0.00034444 | 0 | 0 | 1 | 0.99792 | -0.03938 | 0.4 | 1 | 1.1 | 0.9
125 | 1 | 0 | 0 | 0 | 0 | 1 | 0.99383 | -0.11754 | 0.4 | 1 | 1.1 | 0.9
126 | 1 | 0.0012991 | 0.00032558 | 0 | 0 | 1 | 0.99986 | -0.002716 | 0.4 | 1 | 1.1 | 0.9
127 | 1 | 0.0014891 | 0.00037321 | 0 | 0 | 1 | 0.99363 | -0.12131 | 0.4 | 1 | 1.1 | 0.9
128 | 1 | 0.0010057 | 0.00025204 | 0 | 0 | 1 | 0.9938 | -0.11806 | 0.4 | 1 | 1.1 | 0.9
129 | 3 | 0.00090256 | 0.0002262 | 0 | 0 | 1 | 1 | 0 | 0.4 | 1 | 1.1 | 0.9
192 | 1 | 0.0014522 | 0.00036396 | 0 | 0 | 1 | 0.99274 | -0.13853 | 0.4 | 1 | 1.1 | 0.9
146 | 1 | 0.00042675 | 0.00010695 | 0 | 0 | 1 | 0.9924 | -0.145 | 0.4 | 1 | 1.1 | 0.9
147 | 1 | 0 | 0 | 0 | 0 | 1 | 0.99925 | -0.014316 | 0.4 | 1 | 1.1 | 0.9
190 | 1 | 0 | 0 | 0 | 0 | 1 | 0.99219 | -0.14914 | 0.4 | 1 | 1.1 | 0.9
145 | 1 | 0.00092374 | 0.00023151 | 0 | 0 | 1 | 0.99174 | -0.15767 | 0.4 | 1 | 1.1 | 0.9
149 | 1 | 0.0052357 | 0.0013122 | 0 | 0 | 1 | 0.99915 | -0.016316 | 0.4 | 1 | 1.1 | 0.9
150 | 1 | 0.0022598 | 0.00056635 | 0 | 0 | 1 | 0.99868 | -0.02542 | 0.4 | 1 | 1.1 | 0.9
130 | 1 | 0.0026959 | 0.00067566 | 0 | 0 | 1 | 0.98515 | -0.2852 | 0.4 | 1 | 1.1 | 0.9
131 | 1 | 0 | 0 | 0 | 0 | 1 | 0.98519 | -0.28443 | 0.4 | 1 | 1.1 | 0.9
164 | 1 | 0.0036858 | 0.00092375 | 0 | 0 | 1 | 0.98527 | -0.28286 | 0.4 | 1 | 1.1 | 0.9
161 | 1 | 0.0044556 | 0.0011167 | 0 | 0 | 1 | 0.98543 | -0.27988 | 0.4 | 1 | 1.1 | 0.9
133 | 1 | 0.00049866 | 0.00012498 | 0 | 0 | 1 | 0.98931 | -0.20461 | 0.4 | 1 | 1.1 | 0.9
134 | 1 | 0.00032907 | 8.2473e-05 | 0 | 0 | 1 | 0.98956 | -0.19969 | 0.4 | 1 | 1.1 | 0.9
135 | 1 | 0.0017667 | 0.00044279 | 0 | 0 | 1 | 0.9893 | -0.20468 | 0.4 | 1 | 1.1 | 0.9
136 | 1 | 0 | 0 | 0 | 0 | 1 | 0.99009 | -0.18937 | 0.4 | 1 | 1.1 | 0.9
137 | 1 | 0.0029465 | 0.00073845 | 0 | 0 | 1 | 0.98845 | -0.22113 | 0.4 | 1 | 1.1 | 0.9
138 | 1 | 0.00073101 | 0.00018321 | 0 | 0 | 1 | 0.98995 | -0.19213 | 0.4 | 1 | 1.1 | 0.9
139 | 1 | 0.00030241 | 7.5792e-05 | 0 | 0 | 1 | 0.99013 | -0.18874 | 0.4 | 1 | 1.1 | 0.9
140 | 1 | 0.0023534 | 0.00058981 | 0 | 0 | 1 | 0.98835 | -0.22313 | 0.4 | 1 | 1.1 | 0.9
144 | 1 | 0.0010965 | 0.00027481 | 0 | 0 | 1 | 0.98979 | -0.19536 | 0.4 | 1 | 1.1 | 0.9
141 | 1 | 0.00096265 | 0.00024126 | 0 | 0 | 1 | 0.99044 | -0.18265 | 0.4 | 1 | 1.1 | 0.9
154 | 1 | 0.0025692 | 0.0006439 | 0 | 0 | 1 | 0.98774 | -0.23483 | 0.4 | 1 | 1.1 | 0.9
231 | 1 | 0.0038233 | 0.0009582 | 0 | 0 | 1 | 0.98964 | -0.19823 | 0.4 | 1 | 1.1 | 0.9
142 | 1 | 0.00049848 | 0.00012493 | 0 | 0 | 1 | 0.99153 | -0.16167 | 0.4 | 1 | 1.1 | 0.9
155 | 1 | 0.021754 | 0.0054521 | 0 | 0 | 1 | 0.98756 | -0.23851 | 0.4 | 1 | 1.1 | 0.9
143 | 1 | 0.00074459 | 0.00018661 | 0 | 0 | 1 | 0.99163 | -0.15969 | 0.4 | 1 | 1.1 | 0.9
230 | 1 | 0.00070812 | 0.00017747 | 0 | 0 | 1 | 0.98957 | -0.19949 | 0.4 | 1 | 1.1 | 0.9
151 | 1 | 0.00049662 | 0.00012447 | 0 | 0 | 1 | 0.98443 | -0.29932 | 0.4 | 1 | 1.1 | 0.9
152 | 1 | 0.0024895 | 0.00062393 | 0 | 0 | 1 | 0.98827 | -0.22493 | 0.4 | 1 | 1.1 | 0.9
211 | 1 | 0.0054307 | 0.0013611 | 0 | 0 | 1 | 0.9883 | -0.22428 | 0.4 | 1 | 1.1 | 0.9
202 | 1 | 0.0013342 | 0.00033439 | 0 | 0 | 1 | 0.99788 | -0.040829 | 0.4 | 1 | 1.1 | 0.9
212 | 1 | 0.0027752 | 0.00069554 | 0 | 0 | 1 | 0.98836 | -0.22322 | 0.4 | 1 | 1.1 | 0.9
200 | 1 | 0 | 0 | 0 | 0 | 1 | 0.99766 | -0.044989 | 0.4 | 1 | 1.1 | 0.9
157 | 1 | 0 | 0 | 0 | 0 | 1 | 0.98716 | -0.24613 | 0.4 | 1 | 1.1 | 0.9
159 | 1 | 0.007168 | 0.0017965 | 0 | 0 | 1 | 0.98673 | -0.25458 | 0.4 | 1 | 1.1 | 0.9
156 | 1 | 0.0050259 | 0.0012596 | 0 | 0 | 1 | 0.98613 | -0.26619 | 0.4 | 1 | 1.1 | 0.9
158 | 1 | 0 | 0 | 0 | 0 | 1 | 0.98595 | -0.26965 | 0.4 | 1 | 1.1 | 0.9
160 | 1 | 0.02586 | 0.006481 | 0 | 0 | 1 | 0.98569 | -0.27472 | 0.4 | 1 | 1.1 | 0.9
162 | 1 | 0.0064382 | 0.0016136 | 0 | 0 | 1 | 0.98651 | -0.25879 | 0.4 | 1 | 1.1 | 0.9
165 | 1 | 0.0033195 | 0.00083194 | 0 | 0 | 1 | 0.98613 | -0.26622 | 0.4 | 1 | 1.1 | 0.9
166 | 1 | 0.004599 | 0.0011526 | 0 | 0 | 1 | 0.98604 | -0.26798 | 0.4 | 1 | 1.1 | 0.9
167 | 1 | 0.0043892 | 0.0011 | 0 | 0 | 1 | 0.98582 | -0.27229 | 0.4 | 1 | 1.1 | 0.9
171 | 1 | 0.0023593 | 0.0005913 | 0 | 0 | 1 | 0.98577 | -0.27324 | 0.4 | 1 | 1.1 | 0.9
172 | 1 | 0.005712 | 0.0014316 | 0 | 0 | 1 | 0.98569 | -0.2749 | 0.4 | 1 | 1.1 | 0.9
175 | 1 | 0 | 0 | 0 | 0 | 1 | 0.98892 | -0.21227 | 0.4 | 1 | 1.1 | 0.9
177 | 1 | 0 | 0 | 0 | 0 | 1 | 0.98904 | -0.21002 | 0.4 | 1 | 1.1 | 0.9
178 | 1 | 0.001078 | 0.00027016 | 0 | 0 | 1 | 0.98884 | -0.21387 | 0.4 | 1 | 1.1 | 0.9
179 | 1 | 0.0039136 | 0.00098085 | 0 | 0 | 1 | 0.9886 | -0.21853 | 0.4 | 1 | 1.1 | 0.9
180 | 1 | 0.0044496 | 0.0011152 | 0 | 0 | 1 | 0.9892 | -0.20683 | 0.4 | 1 | 1.1 | 0.9
181 | 1 | 0 | 0 | 0 | 0 | 1 | 0.98869 | -0.2167 | 0.4 | 1 | 1.1 | 0.9
213 | 1 | 0.0026519 | 0.00066462 | 0 | 0 | 1 | 0.98855 | -0.21955 | 0.4 | 1 | 1.1 | 0.9
207 | 1 | 0 | 0 | 0 | 0 | 1 | 0.98944 | -0.20231 | 0.4 | 1 | 1.1 | 0.9
185 | 1 | 0.0012939 | 0.00032428 | 0 | 0 | 1 | 0.98863 | -0.21794 | 0.4 | 1 | 1.1 | 0.9
182 | 1 | 0.0011534 | 0.00028908 | 0 | 0 | 1 | 0.98863 | -0.21793 | 0.4 | 1 | 1.1 | 0.9
208 | 1 | 9.6946e-05 | 2.4297e-05 | 0 | 0 | 1 | 0.98952 | -0.20072 | 0.4 | 1 | 1.1 | 0.9
205 | 1 | 0.0033102 | 0.00082963 | 0 | 0 | 1 | 0.98901 | -0.21058 | 0.4 | 1 | 1.1 | 0.9
187 | 1 | 0.00077663 | 0.00019464 | 0 | 0 | 1 | 0.98863 | -0.21803 | 0.4 | 1 | 1.1 | 0.9
183 | 1 | 0.00078426 | 0.00019656 | 0 | 0 | 1 | 0.98848 | -0.22085 | 0.4 | 1 | 1.1 | 0.9
184 | 1 | 0.001027 | 0.00025739 | 0 | 0 | 1 | 0.9884 | -0.2225 | 0.4 | 1 | 1.1 | 0.9
186 | 1 | 0.00098951 | 0.00024799 | 0 | 0 | 1 | 0.98834 | -0.22358 | 0.4 | 1 | 1.1 | 0.9
225 | 1 | 0.0011546 | 0.00028937 | 0 | 0 | 1 | 0.98862 | -0.21823 | 0.4 | 1 | 1.1 | 0.9
188 | 1 | 0.0025327 | 0.00063476 | 0 | 0 | 1 | 0.99194 | -0.15387 | 0.4 | 1 | 1.1 | 0.9
189 | 1 | 0.00026631 | 6.6743e-05 | 0 | 0 | 1 | 0.99144 | -0.1636 | 0.4 | 1 | 1.1 | 0.9
191 | 1 | 0 | 0 | 0 | 0 | 1 | 0.99116 | -0.16891 | 0.4 | 1 | 1.1 | 0.9
193 | 1 | 0.00066087 | 0.00016563 | 0 | 0 | 1 | 0.99117 | -0.16874 | 0.4 | 1 | 1.1 | 0.9
195 | 1 | 0.00025744 | 6.452e-05 | 0 | 0 | 1 | 0.99099 | -0.17226 | 0.4 | 1 | 1.1 | 0.9
196 | 1 | 0.00097895 | 0.00024535 | 0 | 0 | 1 | 0.99028 | -0.18576 | 0.4 | 1 | 1.1 | 0.9
224 | 1 | 0 | 0 | 0 | 0 | 1 | 0.99062 | -0.17938 | 0.4 | 1 | 1.1 | 0.9
246 | 1 | 0.00028277 | 7.0869e-05 | 0 | 0 | 1 | 0.9902 | -0.18733 | 0.4 | 1 | 1.1 | 0.9
223 | 1 | 0 | 0 | 0 | 0 | 1 | 0.99055 | -0.18078 | 0.4 | 1 | 1.1 | 0.9
245 | 1 | 0.0012272 | 0.00030756 | 0 | 0 | 1 | 0.989 | -0.21043 | 0.4 | 1 | 1.1 | 0.9
197 | 1 | 0.00094253 | 0.00023622 | 0 | 0 | 1 | 0.99742 | -0.049661 | 0.4 | 1 | 1.1 | 0.9
198 | 1 | 0.0046611 | 0.0011682 | 0 | 0 | 1 | 0.99746 | -0.048867 | 0.4 | 1 | 1.1 | 0.9
199 | 1 | 0.00032162 | 8.0605e-05 | 0 | 0 | 1 | 0.9974 | -0.049957 | 0.4 | 1 | 1.1 | 0.9
201 | 1 | 0.0010479 | 0.00026263 | 0 | 0 | 1 | 0.9974 | -0.050032 | 0.4 | 1 | 1.1 | 0.9
203 | 1 | 0.00091413 | 0.0002291 | 0 | 0 | 1 | 0.99761 | -0.046034 | 0.4 | 1 | 1.1 | 0.9
217 | 1 | 0.00072421 | 0.0001815 | 0 | 0 | 1 | 0.99755 | -0.047133 | 0.4 | 1 | 1.1 | 0.9
218 | 1 | 0.00084685 | 0.00021224 | 0 | 0 | 1 | 0.99754 | -0.047321 | 0.4 | 1 | 1.1 | 0.9
204 | 1 | 0.0043712 | 0.0010955 | 0 | 0 | 1 | 0.98884 | -0.21396 | 0.4 | 1 | 1.1 | 0.9
206 | 1 | 0.006439 | 0.0016138 | 0 | 0 | 1 | 0.98876 | -0.2154 | 0.4 | 1 | 1.1 | 0.9
221 | 1 | 0.00021409 | 5.3657e-05 | 0 | 0 | 1 | 0.98965 | -0.19819 | 0.4 | 1 | 1.1 | 0.9
220 | 1 | 0.00036603 | 9.1735e-05 | 0 | 0 | 1 | 0.98968 | -0.19765 | 0.4 | 1 | 1.1 | 0.9
216 | 1 | 0.00086523 | 0.00021685 | 0 | 0 | 1 | 0.9979 | -0.040394 | 0.4 | 1 | 1.1 | 0.9
219 | 1 | 0.00088981 | 0.00022301 | 0 | 0 | 1 | 0.9975 | -0.048111 | 0.4 | 1 | 1.1 | 0.9
222 | 1 | 0.00039531 | 9.9075e-05 | 0 | 0 | 1 | 0.99029 | -0.18571 | 0.4 | 1 | 1.1 | 0.9
227 | 1 | 0.00063277 | 0.00015859 | 0 | 0 | 1 | 0.98951 | -0.20083 | 0.4 | 1 | 1.1 | 0.9
228 | 1 | 0.0015241 | 0.00038198 | 0 | 0 | 1 | 0.98948 | -0.20122 | 0.4 | 1 | 1.1 | 0.9
229 | 1 | 0.0026632 | 0.00066747 | 0 | 0 | 1 | 0.98953 | -0.20036 | 0.4 | 1 | 1.1 | 0.9
233 | 1 | 0.0007467 | 0.00018714 | 0 | 0 | 1 | 0.98588 | -0.27108 | 0.4 | 1 | 1.1 | 0.9
235 | 1 | 0.0015939 | 0.00039948 | 0 | 0 | 1 | 0.98595 | -0.26954 | 0.4 | 1 | 1.1 | 0.9
236 | 1 | 0.0011431 | 0.00028649 | 0 | 0 | 1 | 0.98583 | -0.27195 | 0.4 | 1 | 1.1 | 0.9
237 | 1 | 0.0012956 | 0.00032472 | 0 | 0 | 1 | 0.98634 | -0.2621 | 0.4 | 1 | 1.1 | 0.9
248 | 1 | 0.00085223 | 0.00021359 | 0 | 0 | 1 | 0.98583 | -0.27205 | 0.4 | 1 | 1.1 | 0.9
238 | 1 | 0.0015364 | 0.00038506 | 0 | 0 | 1 | 0.98638 | -0.26127 | 0.4 | 1 | 1.1 | 0.9
249 | 1 | 0.001548 | 0.00038797 | 0 | 0 | 1 | 0.98571 | -0.2743 | 0.4 | 1 | 1.1 | 0.9
239 | 1 | 0.0012492 | 0.00031309 | 0 | 0 | 1 | 0.98676 | -0.25381 | 0.4 | 1 | 1.1 | 0.9
240 | 1 | 0 | 0 | 0 | 0 | 1 | 0.98697 | -0.24974 | 0.4 | 1 | 1.1 | 0.9
241 | 1 | 0.001361 | 0.0003411 | 0 | 0 | 1 | 0.98764 | -0.23674 | 0.4 | 1 | 1.1 | 0.9
243 | 1 | 0.00082764 | 0.00020743 | 0 | 0 | 1 | 0.98778 | -0.234 | 0.4 | 1 | 1.1 | 0.9
244 | 1 | 0.0011663 | 0.00029229 | 0 | 0 | 1 | 0.989 | -0.21046 | 0.4 | 1 | 1.1 | 0.9
250 | 1 | 0.00093744 | 0.00023494 | 0 | 0 | 1 | 0.98569 | -0.27463 | 0.4 | 1 | 1.1 | 0.9
251 | 1 | 0.00098105 | 0.00024587 | 0 | 0 | 1 | 0.98569 | -0.27468 | 0.4 | 1 | 1.1 | 0.9
252 | 1 | 0.0017873 | 0.00044794 | 0 | 0 | 1 | 0.98568 | -0.27483 | 0.4 | 1 | 1.1 | 0.9

## generator_data
GEN_BUS | PG | QG | QMAX | QMIN | VG | MBASE | GEN_STATUS | PMAX | PMIN
129 | 0.37519 | 0.095752 | 10 | -10 | 1 | 100 | 1 | 10 | 0

## branch_data
F_BUS | T_BUS | BR_R | BR_X | BR_B | RATE_A | RATE_B | RATE_C | TAP | SHIFT | BR_STATUS | ANGMIN | ANGMAX | P_in | Q_in | P_out | Q_out
1 | 2 | 2.4532 | 1.5701 | 4.1197e-09 | 0 | 0 | 0 | 0 | 0 | 1 | -90 | 90 | -0.003816 | -0.00095586 | 0.0038164 | 0.00095573
1 | 3 | 0.97755 | 0.62563 | 1.6416e-09 | 0 | 0 | 0 | 0 | 0 | 1 | -90 | 90 | 0.00029151 | 7.2482e-05 | -0.00029151 | -7.2636e-05
2 | 4 | 1.0951 | 0.70085 | 1.8389e-09 | 0 | 0 | 0 | 0 | 0 | 1 | -90 | 90 | -0.0045379 | -0.0011366 | 0.0045381 | 0.0011366
3 | 5 | 2.709 | 1.7338 | 4.5492e-09 | 0 | 0 | 0 | 0 | 0 | 1 | -90 | 90 | 0.00029151 | 7.2636e-05 | -0.0002915 | -7.3063e-05
4 | 6 | 3.2241 | 2.0634 | 5.4141e-09 | 0 | 0 | 0 | 0 | 0 | 1 | -90 | 90 | -0.0051209 | -0.0012825 | 0.0051218 | 0.0012826
4 | 7 | 0.58146 | 0.37213 | 9.7643e-10 | 0 | 0 | 0 | 0 | 0 | 1 | -90 | 90 | 0.00058274 | 0.00014597 | -0.00058274 | -0.00014606
101 | 102 | 1.497 | 0.95807 | 2.5138e-09 | 0 | 0 | 0 | 0 | 0 | 1 | -90 | 90 | 0.0069674 | 0.0017463 | -0.0069666 | -0.001746
101 | 103 | 2.3999 | 1.5359 | 4.0301e-09 | 0 | 0 | 0 | 0 | 0 | 1 | -90 | 90 | -0.0077877 | -0.001951 | 0.0077893 | 0.0019517
101 | 100 | 2.3773 | 1.5214 | 3.9921e-09 | 0 | 0 | 0 | 0 | 0 | 1 | -90 | 90 | 0.00082027 | 0.00020473 | -0.00082025 | -0.0002051
102 | 8 | 29.9369 | 19.1596 | 5.0272e-08 | 0 | 0 | 0 | 0 | 0 | 1 | -90 | 90 | 0.0066315 | 0.0016621 | -0.0066167 | -0.0016573
103 | 98 | 4.4151 | 2.8257 | 7.4142e-09 | 0 | 0 | 0 | 0 | 0 | 1 | -90 | 90 | -0.0079878 | -0.0020014 | 0.007991 | 0.0020028
100 | 99 | 3.0441 | 1.9482 | 5.1119e-09 | 0 | 0 | 0 | 0 | 0 | 1 | -90 | 90 | 0.0002198 | 5.4606e-05 | -0.0002198 | -5.5089e-05
34 | 43 | 4.7231 | 3.0228 | 7.9314e-09 | 0 | 0 | 0 | 0 | 0 | 1 | -90 | 90 | 0.004151 | 0.00104 | -0.0041502 | -0.0010401
34 | 32 | 2.8945 | 1.8525 | 4.8607e-09 | 0 | 0 | 0 | 0 | 0 | 1 | -90 | 90 | -0.004151 | -0.00104 | 0.0041516 | 0.0010398
32 | 30 | 2.3287 | 1.4904 | 3.9106e-09 | 0 | 0 | 0 | 0 | 0 | 1 | -90 | 90 | -0.0049098 | -0.0012299 | 0.0049104 | 0.0012299
6 | 8 | 1.7541 | 1.1226 | 2.9457e-09 | 0 | 0 | 0 | 0 | 0 | 1 | -90 | 90 | -0.0066159 | -0.0016571 | 0.0066167 | 0.0016574
44 | 83 | 1.2455 | 0.7971 | 8.3659e-09 | 0 | 0 | 0 | 0 | 0 | 1 | -90 | 90 | -0.020366 | -0.0051047 | 0.020372 | 0.0051076
44 | 107 | 4.2317 | 2.7083 | 2.8425e-08 | 0 | 0 | 0 | 0 | 0 | 1 | -90 | 90 | 0.013976 | 0.0035051 | -0.013966 | -0.0035019
44 | 42 | 1.4182 | 0.90766 | 9.5263e-09 | 0 | 0 | 0 | 0 | 0 | 1 | -90 | 90 | 0.0063907 | 0.0015996 | -0.0063901 | -0.0016001
83 | 74 | 3.1435 | 2.0118 | 2.1115e-08 | 0 | 0 | 0 | 0 | 0 | 1 | -90 | 90 | -0.023024 | -0.0057723 | 0.023043 | 0.0057821
107 | 105 | 0.4296 | 0.27495 | 2.8857e-09 | 0 | 0 | 0 | 0 | 0 | 1 | -90 | 90 | 0.013404 | 0.0033611 | -0.013404 | -0.0033608
42 | 20 | 0.60428 | 0.38674 | 4.059e-09 | 0 | 0 | 0 | 0 | 0 | 1 | -90 | 90 | 0.0063901 | 0.0016001 | -0.0063898 | -0.0016003
9 | 10 | 1.1932 | 0.76366 | 2.0037e-09 | 0 | 0 | 0 | 0 | 0 | 1 | -90 | 90 | -0.014609 | -0.0036845 | 0.014612 | 0.0036861
9 | 11 | 0.39755 | 0.25443 | 6.676e-10 | 0 | 0 | 0 | 0 | 0 | 1 | -90 | 90 | 0.014374 | 0.0036255 | -0.014373 | -0.003625
10 | 12 | 1.5887 | 1.0168 | 2.6679e-09 | 0 | 0 | 0 | 0 | 0 | 1 | -90 | 90 | -0.016306 | -0.0041107 | 0.016311 | 0.0041134
11 | 13 | 2.129 | 1.3625 | 3.5751e-09 | 0 | 0 | 0 | 0 | 0 | 1 | -90 | 90 | 0.014373 | 0.003625 | -0.014368 | -0.0036222
12 | 49 | 14.0703 | 9.005 | 2.3628e-08 | 0 | 0 | 0 | 0 | 0 | 1 | -90 | 90 | 0.0065056 | 0.0016254 | -0.006499 | -0.0016234
12 | 118 | 8.4398 | 5.4015 | 1.4173e-08 | 0 | 0 | 0 | 0 | 0 | 1 | -90 | 90 | -0.022817 | -0.0057388 | 0.022865 | 0.0057684
13 | 14 | 0.2463 | 0.15763 | 4.136e-10 | 0 | 0 | 0 | 0 | 0 | 1 | -90 | 90 | 0.014368 | 0.0036222 | -0.014368 | -0.0036219
118 | 119 | 1.4763 | 0.94481 | 2.479e-09 | 0 | 0 | 0 | 0 | 0 | 1 | -90 | 90 | -0.025835 | -0.0065128 | 0.025846 | 0.0065195
119 | 120 | 1.6263 | 1.0408 | 2.731e-09 | 0 | 0 | 0 | 0 | 0 | 1 | -90 | 90 | -0.026123 | -0.006589 | 0.026136 | 0.0065965
49 | 52 | 1.1102 | 0.71055 | 1.8644e-09 | 0 | 0 | 0 | 0 | 0 | 1 | -90 | 90 | 0.00025016 | 6.2519e-05 | -0.00025016 | -6.2698e-05
49 | 47 | 5.1642 | 3.3051 | 8.6721e-09 | 0 | 0 | 0 | 0 | 0 | 1 | -90 | 90 | 0.0062489 | 0.0015609 | -0.0062466 | -0.0015603
14 | 117 | 33.3243 | 21.3275 | 5.596e-08 | 0 | 0 | 0 | 0 | 0 | 1 | -90 | 90 | 0.013423 | 0.0033852 | -0.013356 | -0.003348
47 | 48 | 0.78563 | 0.5028 | 1.3193e-09 | 0 | 0 | 0 | 0 | 0 | 1 | -90 | 90 | 0.0060463 | 0.0015101 | -0.006046 | -0.00151
48 | 50 | 2.0356 | 1.3028 | 3.4184e-09 | 0 | 0 | 0 | 0 | 0 | 1 | -90 | 90 | 0.00012776 | 3.1692e-05 | -0.00012776 | -3.202e-05
48 | 51 | 5.1257 | 3.2804 | 8.6074e-09 | 0 | 0 | 0 | 0 | 0 | 1 | -90 | 90 | 0.0059182 | 0.0014784 | -0.0059162 | -0.0014779
51 | 56 | 2.803 | 1.7939 | 4.707e-09 | 0 | 0 | 0 | 0 | 0 | 1 | -90 | 90 | 0.0037286 | 0.00093044 | -0.0037282 | -0.00093062
51 | 55 | 1.574 | 1.0074 | 2.6432e-09 | 0 | 0 | 0 | 0 | 0 | 1 | -90 | 90 | 0.0021876 | 0.00054747 | -0.0021875 | -0.00054767
56 | 58 | 0.87297 | 0.5587 | 1.466e-09 | 0 | 0 | 0 | 0 | 0 | 1 | -90 | 90 | 0.0037282 | 0.00093062 | -0.0037281 | -0.00093068
55 | 54 | 1.3217 | 0.84587 | 2.2194e-09 | 0 | 0 | 0 | 0 | 0 | 1 | -90 | 90 | 0.0014185 | 0.00035493 | -0.0014184 | -0.00035512
54 | 53 | 2.4063 | 1.54 | 4.0408e-09 | 0 | 0 | 0 | 0 | 0 | 1 | -90 | 90 | 0.00070093 | 0.00017529 | -0.00070092 | -0.00017567
58 | 62 | 12.5836 | 8.0535 | 2.1131e-08 | 0 | 0 | 0 | 0 | 0 | 1 | -90 | 90 | 0.0030369 | 0.0007576 | -0.0030356 | -0.00075881
58 | 57 | 0.99487 | 0.63672 | 1.6707e-09 | 0 | 0 | 0 | 0 | 0 | 1 | -90 | 90 | 0.00037611 | 9.4105e-05 | -0.00037611 | -9.4264e-05
62 | 63 | 5.6794 | 3.6348 | 9.5373e-09 | 0 | 0 | 0 | 0 | 0 | 1 | -90 | 90 | 8.7044e-05 | 2.0069e-05 | -8.7044e-05 | -2.0984e-05
62 | 60 | 1.8559 | 1.1878 | 3.1166e-09 | 0 | 0 | 0 | 0 | 0 | 1 | -90 | 90 | 0.0029485 | 0.00073874 | -0.0029484 | -0.00073892
117 | 116 | 1.6599 | 1.0623 | 2.7874e-09 | 0 | 0 | 0 | 0 | 0 | 1 | -90 | 90 | 0.010128 | 0.002539 | -0.010126 | -0.002538
15 | 16 | 0.56616 | 0.36234 | 3.8029e-09 | 0 | 0 | 0 | 0 | 0 | 1 | -90 | 90 | 0.0051779 | 0.0012971 | -0.0051777 | -0.0012973
15 | 17 | 0.11761 | 0.075267 | 7.8996e-10 | 0 | 0 | 0 | 0 | 0 | 1 | -90 | 90 | -0.0055013 | -0.0013781 | 0.0055013 | 0.0013781
16 | 18 | 0.32434 | 0.20758 | 1.634e-09 | 0 | 0 | 0 | 0 | 0 | 1 | -90 | 90 | 0.0031991 | 0.00080142 | -0.0031991 | -0.00080156
17 | 19 | 0.67233 | 0.43029 | 4.5161e-09 | 0 | 0 | 0 | 0 | 0 | 1 | -90 | 90 | -0.0055013 | -0.0013781 | 0.0055016 | 0.0013778
18 | 21 | 0.27742 | 0.17755 | 4.6586e-10 | 0 | 0 | 0 | 0 | 0 | 1 | -90 | 90 | 0.0031991 | 0.00080156 | -0.003199 | -0.00080158
19 | 20 | 0.24919 | 0.15948 | 1.6738e-09 | 0 | 0 | 0 | 0 | 0 | 1 | -90 | 90 | -0.0063897 | -0.0016004 | 0.0063898 | 0.0016003
21 | 38 | 0.9558 | 0.61171 | 1.605e-09 | 0 | 0 | 0 | 0 | 0 | 1 | -90 | 90 | 0.0026717 | 0.00066943 | -0.0026717 | -0.00066953
38 | 37 | 0.52167 | 0.33387 | 8.7602e-10 | 0 | 0 | 0 | 0 | 0 | 1 | -90 | 90 | 0.0013707 | 0.00034346 | -0.0013707 | -0.00034354
22 | 23 | 1.7647 | 1.1294 | 2.9635e-09 | 0 | 0 | 0 | 0 | 0 | 1 | -90 | 90 | 0.016264 | 0.0040824 | -0.016259 | -0.0040794
22 | 45 | 15.0716 | 9.6458 | 2.5309e-08 | 0 | 0 | 0 | 0 | 0 | 1 | -90 | 90 | -0.020195 | -0.0050674 | 0.020262 | 0.0051081
23 | 25 | 1.4339 | 0.91772 | 2.408e-09 | 0 | 0 | 0 | 0 | 0 | 1 | -90 | 90 | 0.015955 | 0.0040033 | -0.015951 | -0.004001
45 | 46 | 1.528 | 0.97795 | 5.132e-09 | 0 | 0 | 0 | 0 | 0 | 1 | -90 | 90 | -0.021025 | -0.0052993 | 0.021032 | 0.0053035
25 | 26 | 0.89242 | 0.57115 | 1.4986e-09 | 0 | 0 | 0 | 0 | 0 | 1 | -90 | 90 | 0.015427 | 0.0038699 | -0.015425 | -0.0038686
25 | 27 | 1.9547 | 1.251 | 3.2825e-09 | 0 | 0 | 0 | 0 | 0 | 1 | -90 | 90 | 0.00052418 | 0.00013106 | -0.00052417 | -0.00013137
46 | 176 | 0.39257 | 0.25124 | 2.6369e-09 | 0 | 0 | 0 | 0 | 0 | 1 | -90 | 90 | -0.022197 | -0.0055955 | 0.022199 | 0.0055966
26 | 28 | 2.1375 | 1.368 | 3.5894e-09 | 0 | 0 | 0 | 0 | 0 | 1 | -90 | 90 | 0.015425 | 0.0038686 | -0.015419 | -0.0038653
28 | 31 | 3.6289 | 2.3225 | 6.0939e-09 | 0 | 0 | 0 | 0 | 0 | 1 | -90 | 90 | 0.012353 | 0.0030969 | -0.012347 | -0.0030936
59 | 60 | 0.20378 | 0.13042 | 3.4219e-10 | 0 | 0 | 0 | 0 | 0 | 1 | -90 | 90 | -0.0019238 | -0.00048218 | 0.0019239 | 0.00048215
63 | 65 | 3.0459 | 1.9493 | 5.1148e-09 | 0 | 0 | 0 | 0 | 0 | 1 | -90 | 90 | 8.7044e-05 | 2.0984e-05 | -8.7044e-05 | -2.1474e-05
65 | 64 | 2.121 | 1.3575 | 3.5618e-09 | 0 | 0 | 0 | 0 | 0 | 1 | -90 | 90 | 8.7044e-05 | 2.1474e-05 | -8.7043e-05 | -2.1816e-05
31 | 33 | 2.4287 | 1.5544 | 4.0785e-09 | 0 | 0 | 0 | 0 | 0 | 1 | -90 | 90 | 0.005827 | 0.0014603 | -0.0058261 | -0.0014601
31 | 29 | 0.63103 | 0.40386 | 1.0597e-09 | 0 | 0 | 0 | 0 | 0 | 1 | -90 | 90 | 0.0065202 | 0.0016333 | -0.0065199 | -0.0016333
33 | 35 | 1.5756 | 1.0084 | 2.6458e-09 | 0 | 0 | 0 | 0 | 0 | 1 | -90 | 90 | 0.0058261 | 0.0014601 | -0.0058255 | -0.00146
29 | 30 | 1.5338 | 0.98166 | 2.5757e-09 | 0 | 0 | 0 | 0 | 0 | 1 | -90 | 90 | 0.0059862 | 0.0014995 | -0.0059856 | -0.0014994
35 | 36 | 0.4089 | 0.26169 | 6.8665e-10 | 0 | 0 | 0 | 0 | 0 | 1 | -90 | 90 | 0.0014849 | 0.00037209 | -0.0014849 | -0.00037215
215 | 214 | 0.83083 | 0.53173 | 1.3952e-09 | 0 | 0 | 0 | 0 | 0 | 1 | -90 | 90 | -0.0026128 | -0.00065484 | 0.0026129 | 0.00065474
214 | 186 | 0.60352 | 0.38625 | 1.0135e-09 | 0 | 0 | 0 | 0 | 0 | 1 | -90 | 90 | -0.0037226 | -0.00093288 | 0.0037227 | 0.00093284
39 | 40 | 0.9549 | 0.61114 | 1.6035e-09 | 0 | 0 | 0 | 0 | 0 | 1 | -90 | 90 | -0.001301 | -0.00032607 | 0.001301 | 0.00032592
40 | 41 | 0.47508 | 0.30405 | 7.9778e-10 | 0 | 0 | 0 | 0 | 0 | 1 | -90 | 90 | -0.0019203 | -0.00048112 | 0.0019203 | 0.00048105
41 | 209 | 2.4747 | 1.5838 | 4.1556e-09 | 0 | 0 | 0 | 0 | 0 | 1 | -90 | 90 | -0.0026187 | -0.00065608 | 0.0026189 | 0.00065578
209 | 210 | 1.7148 | 1.0974 | 2.8796e-09 | 0 | 0 | 0 | 0 | 0 | 1 | -90 | 90 | 0.0020599 | 0.00051577 | -0.0020598 | -0.00051601
209 | 153 | 2.402 | 1.5373 | 4.0335e-09 | 0 | 0 | 0 | 0 | 0 | 1 | -90 | 90 | -0.0046787 | -0.0011716 | 0.0046793 | 0.0011715
210 | 216 | 1.3446 | 0.86056 | 2.258e-09 | 0 | 0 | 0 | 0 | 0 | 1 | -90 | 90 | 0.00086524 | 0.00021663 | -0.00086523 | -0.00021685
153 | 202 | 1.53 | 0.97923 | 2.5694e-09 | 0 | 0 | 0 | 0 | 0 | 1 | -90 | 90 | 0.011688 | 0.002929 | -0.011686 | -0.0029278
153 | 150 | 3.1115 | 1.9914 | 5.225e-09 | 0 | 0 | 0 | 0 | 0 | 1 | -90 | 90 | -0.016368 | -0.0041005 | 0.016377 | 0.0041057
74 | 72 | 0.36826 | 0.23568 | 2.4736e-09 | 0 | 0 | 0 | 0 | 0 | 1 | -90 | 90 | -0.026505 | -0.0066498 | 0.026507 | 0.0066514
84 | 85 | 2.9308 | 1.8757 | 4.9217e-09 | 0 | 0 | 0 | 0 | 0 | 1 | -90 | 90 | -0.00038097 | -9.5485e-05 | 0.00038098 | 9.502e-05
85 | 86 | 4.5299 | 2.8992 | 7.607e-09 | 0 | 0 | 0 | 0 | 0 | 1 | -90 | 90 | -0.00038098 | -9.502e-05 | 0.00038098 | 9.4301e-05
86 | 87 | 1.4641 | 0.93704 | 2.4587e-09 | 0 | 0 | 0 | 0 | 0 | 1 | -90 | 90 | -0.01162 | -0.0029112 | 0.011622 | 0.0029124
86 | 88 | 0.46977 | 0.30065 | 7.8886e-10 | 0 | 0 | 0 | 0 | 0 | 1 | -90 | 90 | 0.011239 | 0.0028169 | -0.011239 | -0.0028166
87 | 106 | 2.2966 | 1.4698 | 3.8565e-09 | 0 | 0 | 0 | 0 | 0 | 1 | -90 | 90 | -0.012009 | -0.0030092 | 0.012013 | 0.0030112
88 | 110 | 5.236 | 3.3511 | 8.7927e-09 | 0 | 0 | 0 | 0 | 0 | 1 | -90 | 90 | 0.009625 | 0.0024142 | -0.0096196 | -0.0024115
88 | 97 | 2.0226 | 1.2945 | 3.3965e-09 | 0 | 0 | 0 | 0 | 0 | 1 | -90 | 90 | 0.0016136 | 0.00040241 | -0.0016135 | -0.00040269
106 | 108 | 1.6639 | 1.0649 | 2.7941e-09 | 0 | 0 | 0 | 0 | 0 | 1 | -90 | 90 | 0.001174 | 0.0002939 | -0.0011739 | -0.00029415
106 | 104 | 2.8285 | 1.8102 | 9.4995e-09 | 0 | 0 | 0 | 0 | 0 | 1 | -90 | 90 | -0.013187 | -0.0033051 | 0.013192 | 0.0033077
110 | 115 | 0.89863 | 0.57513 | 1.509e-09 | 0 | 0 | 0 | 0 | 0 | 1 | -90 | 90 | 0.0001826 | 4.5622e-05 | -0.0001826 | -4.5765e-05
110 | 114 | 1.0633 | 0.68053 | 1.7856e-09 | 0 | 0 | 0 | 0 | 0 | 1 | -90 | 90 | 0.009437 | 0.0023659 | -0.0094359 | -0.0023654
97 | 95 | 3.1394 | 2.0092 | 5.2719e-09 | 0 | 0 | 0 | 0 | 0 | 1 | -90 | 90 | 0.0014598 | 0.00036415 | -0.0014597 | -0.00036461
89 | 90 | 2.2382 | 1.4324 | 3.7585e-09 | 0 | 0 | 0 | 0 | 0 | 1 | -90 | 90 | -0.00083977 | -0.00021048 | 0.00083979 | 0.00021013
90 | 92 | 0.92094 | 0.5894 | 1.5465e-09 | 0 | 0 | 0 | 0 | 0 | 1 | -90 | 90 | -0.00083979 | -0.00021013 | 0.00083979 | 0.00020999
92 | 95 | 1.5276 | 0.97764 | 2.5652e-09 | 0 | 0 | 0 | 0 | 0 | 1 | -90 | 90 | -0.0010158 | -0.00025411 | 0.0010158 | 0.00025387
91 | 93 | 0.61659 | 0.39462 | 1.0354e-09 | 0 | 0 | 0 | 0 | 0 | 1 | -90 | 90 | 0.00020715 | 5.1821e-05 | -0.00020715 | -5.1919e-05
91 | 94 | 1.1292 | 0.72266 | 1.8961e-09 | 0 | 0 | 0 | 0 | 0 | 1 | -90 | 90 | -0.00020715 | -5.1821e-05 | 0.00020715 | 5.1641e-05
94 | 96 | 0.1151 | 0.073665 | 1.9329e-10 | 0 | 0 | 0 | 0 | 0 | 1 | -90 | 90 | -0.00031528 | -7.8742e-05 | 0.00031528 | 7.8723e-05
95 | 96 | 1.3521 | 0.86537 | 2.2706e-09 | 0 | 0 | 0 | 0 | 0 | 1 | -90 | 90 | 0.00044385 | 0.00011073 | -0.00044385 | -0.00011095
98 | 111 | 0.46055 | 0.29475 | 7.7338e-10 | 0 | 0 | 0 | 0 | 0 | 1 | -90 | 90 | -0.007991 | -0.0020028 | 0.0079913 | 0.0020029
111 | 113 | 1.9028 | 1.2178 | 3.1953e-09 | 0 | 0 | 0 | 0 | 0 | 1 | -90 | 90 | -0.0079913 | -0.0020029 | 0.0079927 | 0.0020035
104 | 105 | 0.44587 | 0.28536 | 2.9949e-09 | 0 | 0 | 0 | 0 | 0 | 1 | -90 | 90 | -0.013403 | -0.0033605 | 0.013404 | 0.0033608
108 | 109 | 0.49468 | 0.31659 | 8.307e-10 | 0 | 0 | 0 | 0 | 0 | 1 | -90 | 90 | 0.00086562 | 0.00021688 | -0.00086562 | -0.00021695
114 | 113 | 1.0464 | 0.66973 | 1.7573e-09 | 0 | 0 | 0 | 0 | 0 | 1 | -90 | 90 | 0.0090762 | 0.0022752 | -0.0090752 | -0.0022748
176 | 174 | 1.236 | 0.79106 | 8.3025e-09 | 0 | 0 | 0 | 0 | 0 | 1 | -90 | 90 | -0.022199 | -0.0055966 | 0.022206 | 0.0056
174 | 175 | 0.075158 | 0.048101 | 5.0484e-10 | 0 | 0 | 0 | 0 | 0 | 1 | -90 | 90 | -0.022556 | -0.0056876 | 0.022556 | 0.0056878
66 | 67 | 0.29971 | 0.19182 | 5.033e-10 | 0 | 0 | 0 | 0 | 0 | 1 | -90 | 90 | 0.0044331 | 0.0011108 | -0.0044331 | -0.0011108
66 | 68 | 2.9313 | 1.876 | 4.9224e-09 | 0 | 0 | 0 | 0 | 0 | 1 | -90 | 90 | -0.0055204 | -0.0013833 | 0.0055214 | 0.0013835
67 | 69 | 3.6313 | 2.3241 | 6.098e-09 | 0 | 0 | 0 | 0 | 0 | 1 | -90 | 90 | 0.0044331 | 0.0011108 | -0.0044323 | -0.0011109
68 | 70 | 7.6137 | 4.8727 | 1.2785e-08 | 0 | 0 | 0 | 0 | 0 | 1 | -90 | 90 | -0.0055214 | -0.0013835 | 0.005524 | 0.0013839
70 | 78 | 5.4073 | 3.4607 | 3.6321e-08 | 0 | 0 | 0 | 0 | 0 | 1 | -90 | 90 | -0.032697 | -0.0082125 | 0.032761 | 0.0082499
70 | 77 | 2.963 | 1.8963 | 1.9903e-08 | 0 | 0 | 0 | 0 | 0 | 1 | -90 | 90 | 0.027173 | 0.0068286 | -0.027148 | -0.006815
78 | 79 | 0.29542 | 0.18907 | 1.9843e-09 | 0 | 0 | 0 | 0 | 0 | 1 | -90 | 90 | -0.032761 | -0.0082499 | 0.032764 | 0.008252
77 | 76 | 0.20535 | 0.13143 | 1.3794e-09 | 0 | 0 | 0 | 0 | 0 | 1 | -90 | 90 | 0.026792 | 0.0067258 | -0.026791 | -0.0067249
79 | 80 | 0.095552 | 0.061154 | 6.4183e-10 | 0 | 0 | 0 | 0 | 0 | 1 | -90 | 90 | -0.035921 | -0.0090432 | 0.035923 | 0.009044
76 | 75 | 0.59295 | 0.37949 | 3.9829e-09 | 0 | 0 | 0 | 0 | 0 | 1 | -90 | 90 | 0.026791 | 0.0067249 | -0.026786 | -0.0067223
75 | 73 | 0.1399 | 0.089538 | 9.3974e-10 | 0 | 0 | 0 | 0 | 0 | 1 | -90 | 90 | 0.026684 | 0.0066967 | -0.026683 | -0.0066961
71 | 72 | 0.13798 | 0.088305 | 9.268e-10 | 0 | 0 | 0 | 0 | 0 | 1 | -90 | 90 | 0.02658 | 0.0066699 | -0.026579 | -0.0066693
71 | 73 | 0.17384 | 0.11126 | 1.1677e-09 | 0 | 0 | 0 | 0 | 0 | 1 | -90 | 90 | -0.026681 | -0.0066953 | 0.026683 | 0.0066961
80 | 81 | 0.79081 | 0.50612 | 5.3119e-09 | 0 | 0 | 0 | 0 | 0 | 1 | -90 | 90 | -0.042261 | -0.010633 | 0.042277 | 0.010642
81 | 82 | 0.42228 | 0.27026 | 2.8365e-09 | 0 | 0 | 0 | 0 | 0 | 1 | -90 | 90 | -0.042277 | -0.010642 | 0.042285 | 0.010647
169 | 170 | 2.438 | 1.5603 | 4.094e-09 | 0 | 0 | 0 | 0 | 0 | 1 | -90 | 90 | 0.0037153 | 0.0009309 | -0.0037149 | -0.00093106
169 | 82 | 4.7577 | 3.0449 | 3.1958e-08 | 0 | 0 | 0 | 0 | 0 | 1 | -90 | 90 | 0.047187 | 0.011918 | -0.047071 | -0.011847
169 | 168 | 5.4265 | 3.473 | 9.1126e-09 | 0 | 0 | 0 | 0 | 0 | 1 | -90 | 90 | 0.011206 | 0.0028099 | -0.011199 | -0.002806
169 | 163 | 0.41989 | 0.26873 | 2.8204e-09 | 0 | 0 | 0 | 0 | 0 | 1 | -90 | 90 | -0.062109 | -0.015659 | 0.062127 | 0.01567
168 | 151 | 4.3054 | 2.7554 | 7.2299e-09 | 0 | 0 | 0 | 0 | 0 | 1 | -90 | 90 | 0.00049663 | 0.00012377 | -0.00049662 | -0.00012447
163 | 160 | 0.25212 | 0.16136 | 1.6935e-09 | 0 | 0 | 0 | 0 | 0 | 1 | -90 | 90 | -0.071853 | -0.018107 | 0.071867 | 0.018116
234 | 232 | 2.0406 | 1.306 | 3.4268e-09 | 0 | 0 | 0 | 0 | 0 | 1 | -90 | 90 | -0.0018445 | -0.00046229 | 0.0018446 | 0.000462
232 | 233 | 0.62485 | 0.3999 | 1.0493e-09 | 0 | 0 | 0 | 0 | 0 | 1 | -90 | 90 | -0.0024334 | -0.00060956 | 0.0024334 | 0.00060949
120 | 121 | 2.1565 | 1.3802 | 3.6214e-09 | 0 | 0 | 0 | 0 | 0 | 1 | -90 | 90 | -0.026351 | -0.0066504 | 0.026367 | 0.0066605
121 | 247 | 0.45439 | 0.29081 | 7.6305e-10 | 0 | 0 | 0 | 0 | 0 | 1 | -90 | 90 | -0.027064 | -0.0068349 | 0.027067 | 0.0068371
121 | 226 | 1.6359 | 1.047 | 2.7471e-09 | 0 | 0 | 0 | 0 | 0 | 1 | -90 | 90 | 0.00069668 | 0.00017434 | -0.00069667 | -0.0001746
247 | 242 | 1.8712 | 1.1976 | 3.1422e-09 | 0 | 0 | 0 | 0 | 0 | 1 | -90 | 90 | -0.027573 | -0.0069639 | 0.027589 | 0.0069735
242 | 240 | 1.1582 | 0.74124 | 1.9449e-09 | 0 | 0 | 0 | 0 | 0 | 1 | -90 | 90 | -0.028553 | -0.0072153 | 0.028564 | 0.0072217
122 | 123 | 0.34767 | 0.22251 | 2.3353e-09 | 0 | 0 | 0 | 0 | 0 | 1 | -90 | 90 | 0.32805 | 0.083515 | -0.32765 | -0.083259
122 | 124 | 0.30599 | 0.19583 | 2.0553e-09 | 0 | 0 | 0 | 0 | 0 | 1 | -90 | 90 | -0.34666 | -0.088179 | 0.34705 | 0.088431
123 | 125 | 0.3998 | 0.25587 | 2.6855e-09 | 0 | 0 | 0 | 0 | 0 | 1 | -90 | 90 | 0.32691 | 0.083074 | -0.32645 | -0.082781
124 | 126 | 0.47572 | 0.30446 | 3.1954e-09 | 0 | 0 | 0 | 0 | 0 | 1 | -90 | 90 | -0.34842 | -0.088776 | 0.34904 | 0.08917
125 | 127 | 0.12983 | 0.08309 | 8.7206e-10 | 0 | 0 | 0 | 0 | 0 | 1 | -90 | 90 | 0.12928 | 0.032749 | -0.12926 | -0.032734
125 | 128 | 0.011719 | 0.0075001 | 7.8717e-11 | 0 | 0 | 0 | 0 | 0 | 1 | -90 | 90 | 0.19717 | 0.050032 | -0.19716 | -0.050029
126 | 129 | 0.035181 | 0.022516 | 2.3632e-10 | 0 | 0 | 0 | 0 | 0 | 1 | -90 | 90 | -0.35034 | -0.089496 | 0.35039 | 0.089525
127 | 192 | 0.60008 | 0.38405 | 4.0308e-09 | 0 | 0 | 0 | 0 | 0 | 1 | -90 | 90 | 0.12777 | 0.032361 | -0.12766 | -0.032294
128 | 146 | 0.61208 | 0.39173 | 4.1114e-09 | 0 | 0 | 0 | 0 | 0 | 1 | -90 | 90 | 0.19616 | 0.049777 | -0.1959 | -0.049615
129 | 147 | 2.6862 | 1.7191 | 4.5108e-09 | 0 | 0 | 0 | 0 | 0 | 1 | -90 | 90 | 0.023899 | 0.0060001 | -0.023882 | -0.0059901
192 | 190 | 0.37348 | 0.23903 | 2.5087e-09 | 0 | 0 | 0 | 0 | 0 | 1 | -90 | 90 | 0.12621 | 0.03193 | -0.12615 | -0.031889
146 | 145 | 0.2879 | 0.18426 | 1.9338e-09 | 0 | 0 | 0 | 0 | 0 | 1 | -90 | 90 | 0.19548 | 0.049508 | -0.19536 | -0.049432
147 | 149 | 1.7091 | 1.0938 | 2.87e-09 | 0 | 0 | 0 | 0 | 0 | 1 | -90 | 90 | 0.0052362 | 0.0013122 | -0.0052357 | -0.0013122
147 | 150 | 2.6657 | 1.706 | 4.4764e-09 | 0 | 0 | 0 | 0 | 0 | 1 | -90 | 90 | 0.018646 | 0.0046779 | -0.018636 | -0.004672
190 | 193 | 1.6928 | 1.0834 | 2.8426e-09 | 0 | 0 | 0 | 0 | 0 | 1 | -90 | 90 | 0.051423 | 0.013044 | -0.051374 | -0.013013
190 | 188 | 0.28039 | 0.17945 | 1.8834e-09 | 0 | 0 | 0 | 0 | 0 | 1 | -90 | 90 | 0.074724 | 0.018845 | -0.074707 | -0.018834
145 | 143 | 0.045961 | 0.029415 | 3.0872e-10 | 0 | 0 | 0 | 0 | 0 | 1 | -90 | 90 | 0.19443 | 0.0492 | -0.19442 | -0.049188
130 | 131 | 1.2532 | 0.80207 | 2.1045e-09 | 0 | 0 | 0 | 0 | 0 | 1 | -90 | 90 | -0.0026959 | -0.00067567 | 0.002696 | 0.00067553
131 | 164 | 2.5325 | 1.6208 | 4.2527e-09 | 0 | 0 | 0 | 0 | 0 | 1 | -90 | 90 | -0.002696 | -0.00067553 | 0.0026962 | 0.00067525
164 | 161 | 2.0264 | 1.2969 | 3.4028e-09 | 0 | 0 | 0 | 0 | 0 | 1 | -90 | 90 | -0.006382 | -0.001599 | 0.0063829 | 0.0015993
161 | 158 | 4.1097 | 2.6302 | 6.9013e-09 | 0 | 0 | 0 | 0 | 0 | 1 | -90 | 90 | -0.010838 | -0.0027159 | 0.010844 | 0.0027186
133 | 134 | 0.1205 | 0.077121 | 8.0942e-10 | 0 | 0 | 0 | 0 | 0 | 1 | -90 | 90 | -0.17999 | -0.045414 | 0.18003 | 0.045442
133 | 135 | 0.0017379 | 0.0011122 | 1.1673e-11 | 0 | 0 | 0 | 0 | 0 | 1 | -90 | 90 | 0.17949 | 0.04529 | -0.17949 | -0.045289
134 | 136 | 0.25233 | 0.16149 | 1.6949e-09 | 0 | 0 | 0 | 0 | 0 | 1 | -90 | 90 | -0.18036 | -0.045524 | 0.18045 | 0.045581
135 | 137 | 0.4076 | 0.26086 | 2.7379e-09 | 0 | 0 | 0 | 0 | 0 | 1 | -90 | 90 | 0.17772 | 0.044846 | -0.17758 | -0.044757
136 | 138 | 1.0851 | 0.69444 | 1.8221e-09 | 0 | 0 | 0 | 0 | 0 | 1 | -90 | 90 | 0.011184 | 0.0028037 | -0.011182 | -0.0028029
136 | 139 | 0.01451 | 0.0092866 | 9.7467e-11 | 0 | 0 | 0 | 0 | 0 | 1 | -90 | 90 | -0.19163 | -0.048385 | 0.19164 | 0.048388
137 | 140 | 0.050165 | 0.032105 | 3.3696e-10 | 0 | 0 | 0 | 0 | 0 | 1 | -90 | 90 | 0.17464 | 0.044019 | -0.17462 | -0.044008
138 | 144 | 1.3564 | 0.86811 | 2.2778e-09 | 0 | 0 | 0 | 0 | 0 | 1 | -90 | 90 | 0.010451 | 0.0026197 | -0.01045 | -0.0026189
139 | 141 | 0.14013 | 0.089685 | 9.4128e-10 | 0 | 0 | 0 | 0 | 0 | 1 | -90 | 90 | -0.19194 | -0.048464 | 0.192 | 0.0485
140 | 154 | 0.29848 | 0.19103 | 2.0049e-09 | 0 | 0 | 0 | 0 | 0 | 1 | -90 | 90 | 0.17227 | 0.043418 | -0.17217 | -0.043357
144 | 231 | 1.3447 | 0.86059 | 2.2581e-09 | 0 | 0 | 0 | 0 | 0 | 1 | -90 | 90 | 0.0093534 | 0.0023441 | -0.0093521 | -0.0023435
141 | 142 | 0.48111 | 0.30791 | 3.2316e-09 | 0 | 0 | 0 | 0 | 0 | 1 | -90 | 90 | -0.19296 | -0.048741 | 0.19315 | 0.048865
154 | 155 | 0.094948 | 0.060767 | 6.3777e-10 | 0 | 0 | 0 | 0 | 0 | 1 | -90 | 90 | 0.1696 | 0.042713 | -0.16957 | -0.042694
231 | 230 | 1.0011 | 0.64069 | 1.6811e-09 | 0 | 0 | 0 | 0 | 0 | 1 | -90 | 90 | 0.0055288 | 0.0013853 | -0.0055285 | -0.0013852
142 | 143 | 0.045423 | 0.02907 | 3.0511e-10 | 0 | 0 | 0 | 0 | 0 | 1 | -90 | 90 | -0.19365 | -0.04899 | 0.19367 | 0.049002
155 | 157 | 0.22612 | 0.14472 | 1.5189e-09 | 0 | 0 | 0 | 0 | 0 | 1 | -90 | 90 | 0.14782 | 0.037242 | -0.14776 | -0.037207
230 | 229 | 0.7985 | 0.51104 | 1.3409e-09 | 0 | 0 | 0 | 0 | 0 | 1 | -90 | 90 | 0.0048204 | 0.0012077 | -0.0048202 | -0.0012077
152 | 211 | 1.135 | 0.72638 | 1.9059e-09 | 0 | 0 | 0 | 0 | 0 | 1 | -90 | 90 | -0.0024895 | -0.00062393 | 0.0024896 | 0.00062379
211 | 212 | 0.58404 | 0.37379 | 9.8076e-10 | 0 | 0 | 0 | 0 | 0 | 1 | -90 | 90 | -0.0079203 | -0.0019849 | 0.0079207 | 0.001985
202 | 200 | 1.7931 | 1.1476 | 3.0111e-09 | 0 | 0 | 0 | 0 | 0 | 1 | -90 | 90 | 0.010352 | 0.0025934 | -0.01035 | -0.0025924
212 | 213 | 1.5057 | 0.96365 | 2.5285e-09 | 0 | 0 | 0 | 0 | 0 | 1 | -90 | 90 | -0.010696 | -0.0026806 | 0.010698 | 0.0026815
200 | 203 | 1.3793 | 0.88275 | 2.3162e-09 | 0 | 0 | 0 | 0 | 0 | 1 | -90 | 90 | 0.0033754 | 0.00084477 | -0.0033752 | -0.0008449
200 | 198 | 2.48 | 1.5872 | 4.1646e-09 | 0 | 0 | 0 | 0 | 0 | 1 | -90 | 90 | 0.0069746 | 0.0017476 | -0.0069733 | -0.0017472
157 | 159 | 1.0856 | 0.69478 | 1.823e-09 | 0 | 0 | 0 | 0 | 0 | 1 | -90 | 90 | 0.034016 | 0.0085363 | -0.034002 | -0.0085277
157 | 156 | 0.77229 | 0.49427 | 5.1875e-09 | 0 | 0 | 0 | 0 | 0 | 1 | -90 | 90 | 0.11375 | 0.028671 | -0.11364 | -0.028602
159 | 162 | 0.68453 | 0.4381 | 1.1495e-09 | 0 | 0 | 0 | 0 | 0 | 1 | -90 | 90 | 0.026834 | 0.0067312 | -0.026829 | -0.0067279
156 | 158 | 0.13957 | 0.089326 | 9.3752e-10 | 0 | 0 | 0 | 0 | 0 | 1 | -90 | 90 | 0.10861 | 0.027342 | -0.10859 | -0.027331
158 | 160 | 0.22662 | 0.14504 | 1.5222e-09 | 0 | 0 | 0 | 0 | 0 | 1 | -90 | 90 | 0.09775 | 0.024612 | -0.097726 | -0.024597
162 | 165 | 1.5911 | 1.0183 | 2.6719e-09 | 0 | 0 | 0 | 0 | 0 | 1 | -90 | 90 | 0.020391 | 0.0051143 | -0.020384 | -0.00511
165 | 166 | 0.44786 | 0.28663 | 7.5207e-10 | 0 | 0 | 0 | 0 | 0 | 1 | -90 | 90 | 0.017064 | 0.004278 | -0.017063 | -0.0042772
166 | 167 | 1.51 | 0.96638 | 2.5356e-09 | 0 | 0 | 0 | 0 | 0 | 1 | -90 | 90 | 0.012464 | 0.0031245 | -0.012461 | -0.0031232
167 | 171 | 0.50755 | 0.32483 | 8.5231e-10 | 0 | 0 | 0 | 0 | 0 | 1 | -90 | 90 | 0.0080721 | 0.0020231 | -0.0080717 | -0.002023
171 | 172 | 1.271 | 0.81344 | 2.1344e-09 | 0 | 0 | 0 | 0 | 0 | 1 | -90 | 90 | 0.0057124 | 0.0014317 | -0.005712 | -0.0014316
175 | 177 | 0.28584 | 0.18294 | 1.92e-09 | 0 | 0 | 0 | 0 | 0 | 1 | -90 | 90 | -0.034541 | -0.0086914 | 0.034544 | 0.0086936
175 | 178 | 0.58583 | 0.37493 | 2.9513e-09 | 0 | 0 | 0 | 0 | 0 | 1 | -90 | 90 | 0.011985 | 0.0030036 | -0.011984 | -0.0030033
177 | 179 | 2.1616 | 1.3834 | 3.6299e-09 | 0 | 0 | 0 | 0 | 0 | 1 | -90 | 90 | 0.017271 | 0.0043315 | -0.017264 | -0.0043273
177 | 180 | 0.27031 | 0.173 | 1.8157e-09 | 0 | 0 | 0 | 0 | 0 | 1 | -90 | 90 | -0.051815 | -0.013025 | 0.051823 | 0.01303
178 | 181 | 1.1367 | 0.72748 | 1.9088e-09 | 0 | 0 | 0 | 0 | 0 | 1 | -90 | 90 | 0.010906 | 0.0027331 | -0.010904 | -0.0027324
179 | 213 | 0.3323 | 0.21267 | 5.5802e-10 | 0 | 0 | 0 | 0 | 0 | 1 | -90 | 90 | 0.01335 | 0.0033465 | -0.01335 | -0.0033461
180 | 207 | 0.35338 | 0.22616 | 2.3737e-09 | 0 | 0 | 0 | 0 | 0 | 1 | -90 | 90 | -0.056273 | -0.014145 | 0.056285 | 0.014153
181 | 185 | 1.6842 | 1.0779 | 2.8282e-09 | 0 | 0 | 0 | 0 | 0 | 1 | -90 | 90 | 0.0032253 | 0.000808 | -0.0032251 | -0.00080815
181 | 182 | 0.7027 | 0.44973 | 1.18e-09 | 0 | 0 | 0 | 0 | 0 | 1 | -90 | 90 | 0.007679 | 0.0019244 | -0.0076785 | -0.0019242
207 | 208 | 0.099114 | 0.063433 | 6.6576e-10 | 0 | 0 | 0 | 0 | 0 | 1 | -90 | 90 | -0.070413 | -0.017696 | 0.070418 | 0.017699
207 | 205 | 2.5678 | 1.6434 | 4.312e-09 | 0 | 0 | 0 | 0 | 0 | 1 | -90 | 90 | 0.014128 | 0.0035431 | -0.014123 | -0.0035399
185 | 187 | 0.21528 | 0.13778 | 3.6152e-10 | 0 | 0 | 0 | 0 | 0 | 1 | -90 | 90 | 0.0019312 | 0.00048387 | -0.0019312 | -0.0004839
182 | 183 | 1.9612 | 1.2552 | 3.2933e-09 | 0 | 0 | 0 | 0 | 0 | 1 | -90 | 90 | 0.0065251 | 0.0016351 | -0.0065242 | -0.0016348
208 | 221 | 0.15757 | 0.10085 | 1.0584e-09 | 0 | 0 | 0 | 0 | 0 | 1 | -90 | 90 | -0.070515 | -0.017723 | 0.070524 | 0.017729
205 | 204 | 1.3725 | 0.87843 | 2.3049e-09 | 0 | 0 | 0 | 0 | 0 | 1 | -90 | 90 | 0.010812 | 0.0027103 | -0.010811 | -0.0027094
187 | 225 | 0.74719 | 0.4782 | 1.2547e-09 | 0 | 0 | 0 | 0 | 0 | 1 | -90 | 90 | 0.0011546 | 0.00028925 | -0.0011546 | -0.00028937
183 | 184 | 1.2561 | 0.80391 | 2.1094e-09 | 0 | 0 | 0 | 0 | 0 | 1 | -90 | 90 | 0.0057399 | 0.0014383 | -0.0057395 | -0.0014382
184 | 186 | 1.0016 | 0.64101 | 1.6819e-09 | 0 | 0 | 0 | 0 | 0 | 1 | -90 | 90 | 0.0047125 | 0.0011808 | -0.0047122 | -0.0011808
188 | 189 | 0.59617 | 0.38155 | 4.0045e-09 | 0 | 0 | 0 | 0 | 0 | 1 | -90 | 90 | 0.072175 | 0.0182 | -0.072141 | -0.018179
189 | 191 | 0.32694 | 0.20924 | 2.1961e-09 | 0 | 0 | 0 | 0 | 0 | 1 | -90 | 90 | 0.071875 | 0.018112 | -0.071856 | -0.0181
191 | 195 | 0.20581 | 0.13172 | 1.3824e-09 | 0 | 0 | 0 | 0 | 0 | 1 | -90 | 90 | 0.071856 | 0.0181 | -0.071845 | -0.018093
193 | 196 | 1.4872 | 0.95181 | 2.4974e-09 | 0 | 0 | 0 | 0 | 0 | 1 | -90 | 90 | 0.050713 | 0.012848 | -0.050672 | -0.012822
195 | 224 | 0.43889 | 0.28089 | 2.9481e-09 | 0 | 0 | 0 | 0 | 0 | 1 | -90 | 90 | 0.071588 | 0.018029 | -0.071563 | -0.018013
196 | 246 | 0.1402 | 0.08973 | 2.3544e-10 | 0 | 0 | 0 | 0 | 0 | 1 | -90 | 90 | 0.049693 | 0.012576 | -0.049689 | -0.012574
224 | 223 | 0.086191 | 0.055162 | 5.7895e-10 | 0 | 0 | 0 | 0 | 0 | 1 | -90 | 90 | 0.071563 | 0.018013 | -0.071558 | -0.01801
246 | 245 | 2.0651 | 1.3217 | 3.4679e-09 | 0 | 0 | 0 | 0 | 0 | 1 | -90 | 90 | 0.049407 | 0.012503 | -0.049352 | -0.012468
223 | 222 | 0.30401 | 0.19457 | 2.0421e-09 | 0 | 0 | 0 | 0 | 0 | 1 | -90 | 90 | 0.071558 | 0.01801 | -0.071542 | -0.018
245 | 244 | 0.0023301 | 0.0014913 | 3.9128e-12 | 0 | 0 | 0 | 0 | 0 | 1 | -90 | 90 | 0.048125 | 0.012161 | -0.048125 | -0.012161
197 | 198 | 1.5305 | 0.97953 | 2.5701e-09 | 0 | 0 | 0 | 0 | 0 | 1 | -90 | 90 | -0.0023121 | -0.00057926 | 0.0023122 | 0.00057906
197 | 199 | 0.96483 | 0.61749 | 1.6202e-09 | 0 | 0 | 0 | 0 | 0 | 1 | -90 | 90 | 0.0013695 | 0.00034304 | -0.0013695 | -0.00034318
199 | 201 | 0.3189 | 0.20409 | 5.3552e-10 | 0 | 0 | 0 | 0 | 0 | 1 | -90 | 90 | 0.0010479 | 0.00026258 | -0.0010479 | -0.00026263
203 | 217 | 1.9919 | 1.2748 | 3.3449e-09 | 0 | 0 | 0 | 0 | 0 | 1 | -90 | 90 | 0.0024611 | 0.00061579 | -0.0024609 | -0.00061604
217 | 218 | 0.48213 | 0.30856 | 8.0963e-10 | 0 | 0 | 0 | 0 | 0 | 1 | -90 | 90 | 0.0017367 | 0.00043454 | -0.0017367 | -0.00043461
218 | 219 | 3.9527 | 2.5297 | 6.6376e-09 | 0 | 0 | 0 | 0 | 0 | 1 | -90 | 90 | 0.00088985 | 0.00022237 | -0.00088981 | -0.00022301
204 | 206 | 0.97942 | 0.62683 | 1.6447e-09 | 0 | 0 | 0 | 0 | 0 | 1 | -90 | 90 | 0.0064394 | 0.0016139 | -0.0064389 | -0.0016138
221 | 220 | 0.033918 | 0.021708 | 2.2783e-10 | 0 | 0 | 0 | 0 | 0 | 1 | -90 | 90 | -0.070738 | -0.017782 | 0.07074 | 0.017783
220 | 222 | 0.73905 | 0.47299 | 4.9643e-09 | 0 | 0 | 0 | 0 | 0 | 1 | -90 | 90 | -0.071106 | -0.017875 | 0.071146 | 0.017901
227 | 228 | 1.1314 | 0.72411 | 1.9e-09 | 0 | 0 | 0 | 0 | 0 | 1 | -90 | 90 | 0.0015242 | 0.00038182 | -0.0015241 | -0.00038198
227 | 229 | 0.93965 | 0.60137 | 1.5779e-09 | 0 | 0 | 0 | 0 | 0 | 1 | -90 | 90 | -0.0021569 | -0.0005404 | 0.002157 | 0.00054028
233 | 235 | 2.1132 | 1.3525 | 3.5487e-09 | 0 | 0 | 0 | 0 | 0 | 1 | -90 | 90 | -0.0031801 | -0.00079663 | 0.0031803 | 0.00079643
235 | 236 | 1.4466 | 0.92581 | 2.4292e-09 | 0 | 0 | 0 | 0 | 0 | 1 | -90 | 90 | 0.0072506 | 0.0018171 | -0.0072498 | -0.0018168
235 | 237 | 2.6975 | 1.7264 | 4.5298e-09 | 0 | 0 | 0 | 0 | 0 | 1 | -90 | 90 | -0.012025 | -0.003013 | 0.012029 | 0.0030153
236 | 248 | 0.077681 | 0.049716 | 1.3045e-10 | 0 | 0 | 0 | 0 | 0 | 1 | -90 | 90 | 0.0061067 | 0.0015303 | -0.0061067 | -0.0015303
237 | 238 | 0.26963 | 0.17256 | 4.5277e-10 | 0 | 0 | 0 | 0 | 0 | 1 | -90 | 90 | -0.013325 | -0.00334 | 0.013325 | 0.0033403
248 | 249 | 1.8596 | 1.1901 | 3.1227e-09 | 0 | 0 | 0 | 0 | 0 | 1 | -90 | 90 | 0.0052544 | 0.0013167 | -0.0052539 | -0.0013167
238 | 239 | 2.1899 | 1.4015 | 3.6774e-09 | 0 | 0 | 0 | 0 | 0 | 1 | -90 | 90 | -0.014862 | -0.0037254 | 0.014867 | 0.0037284
249 | 250 | 0.38558 | 0.24677 | 6.4749e-10 | 0 | 0 | 0 | 0 | 0 | 1 | -90 | 90 | 0.0037059 | 0.00092868 | -0.0037058 | -0.00092871
239 | 240 | 1.1041 | 0.70663 | 1.8541e-09 | 0 | 0 | 0 | 0 | 0 | 1 | -90 | 90 | -0.016116 | -0.0040415 | 0.016119 | 0.0040433
240 | 241 | 1.2762 | 0.81676 | 2.1431e-09 | 0 | 0 | 0 | 0 | 0 | 1 | -90 | 90 | -0.044683 | -0.011265 | 0.044711 | 0.011283
241 | 243 | 0.26083 | 0.16693 | 4.38e-10 | 0 | 0 | 0 | 0 | 0 | 1 | -90 | 90 | -0.046072 | -0.011624 | 0.046078 | 0.011627
243 | 244 | 2.2075 | 1.4128 | 3.7069e-09 | 0 | 0 | 0 | 0 | 0 | 1 | -90 | 90 | -0.046905 | -0.011835 | 0.046958 | 0.011868
250 | 251 | 0.077598 | 0.049663 | 1.3031e-10 | 0 | 0 | 0 | 0 | 0 | 1 | -90 | 90 | 0.0027684 | 0.00069376 | -0.0027684 | -0.00069377
251 | 252 | 0.37579 | 0.24051 | 6.3106e-10 | 0 | 0 | 0 | 0 | 0 | 1 | -90 | 90 | 0.0017873 | 0.00044789 | -0.0017873 | -0.00044794