## bus_data
BUS_I | BUS_TYPE | Pd | Qd | Gs | Bs | area | Vm | Va | baseKV | zone | Vmax | Vmin
1 | 1 | 0.0064602 | 0.0016191 | 0 | 0 | 1 | 0.98287 | -0.32924 | 0.4 | 1 | 1.1 | 0.9
2 | 1 | 0.003171 | 0.00079474 | 0 | 0 | 1 | 0.98287 | -0.32928 | 0.4 | 1 | 1.1 | 0.9
3 | 1 | 0.015785 | 0.0039562 | 0 | 0 | 1 | 0.98313 | -0.32431 | 0.4 | 1 | 1.1 | 0.9
4 | 1 | 0.0099868 | 0.0025029 | 0 | 0 | 1 | 0.98333 | -0.32027 | 0.4 | 1 | 1.1 | 0.9
28 | 1 | 0.0032419 | 0.0008125 | 0 | 0 | 1 | 0.9838 | -0.31116 | 0.4 | 1 | 1.1 | 0.9
11 | 1 | 0 | 0 | 0 | 0 | 1 | 0.98605 | -0.26733 | 0.4 | 1 | 1.1 | 0.9
5 | 1 | 0.02573 | 0.0064486 | 0 | 0 | 1 | 0.98364 | -0.31427 | 0.4 | 1 | 1.1 | 0.9
6 | 1 | 0.0040787 | 0.0010222 | 0 | 0 | 1 | 0.98469 | -0.29379 | 0.4 | 1 | 1.1 | 0.9
7 | 1 | 0 | 0 | 0 | 0 | 1 | 0.98346 | -0.31779 | 0.4 | 1 | 1.1 | 0.9
8 | 1 | 0.0083633 | 0.002096 | 0 | 0 | 1 | 0.98522 | -0.28346 | 0.4 | 1 | 1.1 | 0.9
9 | 1 | 0.003668 | 0.0009193 | 0 | 0 | 1 | 0.98342 | -0.31856 | 0.4 | 1 | 1.1 | 0.9
25 | 3 | 0 | 0 | 0 | 0 | 1 | 1 | 0 | 0.4 | 1 | 1.1 | 0.9
12 | 1 | 0 | 0 | 0 | 0 | 1 | 0.97789 | -0.42421 | 0.4 | 1 | 1.1 | 0.9
19 | 1 | 0 | 0 | 0 | 0 | 1 | 0.98502 | -0.2858 | 0.4 | 1 | 1.1 | 0.9
42 | 1 | 0.0078491 | 0.0019672 | 0 | 0 | 1 | 0.97686 | -0.44423 | 0.4 | 1 | 1.1 | 0.9
14 | 1 | 0 | 0 | 0 | 0 | 1 | 0.97327 | -0.51478 | 0.4 | 1 | 1.1 | 0.9
16 | 1 | 0 | 0 | 0 | 0 | 1 | 0.97376 | -0.50522 | 0.4 | 1 | 1.1 | 0.9
21 | 1 | 0 | 0 | 0 | 0 | 1 | 0.97112 | -0.55737 | 0.4 | 1 | 1.1 | 0.9
41 | 1 | 0.011213 | 0.0028101 | 0 | 0 | 1 | 0.97245 | -0.53114 | 0.4 | 1 | 1.1 | 0.9
44 | 1 | 0.016914 | 0.0042391 | 0 | 0 | 1 | 0.97472 | -0.48638 | 0.4 | 1 | 1.1 | 0.9
17 | 1 | 0 | 0 | 0 | 0 | 1 | 0.98337 | -0.31801 | 0.4 | 1 | 1.1 | 0.9
45 | 1 | 0.029228 | 0.0073253 | 0 | 0 | 1 | 0.98189 | -0.34685 | 0.4 | 1 | 1.1 | 0.9
18 | 1 | 0 | 0 | 0 | 0 | 1 | 0.97174 | -0.54497 | 0.4 | 1 | 1.1 | 0.9
23 | 1 | 0 | 0 | 0 | 0 | 1 | 0.97084 | -0.56295 | 0.4 | 1 | 1.1 | 0.9
40 | 1 | 0.012257 | 0.0030719 | 0 | 0 | 1 | 0.97159 | -0.54795 | 0.4 | 1 | 1.1 | 0.9
36 | 1 | 0.0064626 | 0.0016197 | 0 | 0 | 1 | 0.98836 | -0.22167 | 0.4 | 1 | 1.1 | 0.9
20 | 1 | 0 | 0 | 0 | 0 | 1 | 0.99358 | -0.12179 | 0.4 | 1 | 1.1 | 0.9
33 | 1 | 0.0056668 | 0.0014202 | 0 | 0 | 1 | 0.99024 | -0.18556 | 0.4 | 1 | 1.1 | 0.9
24 | 1 | 0 | 0 | 0 | 0 | 1 | 0.99141 | -0.16344 | 0.4 | 1 | 1.1 | 0.9
32 | 1 | 0.0032503 | 0.00081459 | 0 | 0 | 1 | 0.99482 | -0.098231 | 0.4 | 1 | 1.1 | 0.9
46 | 1 | 0.029865 | 0.0074849 | 0 | 0 | 1 | 0.97071 | -0.56549 | 0.4 | 1 | 1.1 | 0.9
39 | 1 | 0.011855 | 0.002971 | 0 | 0 | 1 | 0.97026 | -0.57443 | 0.4 | 1 | 1.1 | 0.9
37 | 1 | 0.073718 | 0.018476 | 0 | 0 | 1 | 0.98837 | -0.22238 | 0.4 | 1 | 1.1 | 0.9
30 | 1 | 0.0032569 | 0.00081625 | 0 | 0 | 1 | 0.99865 | -0.025459 | 0.4 | 1 | 1.1 | 0.9
26 | 1 | 0 | 0 | 0 | 0 | 1 | 0.98375 | -0.31197 | 0.4 | 1 | 1.1 | 0.9
27 | 1 | 0 | 0 | 0 | 0 | 1 | 0.98429 | -0.30152 | 0.4 | 1 | 1.1 | 0.9
29 | 1 | 0.036907 | 0.0092498 | 0 | 0 | 1 | 0.9824 | -0.33842 | 0.4 | 1 | 1.1 | 0.9
38 | 1 | 0.035435 | 0.0088807 | 0 | 0 | 1 | 0.98375 | -0.31208 | 0.4 | 1 | 1.1 | 0.9
43 | 1 | 0.027771 | 0.0069601 | 0 | 0 | 1 | 0.97483 | -0.48415 | 0.4 | 1 | 1.1 | 0.9
35 | 1 | 0.0047575 | 0.0011923 | 0 | 0 | 1 | 0.98923 | -0.20504 | 0.4 | 1 | 1.1 | 0.9
34 | 1 | 0.043746 | 0.010964 | 0 | 0 | 1 | 0.98991 | -0.19199 | 0.4 | 1 | 1.1 | 0.9
31 | 1 | 0.0032515 | 0.00081489 | 0 | 0 | 1 | 0.99676 | -0.061363 | 0.4 | 1 | 1.1 | 0.9

## generator_data
GEN_BUS | PG | QG | QMAX | QMIN | VG | MBASE | GEN_STATUS | PMAX | PMIN
25 | 0.45115 | 0.11588 | 10 | -10 | 1 | 100 | 1 | 10 | 0

## branch_data
F_BUS | T_BUS | BR_R | BR_X | BR_B | RATE_A | RATE_B | RATE_C | TAP | SHIFT | BR_STATUS | ANGMIN | ANGMAX | P_in | Q_in | P_out | Q_out
1 | 2 | 0.05848 | 0.037427 | 9.8203e-11 | 0 | 0 | 0 | 0 | 0 | 1 | -90 | 90 | 0.003171 | 0.00079473 | -0.003171 | -0.00079474
1 | 3 | 2.2189 | 1.4201 | 3.7262e-09 | 0 | 0 | 0 | 0 | 0 | 1 | -90 | 90 | -0.0096313 | -0.0024138 | 0.0096335 | 0.0024149
3 | 4 | 0.68844 | 0.4406 | 1.1561e-09 | 0 | 0 | 0 | 0 | 0 | 1 | -90 | 90 | -0.025419 | -0.0063711 | 0.025424 | 0.0063741
4 | 28 | 1.1151 | 0.7137 | 1.8726e-09 | 0 | 0 | 0 | 0 | 0 | 1 | -90 | 90 | -0.03541 | -0.008877 | 0.035426 | 0.0088867
28 | 11 | 4.9313 | 3.1561 | 8.281e-09 | 0 | 0 | 0 | 0 | 0 | 1 | -90 | 90 | -0.038668 | -0.0096992 | 0.038749 | 0.0097502
11 | 25 | 14.6784 | 9.3942 | 2.4649e-08 | 0 | 0 | 0 | 0 | 0 | 1 | -90 | 90 | -0.080667 | -0.020285 | 0.081712 | 0.020951
11 | 8 | 1.6781 | 1.074 | 2.8181e-09 | 0 | 0 | 0 | 0 | 0 | 1 | -90 | 90 | 0.041919 | 0.010534 | -0.041886 | -0.010514
5 | 6 | 3.0244 | 1.9356 | 5.0788e-09 | 0 | 0 | 0 | 0 | 0 | 1 | -90 | 90 | -0.029399 | -0.0073676 | 0.029428 | 0.0073855
5 | 7 | 4.1619 | 2.6636 | 6.989e-09 | 0 | 0 | 0 | 0 | 0 | 1 | -90 | 90 | 0.0036688 | 0.00091896 | -0.0036682 | -0.00091924
6 | 8 | 1.3416 | 0.85863 | 2.2529e-09 | 0 | 0 | 0 | 0 | 0 | 1 | -90 | 90 | -0.033507 | -0.0084077 | 0.033523 | 0.008418
7 | 9 | 0.90657 | 0.5802 | 1.5224e-09 | 0 | 0 | 0 | 0 | 0 | 1 | -90 | 90 | 0.0036682 | 0.00091924 | -0.003668 | -0.0009193
25 | 30 | 0.31357 | 0.20069 | 1.5797e-09 | 0 | 0 | 0 | 0 | 0 | 1 | -90 | 90 | 0.36944 | 0.094926 | -0.36898 | -0.094634
12 | 19 | 5.0759 | 3.2486 | 2.5571e-08 | 0 | 0 | 0 | 0 | 0 | 1 | -90 | 90 | -0.11828 | -0.029855 | 0.11907 | 0.030358
12 | 42 | 0.72811 | 0.46599 | 3.6681e-09 | 0 | 0 | 0 | 0 | 0 | 1 | -90 | 90 | 0.11828 | 0.029855 | -0.11817 | -0.029783
19 | 36 | 1.9038 | 1.2185 | 9.5911e-09 | 0 | 0 | 0 | 0 | 0 | 1 | -90 | 90 | -0.14838 | -0.037737 | 0.14884 | 0.03803
19 | 17 | 4.785 | 3.0624 | 8.0353e-09 | 0 | 0 | 0 | 0 | 0 | 1 | -90 | 90 | 0.029314 | 0.0073784 | -0.029268 | -0.0073503
42 | 43 | 1.5505 | 0.99231 | 2.6037e-09 | 0 | 0 | 0 | 0 | 0 | 1 | -90 | 90 | 0.11032 | 0.027816 | -0.11011 | -0.027681
14 | 16 | 0.62281 | 0.3986 | 1.0459e-09 | 0 | 0 | 0 | 0 | 0 | 1 | -90 | 90 | -0.065324 | -0.01642 | 0.065353 | 0.016439
14 | 21 | 6.0412 | 3.8664 | 1.0145e-08 | 0 | 0 | 0 | 0 | 0 | 1 | -90 | 90 | 0.029938 | 0.0075301 | -0.029877 | -0.0074922
14 | 41 | 1.9652 | 1.2578 | 3.3002e-09 | 0 | 0 | 0 | 0 | 0 | 1 | -90 | 90 | 0.035386 | 0.0088902 | -0.035358 | -0.0088728
16 | 44 | 1.2294 | 0.78685 | 2.0646e-09 | 0 | 0 | 0 | 0 | 0 | 1 | -90 | 90 | -0.065353 | -0.016439 | 0.065412 | 0.016477
21 | 46 | 1.1487 | 0.73515 | 1.9289e-09 | 0 | 0 | 0 | 0 | 0 | 1 | -90 | 90 | 0.029877 | 0.0074922 | -0.029865 | -0.0074849
41 | 18 | 2.429 | 1.5546 | 4.079e-09 | 0 | 0 | 0 | 0 | 0 | 1 | -90 | 90 | 0.024146 | 0.0060627 | -0.02413 | -0.0060529
44 | 43 | 0.11563 | 0.074002 | 1.9417e-10 | 0 | 0 | 0 | 0 | 0 | 1 | -90 | 90 | -0.082326 | -0.020716 | 0.082335 | 0.020721
17 | 45 | 4.2703 | 2.733 | 7.171e-09 | 0 | 0 | 0 | 0 | 0 | 1 | -90 | 90 | 0.029268 | 0.0073503 | -0.029228 | -0.0073253
18 | 23 | 6.4099 | 4.1024 | 1.0764e-08 | 0 | 0 | 0 | 0 | 0 | 1 | -90 | 90 | 0.011871 | 0.00298 | -0.011861 | -0.0029746
18 | 40 | 1.0279 | 0.65787 | 1.7262e-09 | 0 | 0 | 0 | 0 | 0 | 1 | -90 | 90 | 0.012259 | 0.0030728 | -0.012257 | -0.0030719
23 | 39 | 4.0877 | 2.6162 | 6.8644e-09 | 0 | 0 | 0 | 0 | 0 | 1 | -90 | 90 | 0.011861 | 0.0029746 | -0.011855 | -0.002971
36 | 35 | 0.47524 | 0.30416 | 2.3942e-09 | 0 | 0 | 0 | 0 | 0 | 1 | -90 | 90 | -0.1553 | -0.03965 | 0.15543 | 0.03973
20 | 33 | 1.3548 | 0.86704 | 6.825e-09 | 0 | 0 | 0 | 0 | 0 | 1 | -90 | 90 | 0.21041 | 0.053824 | -0.20976 | -0.053411
20 | 24 | 1.259 | 0.80574 | 4.2283e-09 | 0 | 0 | 0 | 0 | 0 | 1 | -90 | 90 | 0.14712 | 0.037285 | -0.14683 | -0.037097
20 | 32 | 0.2951 | 0.18886 | 1.4867e-09 | 0 | 0 | 0 | 0 | 0 | 1 | -90 | 90 | -0.35754 | -0.091109 | 0.35794 | 0.09137
33 | 34 | 0.13972 | 0.089423 | 7.039e-10 | 0 | 0 | 0 | 0 | 0 | 1 | -90 | 90 | 0.2041 | 0.051991 | -0.20403 | -0.05195
24 | 37 | 1.7723 | 1.1343 | 5.9524e-09 | 0 | 0 | 0 | 0 | 0 | 1 | -90 | 90 | 0.14683 | 0.037097 | -0.14642 | -0.036833
32 | 31 | 0.45909 | 0.29382 | 2.3128e-09 | 0 | 0 | 0 | 0 | 0 | 1 | -90 | 90 | -0.36119 | -0.092184 | 0.36184 | 0.092596
37 | 27 | 4.7703 | 3.053 | 8.0106e-09 | 0 | 0 | 0 | 0 | 0 | 1 | -90 | 90 | 0.072699 | 0.018358 | -0.072425 | -0.018183
30 | 31 | 0.44477 | 0.28465 | 2.2407e-09 | 0 | 0 | 0 | 0 | 0 | 1 | -90 | 90 | 0.36573 | 0.093818 | -0.36509 | -0.093411
26 | 27 | 1.2296 | 0.78696 | 2.0649e-09 | 0 | 0 | 0 | 0 | 0 | 1 | -90 | 90 | -0.036954 | -0.0092791 | 0.036972 | 0.0092907
26 | 29 | 3.1043 | 1.9868 | 5.213e-09 | 0 | 0 | 0 | 0 | 0 | 1 | -90 | 90 | 0.036954 | 0.0092791 | -0.036907 | -0.0092498
27 | 38 | 1.2943 | 0.82836 | 2.1735e-09 | 0 | 0 | 0 | 0 | 0 | 1 | -90 | 90 | 0.035452 | 0.008892 | -0.035435 | -0.0088807
35 | 34 | 0.36206 | 0.23172 | 1.824e-09 | 0 | 0 | 0 | 0 | 0 | 1 | -90 | 90 | -0.16019 | -0.040922 | 0.16029 | 0.040986