## bus_data
BUS_I | BUS_TYPE | Pd | Qd | Gs | Bs | area | Vm | Va | baseKV | zone | Vmax | Vmin
1 | 1 | 0.0048376 | 0.0012124 | 0 | 0 | 1 | 0.99965 | -0.0067351 | 0.4 | 1 | 1.1 | 0.9
3 | 1 | 0.0024972 | 0.00062586 | 0 | 0 | 1 | 0.99968 | -0.0061699 | 0.4 | 1 | 1.1 | 0.9
16 | 1 | 0.066712 | 0.01672 | 0 | 0 | 1 | 0.99991 | -0.0017352 | 0.4 | 1 | 1.1 | 0.9
18 | 1 | 0.014965 | 0.0037505 | 0 | 0 | 1 | 0.99712 | -0.054328 | 0.4 | 1 | 1.1 | 0.9
27 | 1 | 0.005952 | 0.0014917 | 0 | 0 | 1 | 0.9971 | -0.055657 | 0.4 | 1 | 1.1 | 0.9
14 | 1 | 0.0086379 | 0.0021649 | 0 | 0 | 1 | 0.99997 | -0.00061926 | 0.4 | 1 | 1.1 | 0.9
5 | 1 | 0.0051942 | 0.0013018 | 0 | 0 | 1 | 0.99699 | -0.0578 | 0.4 | 1 | 1.1 | 0.9
20 | 1 | 0 | 0 | 0 | 0 | 1 | 0.99222 | -0.1474 | 0.4 | 1 | 1.1 | 0.9
28 | 1 | 0.010502 | 0.0026321 | 0 | 0 | 1 | 0.99665 | -0.06434 | 0.4 | 1 | 1.1 | 0.9
42 | 1 | 0.0014961 | 0.00037495 | 0 | 0 | 1 | 0.99596 | -0.077707 | 0.4 | 1 | 1.1 | 0.9
40 | 1 | 0 | 0 | 0 | 0 | 1 | 0.99598 | -0.077354 | 0.4 | 1 | 1.1 | 0.9
47 | 1 | 0 | 0 | 0 | 0 | 1 | 0.99547 | -0.087055 | 0.4 | 1 | 1.1 | 0.9
49 | 1 | 0.0022434 | 0.00056225 | 0 | 0 | 1 | 0.99558 | -0.084995 | 0.4 | 1 | 1.1 | 0.9
46 | 1 | 0.0022972 | 0.00057574 | 0 | 0 | 1 | 0.99541 | -0.088334 | 0.4 | 1 | 1.1 | 0.9
37 | 1 | 0.0018165 | 0.00045525 | 0 | 0 | 1 | 0.99508 | -0.094745 | 0.4 | 1 | 1.1 | 0.9
35 | 1 | 0 | 0 | 0 | 0 | 1 | 0.99518 | -0.092721 | 0.4 | 1 | 1.1 | 0.9
7 | 1 | 0.0091062 | 0.0022822 | 0 | 0 | 1 | 0.9751 | -0.47961 | 0.4 | 1 | 1.1 | 0.9
8 | 1 | 0 | 0 | 0 | 0 | 1 | 0.97513 | -0.47903 | 0.4 | 1 | 1.1 | 0.9
10 | 1 | 0.0021888 | 0.00054856 | 0 | 0 | 1 | 0.9754 | -0.47385 | 0.4 | 1 | 1.1 | 0.9
13 | 1 | 0.0095831 | 0.0024018 | 0 | 0 | 1 | 0.97543 | -0.47326 | 0.4 | 1 | 1.1 | 0.9
11 | 1 | 0 | 0 | 0 | 0 | 1 | 0.98067 | -0.37032 | 0.4 | 1 | 1.1 | 0.9
33 | 1 | 0.005664 | 0.0014195 | 0 | 0 | 1 | 0.97938 | -0.39558 | 0.4 | 1 | 1.1 | 0.9
32 | 1 | 0.0098655 | 0.0024725 | 0 | 0 | 1 | 0.98249 | -0.3349 | 0.4 | 1 | 1.1 | 0.9
12 | 1 | 0 | 0 | 0 | 0 | 1 | 0.98717 | -0.24423 | 0.4 | 1 | 1.1 | 0.9
31 | 1 | 0.039657 | 0.009939 | 0 | 0 | 1 | 0.9834 | -0.31715 | 0.4 | 1 | 1.1 | 0.9
24 | 1 | 0.0017538 | 0.00043955 | 0 | 0 | 1 | 0.97585 | -0.46494 | 0.4 | 1 | 1.1 | 0.9
36 | 1 | 0.0065618 | 0.0016445 | 0 | 0 | 1 | 0.97879 | -0.40716 | 0.4 | 1 | 1.1 | 0.9
22 | 1 | 0.065536 | 0.016425 | 0 | 0 | 1 | 0.97615 | -0.45902 | 0.4 | 1 | 1.1 | 0.9
15 | 3 | 0.02133 | 0.0053458 | 0 | 0 | 1 | 1 | 0 | 0.4 | 1 | 1.1 | 0.9
17 | 1 | 0.030454 | 0.0076326 | 0 | 0 | 1 | 0.99552 | -0.086052 | 0.4 | 1 | 1.1 | 0.9
19 | 1 | 0.017217 | 0.004315 | 0 | 0 | 1 | 0.99479 | -0.1001 | 0.4 | 1 | 1.1 | 0.9
29 | 1 | 0.00093146 | 0.00023344 | 0 | 0 | 1 | 0.99649 | -0.067515 | 0.4 | 1 | 1.1 | 0.9
21 | 1 | 0.010825 | 0.0027131 | 0 | 0 | 1 | 0.99478 | -0.10039 | 0.4 | 1 | 1.1 | 0.9
48 | 1 | 0.0022551 | 0.00056517 | 0 | 0 | 1 | 0.99577 | -0.08132 | 0.4 | 1 | 1.1 | 0.9
44 | 1 | 0.0014387 | 0.00036057 | 0 | 0 | 1 | 0.99529 | -0.090561 | 0.4 | 1 | 1.1 | 0.9
23 | 1 | 0.0037312 | 0.00093513 | 0 | 0 | 1 | 0.97748 | -0.43292 | 0.4 | 1 | 1.1 | 0.9
25 | 1 | 0.0016817 | 0.00042146 | 0 | 0 | 1 | 0.97816 | -0.41957 | 0.4 | 1 | 1.1 | 0.9
26 | 1 | 0.055706 | 0.013961 | 0 | 0 | 1 | 0.97843 | -0.41421 | 0.4 | 1 | 1.1 | 0.9
30 | 1 | 0.00085823 | 0.00021509 | 0 | 0 | 1 | 0.99615 | -0.074099 | 0.4 | 1 | 1.1 | 0.9
39 | 1 | 0.0008445 | 0.00021165 | 0 | 0 | 1 | 0.99614 | -0.074114 | 0.4 | 1 | 1.1 | 0.9
45 | 1 | 0.0014387 | 0.00036057 | 0 | 0 | 1 | 0.99529 | -0.090543 | 0.4 | 1 | 1.1 | 0.9
41 | 1 | 0.0019649 | 0.00049244 | 0 | 0 | 1 | 0.9958 | -0.080786 | 0.4 | 1 | 1.1 | 0.9
43 | 1 | 0.0037242 | 0.00093338 | 0 | 0 | 1 | 0.99578 | -0.081236 | 0.4 | 1 | 1.1 | 0.9

## generator_data
GEN_BUS | PG | QG | QMAX | QMIN | VG | MBASE | GEN_STATUS | PMAX | PMIN
15 | 0.43616 | 0.11113 | 10 | -10 | 1 | 100 | 1 | 10 | 0

## branch_data
F_BUS | T_BUS | BR_R | BR_X | BR_B | RATE_A | RATE_B | RATE_C | TAP | SHIFT | BR_STATUS | ANGMIN | ANGMAX | P_in | Q_in | P_out | Q_out
1 | 3 | 0.52338 | 0.33496 | 8.7889e-10 | 0 | 0 | 0 | 0 | 0 | 1 | -90 | 90 | -0.0048376 | -0.0012124 | 0.0048377 | 0.0012124
3 | 16 | 2.7087 | 1.7335 | 4.5486e-09 | 0 | 0 | 0 | 0 | 0 | 1 | -90 | 90 | -0.0073349 | -0.0018383 | 0.0073365 | 0.0018388
16 | 18 | 1.0399 | 0.66554 | 6.9851e-09 | 0 | 0 | 0 | 0 | 0 | 1 | -90 | 90 | 0.23026 | 0.059358 | -0.22967 | -0.058983
16 | 27 | 5.6081 | 3.5892 | 9.4176e-09 | 0 | 0 | 0 | 0 | 0 | 1 | -90 | 90 | 0.043101 | 0.010853 | -0.04299 | -0.010783
16 | 14 | 0.01458 | 0.0093312 | 9.7935e-11 | 0 | 0 | 0 | 0 | 0 | 1 | -90 | 90 | -0.34741 | -0.08877 | 0.34743 | 0.088782
18 | 20 | 1.9556 | 1.2516 | 1.3136e-08 | 0 | 0 | 0 | 0 | 0 | 1 | -90 | 90 | 0.21471 | 0.055232 | -0.21374 | -0.054615
27 | 28 | 1.2155 | 0.77794 | 2.0412e-09 | 0 | 0 | 0 | 0 | 0 | 1 | -90 | 90 | 0.031843 | 0.0079896 | -0.03183 | -0.0079814
27 | 5 | 1.8388 | 1.1768 | 3.0878e-09 | 0 | 0 | 0 | 0 | 0 | 1 | -90 | 90 | 0.0051947 | 0.0013018 | -0.0051942 | -0.0013018
14 | 15 | 0.0078927 | 0.0050513 | 5.3016e-11 | 0 | 0 | 0 | 0 | 0 | 1 | -90 | 90 | -0.35606 | -0.090947 | 0.35607 | 0.090954
20 | 12 | 2.0145 | 1.2893 | 1.3531e-08 | 0 | 0 | 0 | 0 | 0 | 1 | -90 | 90 | 0.21374 | 0.054615 | -0.21274 | -0.053979
28 | 29 | 0.66303 | 0.42434 | 1.1134e-09 | 0 | 0 | 0 | 0 | 0 | 1 | -90 | 90 | 0.021328 | 0.0053493 | -0.021325 | -0.0053474
42 | 40 | 1.0499 | 0.67191 | 1.763e-09 | 0 | 0 | 0 | 0 | 0 | 1 | -90 | 90 | -0.0014961 | -0.00037495 | 0.0014961 | 0.00037479
40 | 41 | 0.88777 | 0.56817 | 1.4908e-09 | 0 | 0 | 0 | 0 | 0 | 1 | -90 | 90 | 0.017185 | 0.0043068 | -0.017183 | -0.0043052
40 | 39 | 0.7711 | 0.49351 | 1.2949e-09 | 0 | 0 | 0 | 0 | 0 | 1 | -90 | 90 | -0.018681 | -0.0046816 | 0.018684 | 0.0046833
47 | 49 | 1.3076 | 0.83689 | 2.1959e-09 | 0 | 0 | 0 | 0 | 0 | 1 | -90 | 90 | -0.0069923 | -0.0017508 | 0.006993 | 0.001751
47 | 46 | 0.81219 | 0.5198 | 1.3639e-09 | 0 | 0 | 0 | 0 | 0 | 1 | -90 | 90 | 0.0069923 | 0.0017508 | -0.0069919 | -0.0017506
49 | 48 | 1.7669 | 1.1308 | 2.9671e-09 | 0 | 0 | 0 | 0 | 0 | 1 | -90 | 90 | -0.0092364 | -0.0023132 | 0.0092381 | 0.002314
46 | 45 | 2.088 | 1.3364 | 3.5064e-09 | 0 | 0 | 0 | 0 | 0 | 1 | -90 | 90 | 0.0046947 | 0.0011749 | -0.0046942 | -0.0011749
37 | 35 | 4.9433 | 3.1637 | 8.3011e-09 | 0 | 0 | 0 | 0 | 0 | 1 | -90 | 90 | -0.0018165 | -0.00045525 | 0.0018166 | 0.00045454
35 | 44 | 5.27 | 3.3728 | 8.8498e-09 | 0 | 0 | 0 | 0 | 0 | 1 | -90 | 90 | -0.0018166 | -0.00045454 | 0.0018168 | 0.00045378
7 | 8 | 0.27266 | 0.1745 | 4.5786e-10 | 0 | 0 | 0 | 0 | 0 | 1 | -90 | 90 | -0.0091062 | -0.0022822 | 0.0091064 | 0.0022823
8 | 10 | 2.4228 | 1.5506 | 4.0686e-09 | 0 | 0 | 0 | 0 | 0 | 1 | -90 | 90 | -0.0091064 | -0.0022823 | 0.0091087 | 0.0022834
10 | 13 | 0.22286 | 0.14263 | 3.7423e-10 | 0 | 0 | 0 | 0 | 0 | 1 | -90 | 90 | -0.011297 | -0.0028319 | 0.011298 | 0.0028321
13 | 24 | 1.7005 | 1.0883 | 2.8555e-09 | 0 | 0 | 0 | 0 | 0 | 1 | -90 | 90 | -0.020881 | -0.0052339 | 0.020889 | 0.0052389
11 | 33 | 0.67315 | 0.43081 | 4.5216e-09 | 0 | 0 | 0 | 0 | 0 | 1 | -90 | 90 | 0.16206 | 0.040824 | -0.16186 | -0.040699
11 | 32 | 0.9471 | 0.60614 | 6.3617e-09 | 0 | 0 | 0 | 0 | 0 | 1 | -90 | 90 | -0.16206 | -0.040824 | 0.16233 | 0.040999
33 | 36 | 0.31931 | 0.20436 | 2.1448e-09 | 0 | 0 | 0 | 0 | 0 | 1 | -90 | 90 | 0.1562 | 0.03928 | -0.15611 | -0.039225
32 | 31 | 0.4486 | 0.2871 | 3.0133e-09 | 0 | 0 | 0 | 0 | 0 | 1 | -90 | 90 | -0.1722 | -0.043472 | 0.17234 | 0.043565
12 | 31 | 1.5034 | 0.96215 | 1.0098e-08 | 0 | 0 | 0 | 0 | 0 | 1 | -90 | 90 | 0.21274 | 0.053979 | -0.212 | -0.053504
24 | 22 | 1.1177 | 0.71536 | 1.877e-09 | 0 | 0 | 0 | 0 | 0 | 1 | -90 | 90 | -0.022643 | -0.0056785 | 0.022649 | 0.0056824
36 | 26 | 0.20293 | 0.12988 | 1.3631e-09 | 0 | 0 | 0 | 0 | 0 | 1 | -90 | 90 | 0.14955 | 0.03758 | -0.1495 | -0.037548
22 | 23 | 1.266 | 0.81024 | 2.1259e-09 | 0 | 0 | 0 | 0 | 0 | 1 | -90 | 90 | -0.088186 | -0.022107 | 0.088296 | 0.022177
15 | 17 | 6.564 | 4.2009 | 1.1023e-08 | 0 | 0 | 0 | 0 | 0 | 1 | -90 | 90 | 0.058757 | 0.014826 | -0.058516 | -0.014672
17 | 19 | 2.2232 | 1.4228 | 3.7333e-09 | 0 | 0 | 0 | 0 | 0 | 1 | -90 | 90 | 0.028061 | 0.0070398 | -0.028043 | -0.0070282
19 | 21 | 0.12236 | 0.078309 | 2.0547e-10 | 0 | 0 | 0 | 0 | 0 | 1 | -90 | 90 | 0.010825 | 0.0027132 | -0.010825 | -0.0027131
29 | 30 | 1.437 | 0.91968 | 2.4131e-09 | 0 | 0 | 0 | 0 | 0 | 1 | -90 | 90 | 0.020394 | 0.0051139 | -0.020387 | -0.0051101
48 | 43 | 0.032477 | 0.020785 | 5.4538e-11 | 0 | 0 | 0 | 0 | 0 | 1 | -90 | 90 | -0.011493 | -0.0028791 | 0.011493 | 0.0028792
44 | 45 | 0.024019 | 0.015372 | 4.0334e-11 | 0 | 0 | 0 | 0 | 0 | 1 | -90 | 90 | -0.0032555 | -0.00081435 | 0.0032555 | 0.00081435
23 | 25 | 0.62235 | 0.3983 | 2.0902e-09 | 0 | 0 | 0 | 0 | 0 | 1 | -90 | 90 | -0.092027 | -0.023113 | 0.092085 | 0.02315
25 | 26 | 0.24551 | 0.15713 | 1.6491e-09 | 0 | 0 | 0 | 0 | 0 | 1 | -90 | 90 | -0.093767 | -0.023571 | 0.093791 | 0.023587
30 | 39 | 0.0034657 | 0.0022181 | 5.8199e-12 | 0 | 0 | 0 | 0 | 0 | 1 | -90 | 90 | 0.019529 | 0.004895 | -0.019529 | -0.004895
41 | 43 | 0.13163 | 0.084246 | 2.2105e-10 | 0 | 0 | 0 | 0 | 0 | 1 | -90 | 90 | 0.015218 | 0.0038127 | -0.015217 | -0.0038125