## bus_data
BUS_I | BUS_TYPE | Pd | Qd | Gs | Bs | area | Vm | Va | baseKV | zone | Vmax | Vmin
1 | 1 | 0.00017764 | 4.4521e-05 | 0 | 0 | 1 | 0.98405 | -0.30802 | 0.4 | 1 | 1.1 | 0.9
2 | 1 | 0.00020508 | 5.1397e-05 | 0 | 0 | 1 | 0.98405 | -0.30815 | 0.4 | 1 | 1.1 | 0.9
3 | 1 | 0 | 0 | 0 | 0 | 1 | 0.98412 | -0.30667 | 0.4 | 1 | 1.1 | 0.9
4 | 1 | 0.0023499 | 0.00058893 | 0 | 0 | 1 | 0.98402 | -0.30871 | 0.4 | 1 | 1.1 | 0.9
5 | 1 | 0 | 0 | 0 | 0 | 1 | 0.984 | -0.3091 | 0.4 | 1 | 1.1 | 0.9
6 | 1 | 0.00027749 | 6.9544e-05 | 0 | 0 | 1 | 0.98444 | -0.30039 | 0.4 | 1 | 1.1 | 0.9
68 | 1 | 0.00065129 | 0.00016323 | 0 | 0 | 1 | 0.98794 | -0.23233 | 0.4 | 1 | 1.1 | 0.9
54 | 1 | 0 | 0 | 0 | 0 | 1 | 0.98896 | -0.21244 | 0.4 | 1 | 1.1 | 0.9
7 | 1 | 0.00029683 | 7.4394e-05 | 0 | 0 | 1 | 0.98402 | -0.30876 | 0.4 | 1 | 1.1 | 0.9
11 | 1 | 0.001031 | 0.00025838 | 0 | 0 | 1 | 0.98372 | -0.31462 | 0.4 | 1 | 1.1 | 0.9
10 | 1 | 0 | 0 | 0 | 0 | 1 | 0.98365 | -0.31592 | 0.4 | 1 | 1.1 | 0.9
8 | 1 | 0.00030141 | 7.5541e-05 | 0 | 0 | 1 | 0.9836 | -0.31682 | 0.4 | 1 | 1.1 | 0.9
9 | 1 | 0.0036097 | 0.00090467 | 0 | 0 | 1 | 0.98339 | -0.32096 | 0.4 | 1 | 1.1 | 0.9
18 | 1 | 0.0014922 | 0.00037398 | 0 | 0 | 1 | 0.98959 | -0.20059 | 0.4 | 1 | 1.1 | 0.9
20 | 1 | 0 | 0 | 0 | 0 | 1 | 0.98961 | -0.20015 | 0.4 | 1 | 1.1 | 0.9
15 | 1 | 0.0002815 | 7.055e-05 | 0 | 0 | 1 | 0.98936 | -0.20504 | 0.4 | 1 | 1.1 | 0.9
14 | 1 | 0.00094046 | 0.0002357 | 0 | 0 | 1 | 0.98937 | -0.20497 | 0.4 | 1 | 1.1 | 0.9
16 | 1 | 0 | 0 | 0 | 0 | 1 | 0.98941 | -0.20403 | 0.4 | 1 | 1.1 | 0.9
17 | 1 | 0 | 0 | 0 | 0 | 1 | 0.98949 | -0.20249 | 0.4 | 1 | 1.1 | 0.9
19 | 1 | 0.00061585 | 0.00015435 | 0 | 0 | 1 | 0.98955 | -0.20136 | 0.4 | 1 | 1.1 | 0.9
21 | 1 | 0.0027044 | 0.00067777 | 0 | 0 | 1 | 0.98962 | -0.19994 | 0.4 | 1 | 1.1 | 0.9
22 | 1 | 0.00083592 | 0.0002095 | 0 | 0 | 1 | 0.98969 | -0.19857 | 0.4 | 1 | 1.1 | 0.9
23 | 1 | 0.0032236 | 0.00080791 | 0 | 0 | 1 | 0.98987 | -0.19511 | 0.4 | 1 | 1.1 | 0.9
24 | 1 | 0.001695 | 0.00042482 | 0 | 0 | 1 | 0.99199 | -0.15398 | 0.4 | 1 | 1.1 | 0.9
25 | 1 | 0.0013894 | 0.00034821 | 0 | 0 | 1 | 0.99237 | -0.14669 | 0.4 | 1 | 1.1 | 0.9
29 | 1 | 0 | 0 | 0 | 0 | 1 | 0.99265 | -0.14115 | 0.4 | 1 | 1.1 | 0.9
26 | 1 | 0.00060724 | 0.00015219 | 0 | 0 | 1 | 0.99258 | -0.14253 | 0.4 | 1 | 1.1 | 0.9
27 | 1 | 0.0040332 | 0.0010108 | 0 | 0 | 1 | 0.99243 | -0.14542 | 0.4 | 1 | 1.1 | 0.9
28 | 1 | 0 | 0 | 0 | 0 | 1 | 0.99261 | -0.14197 | 0.4 | 1 | 1.1 | 0.9
30 | 1 | 0.00062635 | 0.00015698 | 0 | 0 | 1 | 0.99256 | -0.14302 | 0.4 | 1 | 1.1 | 0.9
31 | 1 | 0.00048848 | 0.00012242 | 0 | 0 | 1 | 0.99352 | -0.12438 | 0.4 | 1 | 1.1 | 0.9
66 | 1 | 0 | 0 | 0 | 0 | 1 | 0.99849 | -0.028828 | 0.4 | 1 | 1.1 | 0.9
34 | 1 | 0.00016583 | 4.1561e-05 | 0 | 0 | 1 | 0.99429 | -0.10947 | 0.4 | 1 | 1.1 | 0.9
65 | 1 | 0.0008204 | 0.00020561 | 0 | 0 | 1 | 0.99946 | -0.010389 | 0.4 | 1 | 1.1 | 0.9
32 | 1 | 0.00052216 | 0.00013087 | 0 | 0 | 1 | 0.99422 | -0.11066 | 0.4 | 1 | 1.1 | 0.9
33 | 1 | 0.00067933 | 0.00017026 | 0 | 0 | 1 | 0.99425 | -0.11019 | 0.4 | 1 | 1.1 | 0.9
35 | 1 | 0 | 0 | 0 | 0 | 1 | 0.9924 | -0.14592 | 0.4 | 1 | 1.1 | 0.9
36 | 1 | 0.00010979 | 2.7517e-05 | 0 | 0 | 1 | 0.99219 | -0.14999 | 0.4 | 1 | 1.1 | 0.9
37 | 1 | 0.00068354 | 0.00017131 | 0 | 0 | 1 | 0.99239 | -0.14597 | 0.4 | 1 | 1.1 | 0.9
67 | 3 | 0 | 0 | 0 | 0 | 1 | 1 | 0 | 0.4 | 1 | 1.1 | 0.9
38 | 1 | 0.00020614 | 5.1663e-05 | 0 | 0 | 1 | 0.99215 | -0.15073 | 0.4 | 1 | 1.1 | 0.9
39 | 1 | 0.00069774 | 0.00017487 | 0 | 0 | 1 | 0.99192 | -0.15504 | 0.4 | 1 | 1.1 | 0.9
40 | 1 | 0 | 0 | 0 | 0 | 1 | 0.99151 | -0.16308 | 0.4 | 1 | 1.1 | 0.9
41 | 1 | 0.00055774 | 0.00013978 | 0 | 0 | 1 | 0.99148 | -0.16356 | 0.4 | 1 | 1.1 | 0.9
42 | 1 | 7.1344e-05 | 1.7881e-05 | 0 | 0 | 1 | 0.99128 | -0.16742 | 0.4 | 1 | 1.1 | 0.9
64 | 1 | 0.00012968 | 3.25e-05 | 0 | 0 | 1 | 0.99148 | -0.16358 | 0.4 | 1 | 1.1 | 0.9
46 | 1 | 0 | 0 | 0 | 0 | 1 | 0.991 | -0.17299 | 0.4 | 1 | 1.1 | 0.9
47 | 1 | 0.00016408 | 4.1121e-05 | 0 | 0 | 1 | 0.9907 | -0.17876 | 0.4 | 1 | 1.1 | 0.9
44 | 1 | 0.00022745 | 5.7004e-05 | 0 | 0 | 1 | 0.99095 | -0.17391 | 0.4 | 1 | 1.1 | 0.9
43 | 1 | 0.00062472 | 0.00015657 | 0 | 0 | 1 | 0.99094 | -0.17409 | 0.4 | 1 | 1.1 | 0.9
45 | 1 | 0.00052889 | 0.00013255 | 0 | 0 | 1 | 0.99093 | -0.17424 | 0.4 | 1 | 1.1 | 0.9
51 | 1 | 0.00016759 | 4.2002e-05 | 0 | 0 | 1 | 0.99068 | -0.17907 | 0.4 | 1 | 1.1 | 0.9
49 | 1 | 0 | 0 | 0 | 0 | 1 | 0.99049 | -0.18286 | 0.4 | 1 | 1.1 | 0.9
48 | 1 | 0.00046321 | 0.00011609 | 0 | 0 | 1 | 0.99048 | -0.18298 | 0.4 | 1 | 1.1 | 0.9
52 | 1 | 0.00071569 | 0.00017937 | 0 | 0 | 1 | 0.99023 | -0.18788 | 0.4 | 1 | 1.1 | 0.9
50 | 1 | 0 | 0 | 0 | 0 | 1 | 0.98954 | -0.20123 | 0.4 | 1 | 1.1 | 0.9
53 | 1 | 0.00017223 | 4.3164e-05 | 0 | 0 | 1 | 0.98977 | -0.19681 | 0.4 | 1 | 1.1 | 0.9
57 | 1 | 0 | 0 | 0 | 0 | 1 | 0.99012 | -0.19004 | 0.4 | 1 | 1.1 | 0.9
55 | 1 | 8.2494e-05 | 2.0675e-05 | 0 | 0 | 1 | 0.98986 | -0.19505 | 0.4 | 1 | 1.1 | 0.9
58 | 1 | 9.6942e-05 | 2.4296e-05 | 0 | 0 | 1 | 0.99006 | -0.19116 | 0.4 | 1 | 1.1 | 0.9
56 | 1 | 7.7747e-05 | 1.9485e-05 | 0 | 0 | 1 | 0.98988 | -0.19454 | 0.4 | 1 | 1.1 | 0.9
59 | 1 | 0.00099706 | 0.00024989 | 0 | 0 | 1 | 0.99005 | -0.19143 | 0.4 | 1 | 1.1 | 0.9
60 | 1 | 0.00024481 | 6.1356e-05 | 0 | 0 | 1 | 0.98997 | -0.19281 | 0.4 | 1 | 1.1 | 0.9
61 | 1 | 0.00020404 | 5.1138e-05 | 0 | 0 | 1 | 0.98994 | -0.19345 | 0.4 | 1 | 1.1 | 0.9
62 | 1 | 0.0012917 | 0.00032373 | 0 | 0 | 1 | 0.98989 | -0.19453 | 0.4 | 1 | 1.1 | 0.9
63 | 1 | 0.00033963 | 8.512e-05 | 0 | 0 | 1 | 0.98988 | -0.1946 | 0.4 | 1 | 1.1 | 0.9

## generator_data
GEN_BUS | PG | QG | QMAX | QMIN | VG | MBASE | GEN_STATUS | PMAX | PMIN
67 | 0.03925 | 0.0099444 | 10 | -10 | 1 | 100 | 1 | 10 | 0

## branch_data
F_BUS | T_BUS | BR_R | BR_X | BR_B | RATE_A | RATE_B | RATE_C | TAP | SHIFT | BR_STATUS | ANGMIN | ANGMAX | P_in | Q_in | P_out | Q_out
1 | 2 | 0.19871 | 0.12717 | 3.3368e-10 | 0 | 0 | 0 | 0 | 0 | 1 | -90 | 90 | 0.0028518 | 0.0007145 | -0.0028518 | -0.00071452
1 | 3 | 1.9405 | 1.2419 | 3.2586e-09 | 0 | 0 | 0 | 0 | 0 | 1 | -90 | 90 | -0.0030295 | -0.00075902 | 0.0030297 | 0.00075883
2 | 4 | 0.91766 | 0.5873 | 1.541e-09 | 0 | 0 | 0 | 0 | 0 | 1 | -90 | 90 | 0.0026468 | 0.00066312 | -0.0026467 | -0.00066323
3 | 5 | 2.1308 | 1.3637 | 3.5782e-09 | 0 | 0 | 0 | 0 | 0 | 1 | -90 | 90 | 0.004945 | 0.0012382 | -0.0049444 | -0.0012382
3 | 6 | 3.4143 | 2.1851 | 5.7335e-09 | 0 | 0 | 0 | 0 | 0 | 1 | -90 | 90 | -0.0079747 | -0.001997 | 0.0079771 | 0.001998
4 | 7 | 0.64821 | 0.41485 | 1.0885e-09 | 0 | 0 | 0 | 0 | 0 | 1 | -90 | 90 | 0.00029683 | 7.4289e-05 | -0.00029683 | -7.4394e-05
5 | 11 | 4.8431 | 3.0996 | 8.1329e-09 | 0 | 0 | 0 | 0 | 0 | 1 | -90 | 90 | 0.0049444 | 0.0012382 | -0.0049431 | -0.0012381
6 | 68 | 35.9002 | 22.9761 | 6.0286e-08 | 0 | 0 | 0 | 0 | 0 | 1 | -90 | 90 | -0.0082546 | -0.0020675 | 0.0082814 | 0.0020788
68 | 54 | 9.7587 | 6.2455 | 1.6387e-08 | 0 | 0 | 0 | 0 | 0 | 1 | -90 | 90 | -0.0089327 | -0.002242 | 0.0089412 | 0.0022459
54 | 50 | 5.5066 | 3.5242 | 9.247e-09 | 0 | 0 | 0 | 0 | 0 | 1 | -90 | 90 | -0.0089412 | -0.0022459 | 0.0089459 | 0.002248
11 | 10 | 1.4481 | 0.92677 | 2.4317e-09 | 0 | 0 | 0 | 0 | 0 | 1 | -90 | 90 | 0.0039122 | 0.00097973 | -0.0039119 | -0.00097981
10 | 8 | 0.99587 | 0.63736 | 1.6723e-09 | 0 | 0 | 0 | 0 | 0 | 1 | -90 | 90 | 0.0039119 | 0.00097981 | -0.0039118 | -0.00097987
8 | 9 | 4.9673 | 3.179 | 8.3414e-09 | 0 | 0 | 0 | 0 | 0 | 1 | -90 | 90 | 0.0036104 | 0.00090433 | -0.0036097 | -0.00090468
18 | 20 | 1.3059 | 0.83575 | 2.1929e-09 | 0 | 0 | 0 | 0 | 0 | 1 | -90 | 90 | -0.0014922 | -0.00037398 | 0.0014922 | 0.00037378
20 | 21 | 0.27647 | 0.17694 | 4.6427e-10 | 0 | 0 | 0 | 0 | 0 | 1 | -90 | 90 | -0.0033303 | -0.0008318 | 0.0033304 | 0.00083177
20 | 19 | 2.8955 | 1.8531 | 4.8623e-09 | 0 | 0 | 0 | 0 | 0 | 1 | -90 | 90 | 0.0018381 | 0.00045801 | -0.001838 | -0.00045842
15 | 14 | 1.156 | 0.73981 | 1.9412e-09 | 0 | 0 | 0 | 0 | 0 | 1 | -90 | 90 | -0.0002815 | -7.055e-05 | 0.0002815 | 7.0361e-05
14 | 16 | 3.3549 | 2.1471 | 5.6337e-09 | 0 | 0 | 0 | 0 | 0 | 1 | -90 | 90 | -0.001222 | -0.00030606 | 0.001222 | 0.00030555
16 | 17 | 5.5282 | 3.538 | 9.2833e-09 | 0 | 0 | 0 | 0 | 0 | 1 | -90 | 90 | -0.001222 | -0.00030555 | 0.0012221 | 0.0003047
17 | 19 | 4.0275 | 2.5776 | 6.7632e-09 | 0 | 0 | 0 | 0 | 0 | 1 | -90 | 90 | -0.0012221 | -0.0003047 | 0.0012222 | 0.00030408
21 | 22 | 0.99328 | 0.6357 | 1.668e-09 | 0 | 0 | 0 | 0 | 0 | 1 | -90 | 90 | -0.0060347 | -0.0015095 | 0.0060351 | 0.0015096
22 | 23 | 2.2119 | 1.4156 | 3.7144e-09 | 0 | 0 | 0 | 0 | 0 | 1 | -90 | 90 | -0.006871 | -0.0017191 | 0.0068722 | 0.0017195
23 | 24 | 17.9084 | 11.4613 | 3.0073e-08 | 0 | 0 | 0 | 0 | 0 | 1 | -90 | 90 | -0.010096 | -0.0025274 | 0.010116 | 0.0025371
24 | 25 | 2.7254 | 1.7443 | 4.5767e-09 | 0 | 0 | 0 | 0 | 0 | 1 | -90 | 90 | -0.011811 | -0.0029619 | 0.011815 | 0.0029641
25 | 29 | 1.8524 | 1.1856 | 3.1107e-09 | 0 | 0 | 0 | 0 | 0 | 1 | -90 | 90 | -0.013204 | -0.0033123 | 0.013208 | 0.0033142
29 | 31 | 4.0154 | 2.5699 | 6.743e-09 | 0 | 0 | 0 | 0 | 0 | 1 | -90 | 90 | -0.018475 | -0.0046329 | 0.01849 | 0.0046417
29 | 28 | 0.68148 | 0.43615 | 1.1444e-09 | 0 | 0 | 0 | 0 | 0 | 1 | -90 | 90 | 0.0052677 | 0.0013186 | -0.0052675 | -0.0013186
26 | 27 | 3.1599 | 2.0223 | 5.3064e-09 | 0 | 0 | 0 | 0 | 0 | 1 | -90 | 90 | 0.0040337 | 0.0010106 | -0.0040332 | -0.0010108
26 | 28 | 0.53318 | 0.34123 | 8.9535e-10 | 0 | 0 | 0 | 0 | 0 | 1 | -90 | 90 | -0.0046409 | -0.0011628 | 0.0046411 | 0.0011628
28 | 30 | 7.3817 | 4.7243 | 1.2396e-08 | 0 | 0 | 0 | 0 | 0 | 1 | -90 | 90 | 0.00062638 | 0.00015578 | -0.00062635 | -0.00015698
31 | 66 | 22.4046 | 14.3389 | 3.7623e-08 | 0 | 0 | 0 | 0 | 0 | 1 | -90 | 90 | -0.018978 | -0.0047641 | 0.019065 | 0.004816
66 | 34 | 18.7114 | 11.9753 | 3.1422e-08 | 0 | 0 | 0 | 0 | 0 | 1 | -90 | 90 | 0.01931 | 0.0048891 | -0.019236 | -0.0048446
66 | 65 | 2.1619 | 1.3836 | 3.6305e-09 | 0 | 0 | 0 | 0 | 0 | 1 | -90 | 90 | -0.038376 | -0.0097051 | 0.03841 | 0.0097265
34 | 35 | 9.0541 | 5.7946 | 1.5204e-08 | 0 | 0 | 0 | 0 | 0 | 1 | -90 | 90 | 0.017869 | 0.004503 | -0.017837 | -0.0044846
34 | 33 | 2.6537 | 1.6984 | 4.4562e-09 | 0 | 0 | 0 | 0 | 0 | 1 | -90 | 90 | 0.0012015 | 0.00030006 | -0.0012015 | -0.00030047
65 | 67 | 1.1941 | 0.76425 | 2.0053e-09 | 0 | 0 | 0 | 0 | 0 | 1 | -90 | 90 | -0.03923 | -0.0099321 | 0.03925 | 0.0099444
32 | 33 | 3.9831 | 2.5492 | 6.6887e-09 | 0 | 0 | 0 | 0 | 0 | 1 | -90 | 90 | -0.00052216 | -0.00013087 | 0.00052218 | 0.00013021
35 | 36 | 1.0496 | 0.67176 | 1.7626e-09 | 0 | 0 | 0 | 0 | 0 | 1 | -90 | 90 | 0.017154 | 0.0043133 | -0.017151 | -0.0043113
35 | 37 | 0.32179 | 0.20595 | 5.4037e-10 | 0 | 0 | 0 | 0 | 0 | 1 | -90 | 90 | 0.00068354 | 0.00017126 | -0.00068354 | -0.00017131
36 | 38 | 0.19267 | 0.12331 | 3.2354e-10 | 0 | 0 | 0 | 0 | 0 | 1 | -90 | 90 | 0.017041 | 0.0042838 | -0.01704 | -0.0042835
38 | 39 | 1.1305 | 0.72351 | 1.8984e-09 | 0 | 0 | 0 | 0 | 0 | 1 | -90 | 90 | 0.016834 | 0.0042318 | -0.016831 | -0.0042298
39 | 40 | 2.2025 | 1.4096 | 3.6986e-09 | 0 | 0 | 0 | 0 | 0 | 1 | -90 | 90 | 0.016133 | 0.0040549 | -0.016127 | -0.0040513
40 | 41 | 3.0539 | 1.9545 | 5.1283e-09 | 0 | 0 | 0 | 0 | 0 | 1 | -90 | 90 | 0.00068743 | 0.00017166 | -0.00068742 | -0.00017216
40 | 42 | 1.2406 | 0.79401 | 2.0834e-09 | 0 | 0 | 0 | 0 | 0 | 1 | -90 | 90 | 0.015439 | 0.0038797 | -0.015436 | -0.0038778
41 | 64 | 0.76788 | 0.49145 | 1.2895e-09 | 0 | 0 | 0 | 0 | 0 | 1 | -90 | 90 | 0.00012968 | 3.2374e-05 | -0.00012968 | -3.25e-05
42 | 46 | 1.5979 | 1.0227 | 2.6834e-09 | 0 | 0 | 0 | 0 | 0 | 1 | -90 | 90 | 0.015365 | 0.0038599 | -0.015361 | -0.0038576
46 | 47 | 1.8179 | 1.1634 | 3.0527e-09 | 0 | 0 | 0 | 0 | 0 | 1 | -90 | 90 | 0.013979 | 0.0035122 | -0.013976 | -0.0035101
46 | 44 | 2.913 | 1.8643 | 4.8918e-09 | 0 | 0 | 0 | 0 | 0 | 1 | -90 | 90 | 0.0013811 | 0.00034537 | -0.0013811 | -0.00034581
47 | 51 | 0.10119 | 0.064761 | 1.6992e-10 | 0 | 0 | 0 | 0 | 0 | 1 | -90 | 90 | 0.013812 | 0.0034689 | -0.013811 | -0.0034688
44 | 43 | 0.70081 | 0.44852 | 1.1768e-09 | 0 | 0 | 0 | 0 | 0 | 1 | -90 | 90 | 0.0011536 | 0.00028881 | -0.0011536 | -0.00028892
43 | 45 | 1.2758 | 0.81648 | 2.1423e-09 | 0 | 0 | 0 | 0 | 0 | 1 | -90 | 90 | 0.0005289 | 0.00013235 | -0.00052889 | -0.00013255
51 | 49 | 1.2212 | 0.78156 | 2.0507e-09 | 0 | 0 | 0 | 0 | 0 | 1 | -90 | 90 | 0.013644 | 0.0034268 | -0.013641 | -0.0034254
49 | 52 | 1.6775 | 1.0736 | 2.8169e-09 | 0 | 0 | 0 | 0 | 0 | 1 | -90 | 90 | 0.013178 | 0.0033095 | -0.013175 | -0.0033078
49 | 48 | 1.2112 | 0.77515 | 2.0339e-09 | 0 | 0 | 0 | 0 | 0 | 1 | -90 | 90 | 0.00046321 | 0.00011589 | -0.00046321 | -0.00011609
52 | 57 | 0.76387 | 0.48888 | 1.2828e-09 | 0 | 0 | 0 | 0 | 0 | 1 | -90 | 90 | 0.012459 | 0.0031284 | -0.012458 | -0.0031277
50 | 53 | 2.1728 | 1.3906 | 3.6487e-09 | 0 | 0 | 0 | 0 | 0 | 1 | -90 | 90 | -0.0089459 | -0.002248 | 0.0089478 | 0.0022489
53 | 55 | 0.84934 | 0.54358 | 1.4263e-09 | 0 | 0 | 0 | 0 | 0 | 1 | -90 | 90 | -0.0091201 | -0.002292 | 0.0091208 | 0.0022924
57 | 58 | 1.5545 | 0.99486 | 2.6104e-09 | 0 | 0 | 0 | 0 | 0 | 1 | -90 | 90 | 0.0031747 | 0.00079417 | -0.0031745 | -0.00079431
57 | 56 | 2.1328 | 1.365 | 3.5815e-09 | 0 | 0 | 0 | 0 | 0 | 1 | -90 | 90 | 0.0092833 | 0.0023336 | -0.0092813 | -0.0023326
55 | 56 | 0.24348 | 0.15583 | 4.0886e-10 | 0 | 0 | 0 | 0 | 0 | 1 | -90 | 90 | -0.0092033 | -0.0023131 | 0.0092035 | 0.0023132
58 | 59 | 0.37272 | 0.23854 | 6.259e-10 | 0 | 0 | 0 | 0 | 0 | 1 | -90 | 90 | 0.0030776 | 0.00077002 | -0.0030775 | -0.00077006
59 | 60 | 2.9118 | 1.8635 | 4.8897e-09 | 0 | 0 | 0 | 0 | 0 | 1 | -90 | 90 | 0.0020805 | 0.00052017 | -0.0020803 | -0.00052056
60 | 61 | 1.5344 | 0.98201 | 2.5767e-09 | 0 | 0 | 0 | 0 | 0 | 1 | -90 | 90 | 0.0018355 | 0.0004592 | -0.0018355 | -0.00045942
61 | 62 | 2.9106 | 1.8628 | 4.8877e-09 | 0 | 0 | 0 | 0 | 0 | 1 | -90 | 90 | 0.0016314 | 0.00040828 | -0.0016313 | -0.00040871
62 | 63 | 0.88082 | 0.56372 | 1.4791e-09 | 0 | 0 | 0 | 0 | 0 | 1 | -90 | 90 | 0.00033964 | 8.4977e-05 | -0.00033963 | -8.5121e-05