## bus_data
BUS_I | BUS_TYPE | Pd | Qd | Gs | Bs | area | Vm | Va | baseKV | zone | Vmax | Vmin
1 | 1 | 0.010339 | 0.0025912 | 0 | 0 | 1 | 0.97207 | -0.53921 | 0.4 | 1 | 1.1 | 0.9
2 | 1 | 0.013193 | 0.0033065 | 0 | 0 | 1 | 0.97229 | -0.53479 | 0.4 | 1 | 1.1 | 0.9
4 | 1 | 0 | 0 | 0 | 0 | 1 | 0.97273 | -0.52617 | 0.4 | 1 | 1.1 | 0.9
3 | 1 | 0.013412 | 0.0033613 | 0 | 0 | 1 | 0.98083 | -0.36721 | 0.4 | 1 | 1.1 | 0.9
5 | 1 | 0 | 0 | 0 | 0 | 1 | 0.98097 | -0.36442 | 0.4 | 1 | 1.1 | 0.9
6 | 1 | 0 | 0 | 0 | 0 | 1 | 0.97376 | -0.50593 | 0.4 | 1 | 1.1 | 0.9
13 | 1 | 0 | 0 | 0 | 0 | 1 | 0.98268 | -0.33133 | 0.4 | 1 | 1.1 | 0.9
15 | 1 | 0.055583 | 0.01393 | 0 | 0 | 1 | 0.97601 | -0.46151 | 0.4 | 1 | 1.1 | 0.9
14 | 1 | 0.054172 | 0.013577 | 0 | 0 | 1 | 0.97419 | -0.49745 | 0.4 | 1 | 1.1 | 0.9
8 | 1 | 0 | 0 | 0 | 0 | 1 | 0.98991 | -0.19172 | 0.4 | 1 | 1.1 | 0.9
11 | 1 | 0 | 0 | 0 | 0 | 1 | 0.98937 | -0.2023 | 0.4 | 1 | 1.1 | 0.9
23 | 1 | 0 | 0 | 0 | 0 | 1 | 0.99261 | -0.1402 | 0.4 | 1 | 1.1 | 0.9
22 | 1 | 0.070351 | 0.017632 | 0 | 0 | 1 | 0.98711 | -0.24559 | 0.4 | 1 | 1.1 | 0.9
9 | 1 | 0 | 0 | 0 | 0 | 1 | 0.98612 | -0.26536 | 0.4 | 1 | 1.1 | 0.9
31 | 1 | 0.012121 | 0.0030378 | 0 | 0 | 1 | 0.98533 | -0.28069 | 0.4 | 1 | 1.1 | 0.9
36 | 1 | 0.022466 | 0.0056304 | 0 | 0 | 1 | 0.98509 | -0.28546 | 0.4 | 1 | 1.1 | 0.9
35 | 1 | 0.0025575 | 0.00064096 | 0 | 0 | 1 | 0.98683 | -0.2515 | 0.4 | 1 | 1.1 | 0.9
10 | 1 | 0 | 0 | 0 | 0 | 1 | 0.9846 | -0.29409 | 0.4 | 1 | 1.1 | 0.9
33 | 1 | 0.0044483 | 0.0011149 | 0 | 0 | 1 | 0.98898 | -0.20976 | 0.4 | 1 | 1.1 | 0.9
21 | 1 | 0.026609 | 0.0066688 | 0 | 0 | 1 | 0.98254 | -0.33393 | 0.4 | 1 | 1.1 | 0.9
24 | 1 | 0.019603 | 0.004913 | 0 | 0 | 1 | 0.97511 | -0.47948 | 0.4 | 1 | 1.1 | 0.9
20 | 1 | 0.03507 | 0.0087893 | 0 | 0 | 1 | 0.97528 | -0.47609 | 0.4 | 1 | 1.1 | 0.9
38 | 1 | 0.0117 | 0.0029323 | 0 | 0 | 1 | 0.99232 | -0.14578 | 0.4 | 1 | 1.1 | 0.9
28 | 1 | 0 | 0 | 0 | 0 | 1 | 0.99326 | -0.12771 | 0.4 | 1 | 1.1 | 0.9
30 | 1 | 0 | 0 | 0 | 0 | 1 | 0.98496 | -0.28785 | 0.4 | 1 | 1.1 | 0.9
34 | 1 | 0.0028239 | 0.00070774 | 0 | 0 | 1 | 0.98774 | -0.23376 | 0.4 | 1 | 1.1 | 0.9
19 | 1 | 0.010106 | 0.0025327 | 0 | 0 | 1 | 0.98045 | -0.37479 | 0.4 | 1 | 1.1 | 0.9
16 | 1 | 0.026854 | 0.0067303 | 0 | 0 | 1 | 0.9771 | -0.44028 | 0.4 | 1 | 1.1 | 0.9
17 | 1 | 0.012956 | 0.0032472 | 0 | 0 | 1 | 0.97931 | -0.39708 | 0.4 | 1 | 1.1 | 0.9
18 | 1 | 0.018814 | 0.0047152 | 0 | 0 | 1 | 0.97565 | -0.46889 | 0.4 | 1 | 1.1 | 0.9
26 | 1 | 0.0056446 | 0.0014147 | 0 | 0 | 1 | 0.99493 | -0.095966 | 0.4 | 1 | 1.1 | 0.9
25 | 1 | 0.047396 | 0.011879 | 0 | 0 | 1 | 0.99784 | -0.040794 | 0.4 | 1 | 1.1 | 0.9
27 | 3 | 0.03806 | 0.0095386 | 0 | 0 | 1 | 1 | 0 | 0.4 | 1 | 1.1 | 0.9
29 | 1 | 0.017776 | 0.0044551 | 0 | 0 | 1 | 0.98472 | -0.29253 | 0.4 | 1 | 1.1 | 0.9
32 | 1 | 0.0022268 | 0.00055809 | 0 | 0 | 1 | 0.98481 | -0.29076 | 0.4 | 1 | 1.1 | 0.9
37 | 1 | 0.0069029 | 0.00173 | 0 | 0 | 1 | 0.98474 | -0.29214 | 0.4 | 1 | 1.1 | 0.9

## generator_data
GEN_BUS | PG | QG | QMAX | QMIN | VG | MBASE | GEN_STATUS | PMAX | PMIN
27 | 0.54975 | 0.14111 | 10 | -10 | 1 | 100 | 1 | 10 | 0

## branch_data
F_BUS | T_BUS | BR_R | BR_X | BR_B | RATE_A | RATE_B | RATE_C | TAP | SHIFT | BR_STATUS | ANGMIN | ANGMAX | P_in | Q_in | P_out | Q_out
1 | 2 | 1.8085 | 1.1575 | 3.037e-09 | 0 | 0 | 0 | 0 | 0 | 1 | -90 | 90 | -0.010339 | -0.0025912 | 0.010341 | 0.0025923
2 | 4 | 1.5537 | 0.99439 | 2.6092e-09 | 0 | 0 | 0 | 0 | 0 | 1 | -90 | 90 | -0.023535 | -0.0058989 | 0.023544 | 0.0059048
4 | 6 | 3.6502 | 2.3361 | 6.1297e-09 | 0 | 0 | 0 | 0 | 0 | 1 | -90 | 90 | -0.023544 | -0.0059048 | 0.023567 | 0.0059188
3 | 5 | 0.89565 | 0.57322 | 1.504e-09 | 0 | 0 | 0 | 0 | 0 | 1 | -90 | 90 | -0.013412 | -0.0033613 | 0.013413 | 0.0033623
5 | 13 | 0.97466 | 0.62378 | 3.2734e-09 | 0 | 0 | 0 | 0 | 0 | 1 | -90 | 90 | -0.1475 | -0.037276 | 0.14773 | 0.037426
5 | 15 | 3.1261 | 2.0007 | 5.2496e-09 | 0 | 0 | 0 | 0 | 0 | 1 | -90 | 90 | 0.13409 | 0.033914 | -0.13346 | -0.033517
6 | 14 | 1.5336 | 0.98148 | 2.5753e-09 | 0 | 0 | 0 | 0 | 0 | 1 | -90 | 90 | -0.023567 | -0.0059188 | 0.023576 | 0.0059246
13 | 21 | 0.075118 | 0.048075 | 2.5229e-10 | 0 | 0 | 0 | 0 | 0 | 1 | -90 | 90 | 0.15072 | 0.038051 | -0.15071 | -0.038039
13 | 10 | 0.5443 | 0.34835 | 3.6561e-09 | 0 | 0 | 0 | 0 | 0 | 1 | -90 | 90 | -0.29846 | -0.075477 | 0.29899 | 0.075819
15 | 14 | 1.9707 | 1.2613 | 3.3094e-09 | 0 | 0 | 0 | 0 | 0 | 1 | -90 | 90 | 0.077881 | 0.019586 | -0.077748 | -0.019501
8 | 11 | 0.65102 | 0.41665 | 1.0932e-09 | 0 | 0 | 0 | 0 | 0 | 1 | -90 | 90 | 0.071621 | 0.018064 | -0.071584 | -0.018041
8 | 23 | 0.5176 | 0.33126 | 3.4767e-09 | 0 | 0 | 0 | 0 | 0 | 1 | -90 | 90 | -0.44262 | -0.11258 | 0.44373 | 0.11328
8 | 22 | 0.64287 | 0.41144 | 4.3182e-09 | 0 | 0 | 0 | 0 | 0 | 1 | -90 | 90 | 0.371 | 0.094512 | -0.37004 | -0.093897
11 | 33 | 0.45885 | 0.29367 | 7.7054e-10 | 0 | 0 | 0 | 0 | 0 | 1 | -90 | 90 | 0.071584 | 0.018041 | -0.071559 | -0.018024
23 | 38 | 2.1077 | 1.3489 | 3.5393e-09 | 0 | 0 | 0 | 0 | 0 | 1 | -90 | 90 | 0.011703 | 0.002934 | -0.0117 | -0.0029323
23 | 28 | 0.12264 | 0.078487 | 8.2376e-10 | 0 | 0 | 0 | 0 | 0 | 1 | -90 | 90 | -0.45543 | -0.11621 | 0.4557 | 0.11639
22 | 10 | 0.71201 | 0.45569 | 4.7826e-09 | 0 | 0 | 0 | 0 | 0 | 1 | -90 | 90 | 0.29969 | 0.076266 | -0.29899 | -0.075819
9 | 31 | 1.7103 | 1.0946 | 2.872e-09 | 0 | 0 | 0 | 0 | 0 | 1 | -90 | 90 | 0.03907 | 0.0098078 | -0.039042 | -0.0097898
9 | 36 | 3.8964 | 2.4937 | 6.5431e-09 | 0 | 0 | 0 | 0 | 0 | 1 | -90 | 90 | 0.022487 | 0.0056435 | -0.022466 | -0.0056304
9 | 35 | 0.98315 | 0.62921 | 1.651e-09 | 0 | 0 | 0 | 0 | 0 | 1 | -90 | 90 | -0.061557 | -0.015451 | 0.061598 | 0.015477
31 | 30 | 1.158 | 0.74111 | 1.9446e-09 | 0 | 0 | 0 | 0 | 0 | 1 | -90 | 90 | 0.026921 | 0.006752 | -0.026911 | -0.0067463
35 | 34 | 1.2099 | 0.77435 | 2.0318e-09 | 0 | 0 | 0 | 0 | 0 | 1 | -90 | 90 | -0.064155 | -0.016118 | 0.06421 | 0.016153
33 | 34 | 1.5715 | 1.0058 | 2.639e-09 | 0 | 0 | 0 | 0 | 0 | 1 | -90 | 90 | 0.067111 | 0.01691 | -0.067034 | -0.016861
21 | 19 | 1.4297 | 0.91503 | 2.4009e-09 | 0 | 0 | 0 | 0 | 0 | 1 | -90 | 90 | 0.1241 | 0.031371 | -0.12385 | -0.031215
24 | 20 | 0.73784 | 0.47222 | 1.239e-09 | 0 | 0 | 0 | 0 | 0 | 1 | -90 | 90 | -0.019603 | -0.004913 | 0.019606 | 0.0049149
20 | 18 | 0.56147 | 0.35934 | 9.4287e-10 | 0 | 0 | 0 | 0 | 0 | 1 | -90 | 90 | -0.054676 | -0.013704 | 0.054695 | 0.013716
28 | 26 | 0.31236 | 0.19991 | 2.0981e-09 | 0 | 0 | 0 | 0 | 0 | 1 | -90 | 90 | -0.4557 | -0.11639 | 0.4564 | 0.11684
30 | 32 | 1.3877 | 0.88813 | 2.3303e-09 | 0 | 0 | 0 | 0 | 0 | 1 | -90 | 90 | 0.0091314 | 0.0022889 | -0.0091302 | -0.0022883
30 | 29 | 1.1446 | 0.73257 | 1.9222e-09 | 0 | 0 | 0 | 0 | 0 | 1 | -90 | 90 | 0.01778 | 0.0044575 | -0.017776 | -0.0044551
19 | 17 | 0.84648 | 0.54175 | 1.4215e-09 | 0 | 0 | 0 | 0 | 0 | 1 | -90 | 90 | 0.11375 | 0.028683 | -0.11363 | -0.028605
16 | 17 | 1.8464 | 1.1817 | 3.1006e-09 | 0 | 0 | 0 | 0 | 0 | 1 | -90 | 90 | -0.10046 | -0.025226 | 0.10067 | 0.025358
16 | 18 | 1.6639 | 1.0649 | 2.7942e-09 | 0 | 0 | 0 | 0 | 0 | 1 | -90 | 90 | 0.073609 | 0.018495 | -0.073509 | -0.018431
26 | 25 | 0.53871 | 0.34478 | 3.6186e-09 | 0 | 0 | 0 | 0 | 0 | 1 | -90 | 90 | -0.46205 | -0.11825 | 0.46329 | 0.11905
25 | 27 | 0.36263 | 0.23208 | 2.4358e-09 | 0 | 0 | 0 | 0 | 0 | 1 | -90 | 90 | -0.51068 | -0.13092 | 0.5117 | 0.13157
32 | 37 | 0.86662 | 0.55464 | 1.4553e-09 | 0 | 0 | 0 | 0 | 0 | 1 | -90 | 90 | 0.0069033 | 0.0017302 | -0.0069029 | -0.00173