## bus_data
BUS_I | BUS_TYPE | Pd | Qd | Gs | Bs | area | Vm | Va | baseKV | zone | Vmax | Vmin
1 | 1 | 0.0029146 | 0.00073048 | 0 | 0 | 1 | 0.98462 | -0.29626 | 0.4 | 1 | 1.1 | 0.9
2 | 1 | 0 | 0 | 0 | 0 | 1 | 0.98467 | -0.2953 | 0.4 | 1 | 1.1 | 0.9
4 | 1 | 0 | 0 | 0 | 0 | 1 | 0.98477 | -0.29328 | 0.4 | 1 | 1.1 | 0.9
7 | 1 | 0.062868 | 0.015756 | 0 | 0 | 1 | 0.9849 | -0.29069 | 0.4 | 1 | 1.1 | 0.9
5 | 1 | 0.0012861 | 0.00032232 | 0 | 0 | 1 | 0.99452 | -0.10351 | 0.4 | 1 | 1.1 | 0.9
36 | 1 | 0 | 0 | 0 | 0 | 1 | 0.99453 | -0.10344 | 0.4 | 1 | 1.1 | 0.9
6 | 1 | 0 | 0 | 0 | 0 | 1 | 0.99465 | -0.10113 | 0.4 | 1 | 1.1 | 0.9
33 | 1 | 0 | 0 | 0 | 0 | 1 | 0.99487 | -0.096812 | 0.4 | 1 | 1.1 | 0.9
49 | 1 | 0.0018991 | 0.00047595 | 0 | 0 | 1 | 0.99457 | -0.10261 | 0.4 | 1 | 1.1 | 0.9
18 | 1 | 0 | 0 | 0 | 0 | 1 | 0.99765 | -0.044211 | 0.4 | 1 | 1.1 | 0.9
19 | 3 | 0 | 0 | 0 | 0 | 1 | 1 | 0 | 0.4 | 1 | 1.1 | 0.9
28 | 1 | 0 | 0 | 0 | 0 | 1 | 0.99748 | -0.048097 | 0.4 | 1 | 1.1 | 0.9
29 | 1 | 0.048431 | 0.012138 | 0 | 0 | 1 | 0.99905 | -0.018265 | 0.4 | 1 | 1.1 | 0.9
23 | 1 | 0.048971 | 0.012273 | 0 | 0 | 1 | 0.99823 | -0.033997 | 0.4 | 1 | 1.1 | 0.9
8 | 1 | 0 | 0 | 0 | 0 | 1 | 0.9852 | -0.28483 | 0.4 | 1 | 1.1 | 0.9
37 | 1 | 0 | 0 | 0 | 0 | 1 | 0.99449 | -0.1042 | 0.4 | 1 | 1.1 | 0.9
31 | 1 | 0.039212 | 0.0098275 | 0 | 0 | 1 | 0.99451 | -0.10372 | 0.4 | 1 | 1.1 | 0.9
34 | 1 | 0 | 0 | 0 | 0 | 1 | 0.99101 | -0.17009 | 0.4 | 1 | 1.1 | 0.9
41 | 1 | 0 | 0 | 0 | 0 | 1 | 0.99078 | -0.17443 | 0.4 | 1 | 1.1 | 0.9
38 | 1 | 0.00031345 | 7.8559e-05 | 0 | 0 | 1 | 0.99036 | -0.18247 | 0.4 | 1 | 1.1 | 0.9
32 | 1 | 0 | 0 | 0 | 0 | 1 | 0.99356 | -0.12153 | 0.4 | 1 | 1.1 | 0.9
47 | 1 | 0.00084246 | 0.00021114 | 0 | 0 | 1 | 0.99447 | -0.10456 | 0.4 | 1 | 1.1 | 0.9
9 | 1 | 0.037673 | 0.0094418 | 0 | 0 | 1 | 0.98704 | -0.24908 | 0.4 | 1 | 1.1 | 0.9
17 | 1 | 0 | 0 | 0 | 0 | 1 | 0.98428 | -0.30284 | 0.4 | 1 | 1.1 | 0.9
30 | 1 | 0.094131 | 0.023591 | 0 | 0 | 1 | 0.99245 | -0.1444 | 0.4 | 1 | 1.1 | 0.9
11 | 1 | 0 | 0 | 0 | 0 | 1 | 0.99688 | -0.059621 | 0.4 | 1 | 1.1 | 0.9
46 | 1 | 0.028332 | 0.0071006 | 0 | 0 | 1 | 0.99616 | -0.073479 | 0.4 | 1 | 1.1 | 0.9
12 | 1 | 0 | 0 | 0 | 0 | 1 | 0.97385 | -0.5024 | 0.4 | 1 | 1.1 | 0.9
55 | 1 | 0.093879 | 0.023528 | 0 | 0 | 1 | 0.97272 | -0.52456 | 0.4 | 1 | 1.1 | 0.9
14 | 1 | 0 | 0 | 0 | 0 | 1 | 0.97222 | -0.53456 | 0.4 | 1 | 1.1 | 0.9
15 | 1 | 0 | 0 | 0 | 0 | 1 | 0.97501 | -0.47949 | 0.4 | 1 | 1.1 | 0.9
54 | 1 | 0.03689 | 0.0092455 | 0 | 0 | 1 | 0.97164 | -0.54592 | 0.4 | 1 | 1.1 | 0.9
53 | 1 | 0.0068163 | 0.0017083 | 0 | 0 | 1 | 0.9749 | -0.48167 | 0.4 | 1 | 1.1 | 0.9
16 | 1 | 0 | 0 | 0 | 0 | 1 | 0.97488 | -0.48199 | 0.4 | 1 | 1.1 | 0.9
22 | 1 | 0 | 0 | 0 | 0 | 1 | 0.97982 | -0.3853 | 0.4 | 1 | 1.1 | 0.9
50 | 1 | 0.0017907 | 0.00044879 | 0 | 0 | 1 | 0.97483 | -0.48304 | 0.4 | 1 | 1.1 | 0.9
20 | 1 | 0.013383 | 0.003354 | 0 | 0 | 1 | 0.98349 | -0.31828 | 0.4 | 1 | 1.1 | 0.9
52 | 1 | 0.0049751 | 0.0012469 | 0 | 0 | 1 | 0.97978 | -0.38613 | 0.4 | 1 | 1.1 | 0.9
27 | 1 | 0 | 0 | 0 | 0 | 1 | 0.98231 | -0.33698 | 0.4 | 1 | 1.1 | 0.9
35 | 1 | 0 | 0 | 0 | 0 | 1 | 0.98389 | -0.30646 | 0.4 | 1 | 1.1 | 0.9
24 | 1 | 0 | 0 | 0 | 0 | 1 | 0.99791 | -0.040217 | 0.4 | 1 | 1.1 | 0.9
25 | 1 | 0 | 0 | 0 | 0 | 1 | 0.99759 | -0.046428 | 0.4 | 1 | 1.1 | 0.9
42 | 1 | 0.0094457 | 0.0023673 | 0 | 0 | 1 | 0.99744 | -0.049285 | 0.4 | 1 | 1.1 | 0.9
21 | 1 | 0.0047696 | 0.0011954 | 0 | 0 | 1 | 0.98332 | -0.32167 | 0.4 | 1 | 1.1 | 0.9
43 | 1 | 0.00030155 | 7.5575e-05 | 0 | 0 | 1 | 0.98494 | -0.28625 | 0.4 | 1 | 1.1 | 0.9
51 | 1 | 0.0093764 | 0.00235 | 0 | 0 | 1 | 0.9858 | -0.26982 | 0.4 | 1 | 1.1 | 0.9
45 | 1 | 0 | 0 | 0 | 0 | 1 | 0.98598 | -0.26635 | 0.4 | 1 | 1.1 | 0.9
44 | 1 | 0 | 0 | 0 | 0 | 1 | 0.9861 | -0.26402 | 0.4 | 1 | 1.1 | 0.9
48 | 1 | 0.0035455 | 0.00088859 | 0 | 0 | 1 | 0.99076 | -0.17496 | 0.4 | 1 | 1.1 | 0.9
39 | 1 | 0.0010032 | 0.00025142 | 0 | 0 | 1 | 0.9878 | -0.23141 | 0.4 | 1 | 1.1 | 0.9
40 | 1 | 0 | 0 | 0 | 0 | 1 | 0.98679 | -0.25059 | 0.4 | 1 | 1.1 | 0.9

## generator_data
GEN_BUS | PG | QG | QMAX | QMIN | VG | MBASE | GEN_STATUS | PMAX | PMIN
19 | 0.55969 | 0.14283 | 10 | -10 | 1 | 100 | 1 | 10 | 0

## branch_data
F_BUS | T_BUS | BR_R | BR_X | BR_B | RATE_A | RATE_B | RATE_C | TAP | SHIFT | BR_STATUS | ANGMIN | ANGMAX | P_in | Q_in | P_out | Q_out
1 | 2 | 1.4301 | 0.91528 | 2.4016e-09 | 0 | 0 | 0 | 0 | 0 | 1 | -90 | 90 | -0.0029146 | -0.00073048 | 0.0029148 | 0.00073033
2 | 4 | 3.0131 | 1.9284 | 5.0598e-09 | 0 | 0 | 0 | 0 | 0 | 1 | -90 | 90 | -0.0029148 | -0.00073033 | 0.002915 | 0.00073002
4 | 7 | 3.8577 | 2.4689 | 6.4781e-09 | 0 | 0 | 0 | 0 | 0 | 1 | -90 | 90 | -0.002915 | -0.00073002 | 0.0029154 | 0.00072962
7 | 8 | 0.38745 | 0.24797 | 6.5064e-10 | 0 | 0 | 0 | 0 | 0 | 1 | -90 | 90 | -0.065784 | -0.016486 | 0.065802 | 0.016498
5 | 36 | 0.23222 | 0.14862 | 3.8996e-10 | 0 | 0 | 0 | 0 | 0 | 1 | -90 | 90 | -0.0012861 | -0.00032232 | 0.0012861 | 0.00032228
36 | 49 | 1.7312 | 1.1079 | 2.9071e-09 | 0 | 0 | 0 | 0 | 0 | 1 | -90 | 90 | -0.0021286 | -0.00053248 | 0.0021287 | 0.00053224
36 | 37 | 4.0071 | 2.5645 | 6.7289e-09 | 0 | 0 | 0 | 0 | 0 | 1 | -90 | 90 | 0.00084251 | 0.00021019 | -0.00084248 | -0.00021084
6 | 33 | 4.7545 | 3.0429 | 7.9841e-09 | 0 | 0 | 0 | 0 | 0 | 1 | -90 | 90 | -0.004028 | -0.0010081 | 0.0040288 | 0.0010078
6 | 49 | 1.6215 | 1.0377 | 2.7229e-09 | 0 | 0 | 0 | 0 | 0 | 1 | -90 | 90 | 0.004028 | 0.0010081 | -0.0040277 | -0.0010082
33 | 31 | 0.15464 | 0.09897 | 7.7905e-10 | 0 | 0 | 0 | 0 | 0 | 1 | -90 | 90 | 0.20121 | 0.051628 | -0.20115 | -0.051585
33 | 18 | 1.1575 | 0.74082 | 5.8314e-09 | 0 | 0 | 0 | 0 | 0 | 1 | -90 | 90 | -0.20524 | -0.052636 | 0.20577 | 0.052972
18 | 19 | 0.97792 | 0.62587 | 4.9266e-09 | 0 | 0 | 0 | 0 | 0 | 1 | -90 | 90 | -0.20577 | -0.052972 | 0.20621 | 0.053255
19 | 28 | 0.88102 | 0.56385 | 4.4384e-09 | 0 | 0 | 0 | 0 | 0 | 1 | -90 | 90 | 0.24648 | 0.062707 | -0.24591 | -0.062343
19 | 29 | 1.6888 | 1.0808 | 2.836e-09 | 0 | 0 | 0 | 0 | 0 | 1 | -90 | 90 | 0.048473 | 0.012165 | -0.048431 | -0.012138
19 | 23 | 2.6038 | 1.6665 | 4.3726e-09 | 0 | 0 | 0 | 0 | 0 | 1 | -90 | 90 | 0.058518 | 0.014704 | -0.058424 | -0.014644
28 | 30 | 1.9807 | 1.2677 | 6.6524e-09 | 0 | 0 | 0 | 0 | 0 | 1 | -90 | 90 | 0.21755 | 0.055221 | -0.21654 | -0.05458
28 | 11 | 1.8129 | 1.1603 | 3.0443e-09 | 0 | 0 | 0 | 0 | 0 | 1 | -90 | 90 | 0.028366 | 0.0071219 | -0.02835 | -0.0071122
23 | 24 | 2.9393 | 1.8812 | 4.9359e-09 | 0 | 0 | 0 | 0 | 0 | 1 | -90 | 90 | 0.0094526 | 0.0023705 | -0.0094498 | -0.0023692
8 | 9 | 1.8566 | 1.1882 | 3.1178e-09 | 0 | 0 | 0 | 0 | 0 | 1 | -90 | 90 | -0.083984 | -0.021064 | 0.084128 | 0.021156
8 | 17 | 4.3114 | 2.7593 | 7.24e-09 | 0 | 0 | 0 | 0 | 0 | 1 | -90 | 90 | 0.018182 | 0.0045667 | -0.018167 | -0.0045574
37 | 47 | 1.876 | 1.2006 | 3.1503e-09 | 0 | 0 | 0 | 0 | 0 | 1 | -90 | 90 | 0.00084248 | 0.00021084 | -0.00084246 | -0.00021114
31 | 32 | 0.49637 | 0.31767 | 2.5006e-09 | 0 | 0 | 0 | 0 | 0 | 1 | -90 | 90 | 0.16193 | 0.041758 | -0.16179 | -0.041668
34 | 41 | 5.3817 | 3.4443 | 9.0374e-09 | 0 | 0 | 0 | 0 | 0 | 1 | -90 | 90 | 0.0035463 | 0.00088812 | -0.0035456 | -0.00088854
34 | 38 | 0.35043 | 0.22428 | 1.7654e-09 | 0 | 0 | 0 | 0 | 0 | 1 | -90 | 90 | 0.15787 | 0.040537 | -0.15777 | -0.040476
34 | 32 | 1.3485 | 0.86307 | 6.7937e-09 | 0 | 0 | 0 | 0 | 0 | 1 | -90 | 90 | -0.16141 | -0.041425 | 0.16179 | 0.041668
41 | 48 | 0.66754 | 0.42723 | 1.121e-09 | 0 | 0 | 0 | 0 | 0 | 1 | -90 | 90 | 0.0035456 | 0.00088854 | -0.0035455 | -0.00088859
38 | 39 | 1.3841 | 0.88584 | 6.973e-09 | 0 | 0 | 0 | 0 | 0 | 1 | -90 | 90 | 0.15746 | 0.040398 | -0.15708 | -0.04016
9 | 30 | 3.7791 | 2.4186 | 6.3462e-09 | 0 | 0 | 0 | 0 | 0 | 1 | -90 | 90 | -0.1218 | -0.030598 | 0.12241 | 0.030989
17 | 20 | 3.6908 | 2.3621 | 6.1978e-09 | 0 | 0 | 0 | 0 | 0 | 1 | -90 | 90 | 0.018167 | 0.0045574 | -0.018153 | -0.0045494
11 | 46 | 2.1773 | 1.3934 | 3.6562e-09 | 0 | 0 | 0 | 0 | 0 | 1 | -90 | 90 | 0.02835 | 0.0071122 | -0.028332 | -0.0071006
12 | 55 | 1.0027 | 0.6417 | 1.6837e-09 | 0 | 0 | 0 | 0 | 0 | 1 | -90 | 90 | 0.093979 | 0.023592 | -0.093879 | -0.023528
12 | 14 | 3.6996 | 2.3677 | 1.8638e-08 | 0 | 0 | 0 | 0 | 0 | 1 | -90 | 90 | 0.036967 | 0.0092922 | -0.03691 | -0.0092577
12 | 15 | 0.74561 | 0.47719 | 3.7562e-09 | 0 | 0 | 0 | 0 | 0 | 1 | -90 | 90 | -0.13095 | -0.032884 | 0.13109 | 0.032975
14 | 54 | 1.3037 | 0.83437 | 6.5678e-09 | 0 | 0 | 0 | 0 | 0 | 1 | -90 | 90 | 0.03691 | 0.0092577 | -0.03689 | -0.0092455
15 | 53 | 1.367 | 0.87485 | 2.2955e-09 | 0 | 0 | 0 | 0 | 0 | 1 | -90 | 90 | 0.006817 | 0.0017086 | -0.0068163 | -0.0017083
15 | 16 | 5.9434 | 3.8038 | 9.9805e-09 | 0 | 0 | 0 | 0 | 0 | 1 | -90 | 90 | 0.001791 | 0.00044763 | -0.0017908 | -0.00044845
15 | 22 | 2.8936 | 1.8519 | 1.4577e-08 | 0 | 0 | 0 | 0 | 0 | 1 | -90 | 90 | -0.1397 | -0.035132 | 0.14033 | 0.035534
16 | 50 | 2.5127 | 1.6081 | 4.2194e-09 | 0 | 0 | 0 | 0 | 0 | 1 | -90 | 90 | 0.0017908 | 0.00044845 | -0.0017907 | -0.00044879
22 | 52 | 0.72047 | 0.4611 | 1.2099e-09 | 0 | 0 | 0 | 0 | 0 | 1 | -90 | 90 | 0.0049753 | 0.0012469 | -0.0049751 | -0.0012469
22 | 27 | 1.4439 | 0.92407 | 7.2739e-09 | 0 | 0 | 0 | 0 | 0 | 1 | -90 | 90 | -0.1453 | -0.036781 | 0.14564 | 0.036997
20 | 21 | 3.0793 | 1.9707 | 5.1709e-09 | 0 | 0 | 0 | 0 | 0 | 1 | -90 | 90 | 0.0047704 | 0.0011954 | -0.0047696 | -0.0011954
27 | 35 | 0.91576 | 0.58608 | 4.6134e-09 | 0 | 0 | 0 | 0 | 0 | 1 | -90 | 90 | -0.14564 | -0.036997 | 0.14586 | 0.037133
35 | 43 | 0.60808 | 0.38917 | 3.0634e-09 | 0 | 0 | 0 | 0 | 0 | 1 | -90 | 90 | -0.14586 | -0.037133 | 0.146 | 0.037224
24 | 25 | 2.9341 | 1.8778 | 4.9271e-09 | 0 | 0 | 0 | 0 | 0 | 1 | -90 | 90 | 0.0094498 | 0.0023692 | -0.009447 | -0.0023679
25 | 42 | 1.349 | 0.86334 | 2.2653e-09 | 0 | 0 | 0 | 0 | 0 | 1 | -90 | 90 | 0.009447 | 0.0023679 | -0.0094457 | -0.0023673
43 | 44 | 0.66913 | 0.42824 | 3.371e-09 | 0 | 0 | 0 | 0 | 0 | 1 | -90 | 90 | -0.1463 | -0.0373 | 0.14646 | 0.0374
51 | 45 | 1.6105 | 1.0308 | 2.7045e-09 | 0 | 0 | 0 | 0 | 0 | 1 | -90 | 90 | -0.0093764 | -0.00235 | 0.009378 | 0.0023507
45 | 44 | 1.0847 | 0.6942 | 1.8215e-09 | 0 | 0 | 0 | 0 | 0 | 1 | -90 | 90 | -0.009378 | -0.0023507 | 0.009379 | 0.0023512
44 | 40 | 0.3801 | 0.24327 | 1.9149e-09 | 0 | 0 | 0 | 0 | 0 | 1 | -90 | 90 | -0.15584 | -0.039751 | 0.15594 | 0.039816
39 | 40 | 0.54404 | 0.34819 | 2.7408e-09 | 0 | 0 | 0 | 0 | 0 | 1 | -90 | 90 | 0.15608 | 0.039908 | -0.15594 | -0.039816