## bus_data
BUS_I | BUS_TYPE | Pd | Qd | Gs | Bs | area | Vm | Va | baseKV | zone | Vmax | Vmin
1 | 1 | 0.00017041 | 4.2709e-05 | 0 | 0 | 1 | 0.98404 | -0.30721 | 0.4 | 1 | 1.1 | 0.9
3 | 1 | 0.067755 | 0.016981 | 0 | 0 | 1 | 0.98415 | -0.30482 | 0.4 | 1 | 1.1 | 0.9
4 | 1 | 0 | 0 | 0 | 0 | 1 | 0.99087 | -0.17442 | 0.4 | 1 | 1.1 | 0.9
6 | 1 | 0 | 0 | 0 | 0 | 1 | 0.99497 | -0.095806 | 0.4 | 1 | 1.1 | 0.9
5 | 1 | 0 | 0 | 0 | 0 | 1 | 0.97961 | -0.39239 | 0.4 | 1 | 1.1 | 0.9
9 | 1 | 0 | 0 | 0 | 0 | 1 | 0.98236 | -0.33873 | 0.4 | 1 | 1.1 | 0.9
14 | 1 | 0 | 0 | 0 | 0 | 1 | 0.97701 | -0.44332 | 0.4 | 1 | 1.1 | 0.9
15 | 1 | 0 | 0 | 0 | 0 | 1 | 0.99442 | -0.10641 | 0.4 | 1 | 1.1 | 0.9
16 | 3 | 0.021099 | 0.0052879 | 0 | 0 | 1 | 1 | 0 | 0.4 | 1 | 1.1 | 0.9
7 | 1 | 0 | 0 | 0 | 0 | 1 | 0.98765 | -0.23524 | 0.4 | 1 | 1.1 | 0.9
11 | 1 | 0 | 0 | 0 | 0 | 1 | 0.98596 | -0.26787 | 0.4 | 1 | 1.1 | 0.9
27 | 1 | 0.0066395 | 0.001664 | 0 | 0 | 1 | 0.99123 | -0.16661 | 0.4 | 1 | 1.1 | 0.9
8 | 1 | 0 | 0 | 0 | 0 | 1 | 0.97319 | -0.51711 | 0.4 | 1 | 1.1 | 0.9
53 | 1 | 0.007224 | 0.0018105 | 0 | 0 | 1 | 0.97259 | -0.52889 | 0.4 | 1 | 1.1 | 0.9
13 | 1 | 0 | 0 | 0 | 0 | 1 | 0.97361 | -0.5089 | 0.4 | 1 | 1.1 | 0.9
41 | 1 | 0.013365 | 0.0033496 | 0 | 0 | 1 | 0.9814 | -0.35749 | 0.4 | 1 | 1.1 | 0.9
39 | 1 | 0 | 0 | 0 | 0 | 1 | 0.98296 | -0.32703 | 0.4 | 1 | 1.1 | 0.9
10 | 1 | 0 | 0 | 0 | 0 | 1 | 0.98418 | -0.30216 | 0.4 | 1 | 1.1 | 0.9
59 | 1 | 0 | 0 | 0 | 0 | 1 | 0.98298 | -0.32545 | 0.4 | 1 | 1.1 | 0.9
12 | 1 | 0 | 0 | 0 | 0 | 1 | 0.98541 | -0.27851 | 0.4 | 1 | 1.1 | 0.9
61 | 1 | 0.003203 | 0.00080274 | 0 | 0 | 1 | 0.98411 | -0.30355 | 0.4 | 1 | 1.1 | 0.9
74 | 1 | 0.017662 | 0.0044265 | 0 | 0 | 1 | 0.98519 | -0.28282 | 0.4 | 1 | 1.1 | 0.9
43 | 1 | 0.032232 | 0.008078 | 0 | 0 | 1 | 0.97435 | -0.49427 | 0.4 | 1 | 1.1 | 0.9
26 | 1 | 0.052719 | 0.013213 | 0 | 0 | 1 | 0.97568 | -0.46944 | 0.4 | 1 | 1.1 | 0.9
22 | 1 | 0 | 0 | 0 | 0 | 1 | 0.99434 | -0.10803 | 0.4 | 1 | 1.1 | 0.9
21 | 1 | 0.0057835 | 0.0014495 | 0 | 0 | 1 | 0.99412 | -0.11225 | 0.4 | 1 | 1.1 | 0.9
69 | 1 | 0 | 0 | 0 | 0 | 1 | 0.99773 | -0.042936 | 0.4 | 1 | 1.1 | 0.9
25 | 1 | 0 | 0 | 0 | 0 | 1 | 0.99153 | -0.16072 | 0.4 | 1 | 1.1 | 0.9
56 | 1 | 0.01154 | 0.0028922 | 0 | 0 | 1 | 0.97221 | -0.53647 | 0.4 | 1 | 1.1 | 0.9
42 | 1 | 0.014112 | 0.0035369 | 0 | 0 | 1 | 0.98094 | -0.36659 | 0.4 | 1 | 1.1 | 0.9
40 | 1 | 0.0058861 | 0.0014752 | 0 | 0 | 1 | 0.9825 | -0.33614 | 0.4 | 1 | 1.1 | 0.9
37 | 1 | 0.027895 | 0.0069911 | 0 | 0 | 1 | 0.98407 | -0.30542 | 0.4 | 1 | 1.1 | 0.9
48 | 1 | 0 | 0 | 0 | 0 | 1 | 0.9824 | -0.33672 | 0.4 | 1 | 1.1 | 0.9
58 | 1 | 0.00094345 | 0.00023645 | 0 | 0 | 1 | 0.98293 | -0.32638 | 0.4 | 1 | 1.1 | 0.9
44 | 1 | 0 | 0 | 0 | 0 | 1 | 0.97678 | -0.44644 | 0.4 | 1 | 1.1 | 0.9
23 | 1 | 0.0021057 | 0.00052773 | 0 | 0 | 1 | 0.99433 | -0.10822 | 0.4 | 1 | 1.1 | 0.9
19 | 1 | 0.0029384 | 0.00073643 | 0 | 0 | 1 | 0.99411 | -0.11248 | 0.4 | 1 | 1.1 | 0.9
24 | 1 | 0 | 0 | 0 | 0 | 1 | 0.99691 | -0.058583 | 0.4 | 1 | 1.1 | 0.9
66 | 1 | 0.020684 | 0.0051839 | 0 | 0 | 1 | 0.99724 | -0.052323 | 0.4 | 1 | 1.1 | 0.9
17 | 1 | 0.0021121 | 0.00052934 | 0 | 0 | 1 | 0.99387 | -0.11707 | 0.4 | 1 | 1.1 | 0.9
18 | 1 | 0.0023961 | 0.00060052 | 0 | 0 | 1 | 0.99386 | -0.11726 | 0.4 | 1 | 1.1 | 0.9
20 | 1 | 0.0022868 | 0.00057313 | 0 | 0 | 1 | 0.99382 | -0.11807 | 0.4 | 1 | 1.1 | 0.9
73 | 1 | 0.018416 | 0.0046156 | 0 | 0 | 1 | 0.99628 | -0.070695 | 0.4 | 1 | 1.1 | 0.9
28 | 1 | 0.032206 | 0.0080716 | 0 | 0 | 1 | 0.98761 | -0.23724 | 0.4 | 1 | 1.1 | 0.9
29 | 1 | 0.014523 | 0.0036398 | 0 | 0 | 1 | 0.98692 | -0.25056 | 0.4 | 1 | 1.1 | 0.9
30 | 1 | 0 | 0 | 0 | 0 | 1 | 0.98916 | -0.20708 | 0.4 | 1 | 1.1 | 0.9
32 | 1 | 0 | 0 | 0 | 0 | 1 | 0.98619 | -0.26447 | 0.4 | 1 | 1.1 | 0.9
33 | 1 | 0.022372 | 0.005607 | 0 | 0 | 1 | 0.99079 | -0.17574 | 0.4 | 1 | 1.1 | 0.9
31 | 1 | 0.013577 | 0.0034028 | 0 | 0 | 1 | 0.99048 | -0.18243 | 0.4 | 1 | 1.1 | 0.9
35 | 1 | 0 | 0 | 0 | 0 | 1 | 0.99073 | -0.1775 | 0.4 | 1 | 1.1 | 0.9
36 | 1 | 0.0057838 | 0.0014496 | 0 | 0 | 1 | 0.98611 | -0.26602 | 0.4 | 1 | 1.1 | 0.9
38 | 1 | 0.02387 | 0.0059823 | 0 | 0 | 1 | 0.99328 | -0.128 | 0.4 | 1 | 1.1 | 0.9
52 | 1 | 0 | 0 | 0 | 0 | 1 | 0.99087 | -0.17479 | 0.4 | 1 | 1.1 | 0.9
64 | 1 | 0 | 0 | 0 | 0 | 1 | 0.99497 | -0.09555 | 0.4 | 1 | 1.1 | 0.9
75 | 1 | 0.0031004 | 0.00077703 | 0 | 0 | 1 | 0.99132 | -0.1662 | 0.4 | 1 | 1.1 | 0.9
50 | 1 | 0 | 0 | 0 | 0 | 1 | 0.99154 | -0.16183 | 0.4 | 1 | 1.1 | 0.9
72 | 1 | 0.00016091 | 4.0328e-05 | 0 | 0 | 1 | 0.99186 | -0.15574 | 0.4 | 1 | 1.1 | 0.9
46 | 1 | 0 | 0 | 0 | 0 | 1 | 0.98123 | -0.35972 | 0.4 | 1 | 1.1 | 0.9
76 | 1 | 0.008521 | 0.0021356 | 0 | 0 | 1 | 0.98116 | -0.36112 | 0.4 | 1 | 1.1 | 0.9
51 | 1 | 0 | 0 | 0 | 0 | 1 | 0.98163 | -0.35184 | 0.4 | 1 | 1.1 | 0.9
49 | 1 | 0 | 0 | 0 | 0 | 1 | 0.98034 | -0.37674 | 0.4 | 1 | 1.1 | 0.9
62 | 1 | 0.0028887 | 0.00072398 | 0 | 0 | 1 | 0.98189 | -0.34668 | 0.4 | 1 | 1.1 | 0.9
55 | 1 | 0.0050958 | 0.0012771 | 0 | 0 | 1 | 0.9797 | -0.38931 | 0.4 | 1 | 1.1 | 0.9
63 | 1 | 0.0046585 | 0.0011675 | 0 | 0 | 1 | 0.99381 | -0.11792 | 0.4 | 1 | 1.1 | 0.9
45 | 1 | 0 | 0 | 0 | 0 | 1 | 0.97851 | -0.41257 | 0.4 | 1 | 1.1 | 0.9
54 | 1 | 0.007946 | 0.0019915 | 0 | 0 | 1 | 0.97806 | -0.42149 | 0.4 | 1 | 1.1 | 0.9
60 | 1 | 0.011082 | 0.0027774 | 0 | 0 | 1 | 0.97788 | -0.42494 | 0.4 | 1 | 1.1 | 0.9
71 | 1 | 0.00016091 | 4.0328e-05 | 0 | 0 | 1 | 0.99197 | -0.15363 | 0.4 | 1 | 1.1 | 0.9
57 | 1 | 0.0024513 | 0.00061436 | 0 | 0 | 1 | 0.98289 | -0.32729 | 0.4 | 1 | 1.1 | 0.9
65 | 1 | 0 | 0 | 0 | 0 | 1 | 0.99314 | -0.13091 | 0.4 | 1 | 1.1 | 0.9
67 | 1 | 0.00078219 | 0.00019604 | 0 | 0 | 1 | 0.99249 | -0.1435 | 0.4 | 1 | 1.1 | 0.9
68 | 1 | 0.013615 | 0.0034123 | 0 | 0 | 1 | 0.99251 | -0.14306 | 0.4 | 1 | 1.1 | 0.9
70 | 1 | 0.0069307 | 0.001737 | 0 | 0 | 1 | 0.99243 | -0.1446 | 0.4 | 1 | 1.1 | 0.9

## generator_data
GEN_BUS | PG | QG | QMAX | QMIN | VG | MBASE | GEN_STATUS | PMAX | PMIN
16 | 0.52593 | 0.13451 | 10 | -10 | 1 | 100 | 1 | 10 | 0

## branch_data
F_BUS | T_BUS | BR_R | BR_X | BR_B | RATE_A | RATE_B | RATE_C | TAP | SHIFT | BR_STATUS | ANGMIN | ANGMAX | P_in | Q_in | P_out | Q_out
1 | 3 | 56.8757 | 36.4005 | 9.551e-08 | 0 | 0 | 0 | 0 | 0 | 1 | -90 | 90 | -0.00017041 | -4.271e-05 | 0.00017043 | 3.3472e-05
3 | 4 | 8.3881 | 5.3684 | 1.4086e-08 | 0 | 0 | 0 | 0 | 0 | 1 | -90 | 90 | -0.067925 | -0.017014 | 0.06835 | 0.017285
4 | 6 | 5.1125 | 3.272 | 8.5853e-09 | 0 | 0 | 0 | 0 | 0 | 1 | -90 | 90 | -0.06835 | -0.017285 | 0.068608 | 0.01745
6 | 15 | 2.6672 | 1.707 | 4.4789e-09 | 0 | 0 | 0 | 0 | 0 | 1 | -90 | 90 | 0.017638 | 0.0044242 | -0.017629 | -0.0044189
6 | 16 | 4.9925 | 3.1952 | 8.3837e-09 | 0 | 0 | 0 | 0 | 0 | 1 | -90 | 90 | -0.086246 | -0.021874 | 0.086645 | 0.022128
5 | 9 | 4.3908 | 2.8101 | 7.3733e-09 | 0 | 0 | 0 | 0 | 0 | 1 | -90 | 90 | -0.052913 | -0.013336 | 0.053049 | 0.013422
5 | 14 | 4.1442 | 2.6523 | 6.9593e-09 | 0 | 0 | 0 | 0 | 0 | 1 | -90 | 90 | 0.052912 | 0.013336 | -0.052784 | -0.013255
9 | 41 | 2.9506 | 1.8884 | 4.9549e-09 | 0 | 0 | 0 | 0 | 0 | 1 | -90 | 90 | 0.027508 | 0.0069053 | -0.027483 | -0.00689
9 | 39 | 0.63109 | 0.4039 | 1.0598e-09 | 0 | 0 | 0 | 0 | 0 | 1 | -90 | 90 | -0.080557 | -0.020328 | 0.080602 | 0.020356
14 | 26 | 2.1169 | 1.3548 | 3.5548e-09 | 0 | 0 | 0 | 0 | 0 | 1 | -90 | 90 | 0.052784 | 0.013255 | -0.052718 | -0.013213
15 | 22 | 3.4052 | 2.1793 | 5.7182e-09 | 0 | 0 | 0 | 0 | 0 | 1 | -90 | 90 | 0.0021058 | 0.00052721 | -0.0021057 | -0.00052767
15 | 21 | 1.6669 | 1.0668 | 2.7991e-09 | 0 | 0 | 0 | 0 | 0 | 1 | -90 | 90 | 0.015523 | 0.0038917 | -0.015519 | -0.0038892
16 | 69 | 0.46572 | 0.29806 | 2.3462e-09 | 0 | 0 | 0 | 0 | 0 | 1 | -90 | 90 | 0.41818 | 0.10709 | -0.41732 | -0.10654
7 | 11 | 1.2855 | 0.82273 | 6.4762e-09 | 0 | 0 | 0 | 0 | 0 | 1 | -90 | 90 | 0.1118 | 0.028407 | -0.11163 | -0.028296
7 | 27 | 2.7177 | 1.7393 | 1.3691e-08 | 0 | 0 | 0 | 0 | 0 | 1 | -90 | 90 | -0.1118 | -0.028407 | 0.11217 | 0.028643
11 | 12 | 0.41807 | 0.26757 | 2.1062e-09 | 0 | 0 | 0 | 0 | 0 | 1 | -90 | 90 | 0.11163 | 0.028296 | -0.11157 | -0.028259
27 | 25 | 0.22096 | 0.14141 | 1.1132e-09 | 0 | 0 | 0 | 0 | 0 | 1 | -90 | 90 | -0.11881 | -0.030307 | 0.11885 | 0.030328
8 | 53 | 2.6652 | 1.7057 | 4.4756e-09 | 0 | 0 | 0 | 0 | 0 | 1 | -90 | 90 | 0.018778 | 0.0047115 | -0.018768 | -0.0047052
8 | 13 | 1.8559 | 1.1878 | 3.1166e-09 | 0 | 0 | 0 | 0 | 0 | 1 | -90 | 90 | -0.018778 | -0.0047115 | 0.018786 | 0.0047159
53 | 56 | 2.7839 | 1.7817 | 4.6749e-09 | 0 | 0 | 0 | 0 | 0 | 1 | -90 | 90 | 0.011544 | 0.0028946 | -0.01154 | -0.0028924
13 | 43 | 3.3154 | 2.1218 | 5.5674e-09 | 0 | 0 | 0 | 0 | 0 | 1 | -90 | 90 | -0.018786 | -0.0047159 | 0.018799 | 0.0047237
41 | 42 | 2.7827 | 1.7809 | 4.6728e-09 | 0 | 0 | 0 | 0 | 0 | 1 | -90 | 90 | 0.014118 | 0.0035404 | -0.014112 | -0.003537
39 | 40 | 6.6969 | 4.286 | 1.1246e-08 | 0 | 0 | 0 | 0 | 0 | 1 | -90 | 90 | 0.0058886 | 0.0014758 | -0.005886 | -0.0014752
39 | 37 | 1.0886 | 0.69672 | 1.8281e-09 | 0 | 0 | 0 | 0 | 0 | 1 | -90 | 90 | -0.08649 | -0.021832 | 0.08658 | 0.021889
10 | 59 | 1.1233 | 0.71888 | 5.6587e-09 | 0 | 0 | 0 | 0 | 0 | 1 | -90 | 90 | 0.090596 | 0.02296 | -0.090495 | -0.022896
10 | 12 | 1.1036 | 0.7063 | 5.5597e-09 | 0 | 0 | 0 | 0 | 0 | 1 | -90 | 90 | -0.093799 | -0.023763 | 0.093906 | 0.023831
10 | 61 | 1.894 | 1.2121 | 3.1805e-09 | 0 | 0 | 0 | 0 | 0 | 1 | -90 | 90 | 0.0032032 | 0.00080258 | -0.0032029 | -0.00080275
59 | 48 | 0.56333 | 0.36053 | 2.838e-09 | 0 | 0 | 0 | 0 | 0 | 1 | -90 | 90 | 0.0871 | 0.022046 | -0.087052 | -0.022016
59 | 58 | 1.1828 | 0.75701 | 1.9863e-09 | 0 | 0 | 0 | 0 | 0 | 1 | -90 | 90 | 0.003395 | 0.00085054 | -0.0033949 | -0.00085063
12 | 74 | 1.0625 | 0.68 | 1.7842e-09 | 0 | 0 | 0 | 0 | 0 | 1 | -90 | 90 | 0.017666 | 0.0044287 | -0.017662 | -0.0044266
43 | 44 | 4.0009 | 2.5606 | 6.7185e-09 | 0 | 0 | 0 | 0 | 0 | 1 | -90 | 90 | -0.05103 | -0.012802 | 0.051146 | 0.012876
22 | 23 | 0.39885 | 0.25526 | 6.6978e-10 | 0 | 0 | 0 | 0 | 0 | 1 | -90 | 90 | 0.0021057 | 0.00052767 | -0.0021057 | -0.00052773
21 | 19 | 0.10878 | 0.069621 | 1.8268e-10 | 0 | 0 | 0 | 0 | 0 | 1 | -90 | 90 | 0.0097351 | 0.0024397 | -0.009735 | -0.0024397
69 | 24 | 0.51339 | 0.32857 | 2.5863e-09 | 0 | 0 | 0 | 0 | 0 | 1 | -90 | 90 | 0.13797 | 0.035392 | -0.13786 | -0.035325
69 | 66 | 0.15144 | 0.096925 | 7.6295e-10 | 0 | 0 | 0 | 0 | 0 | 1 | -90 | 90 | 0.27935 | 0.071146 | -0.27922 | -0.071065
25 | 24 | 3.8526 | 2.4656 | 1.9408e-08 | 0 | 0 | 0 | 0 | 0 | 1 | -90 | 90 | -0.11885 | -0.030328 | 0.11944 | 0.030704
37 | 32 | 1.5628 | 1.0002 | 2.6244e-09 | 0 | 0 | 0 | 0 | 0 | 1 | -90 | 90 | -0.11447 | -0.02888 | 0.1147 | 0.029024
48 | 49 | 2.2999 | 1.472 | 7.7244e-09 | 0 | 0 | 0 | 0 | 0 | 1 | -90 | 90 | 0.075632 | 0.019151 | -0.075487 | -0.019059
48 | 62 | 3.7757 | 2.4164 | 6.3403e-09 | 0 | 0 | 0 | 0 | 0 | 1 | -90 | 90 | 0.011421 | 0.002865 | -0.011415 | -0.0028622
58 | 57 | 1.6094 | 1.03 | 2.7025e-09 | 0 | 0 | 0 | 0 | 0 | 1 | -90 | 90 | 0.0024514 | 0.00061418 | -0.0024513 | -0.00061437
44 | 45 | 2.8452 | 1.821 | 4.7779e-09 | 0 | 0 | 0 | 0 | 0 | 1 | -90 | 90 | -0.051146 | -0.012876 | 0.051229 | 0.012928
19 | 17 | 2.9906 | 1.914 | 5.0219e-09 | 0 | 0 | 0 | 0 | 0 | 1 | -90 | 90 | 0.0067966 | 0.0017032 | -0.0067951 | -0.0017028
24 | 73 | 2.9279 | 1.8738 | 4.9167e-09 | 0 | 0 | 0 | 0 | 0 | 1 | -90 | 90 | 0.018427 | 0.0046219 | -0.018416 | -0.0046156
66 | 64 | 0.75174 | 0.48111 | 3.7871e-09 | 0 | 0 | 0 | 0 | 0 | 1 | -90 | 90 | 0.25854 | 0.065881 | -0.258 | -0.065537
17 | 18 | 0.17506 | 0.11204 | 2.9397e-10 | 0 | 0 | 0 | 0 | 0 | 1 | -90 | 90 | 0.004683 | 0.0011734 | -0.004683 | -0.0011734
18 | 20 | 1.5637 | 1.0008 | 2.6258e-09 | 0 | 0 | 0 | 0 | 0 | 1 | -90 | 90 | 0.0022869 | 0.00057293 | -0.0022868 | -0.00057313
28 | 29 | 4.0067 | 2.5643 | 6.7284e-09 | 0 | 0 | 0 | 0 | 0 | 1 | -90 | 90 | 0.014532 | 0.0036451 | -0.014523 | -0.0036399
28 | 30 | 2.8262 | 1.8087 | 4.7459e-09 | 0 | 0 | 0 | 0 | 0 | 1 | -90 | 90 | -0.046738 | -0.011717 | 0.046805 | 0.011759
30 | 32 | 2.0951 | 1.3409 | 3.5182e-09 | 0 | 0 | 0 | 0 | 0 | 1 | -90 | 90 | 0.12082 | 0.030686 | -0.12048 | -0.030474
30 | 33 | 0.82683 | 0.52917 | 2.7769e-09 | 0 | 0 | 0 | 0 | 0 | 1 | -90 | 90 | -0.16762 | -0.042445 | 0.16787 | 0.042607
32 | 36 | 1.1708 | 0.74933 | 1.9661e-09 | 0 | 0 | 0 | 0 | 0 | 1 | -90 | 90 | 0.0057842 | 0.0014497 | -0.0057838 | -0.0014496
33 | 38 | 1.115 | 0.71357 | 5.6169e-09 | 0 | 0 | 0 | 0 | 0 | 1 | -90 | 90 | -0.19025 | -0.048214 | 0.19068 | 0.048493
31 | 35 | 1.5962 | 1.0216 | 2.6804e-09 | 0 | 0 | 0 | 0 | 0 | 1 | -90 | 90 | -0.013577 | -0.0034028 | 0.013581 | 0.0034046
35 | 52 | 0.87836 | 0.56215 | 1.475e-09 | 0 | 0 | 0 | 0 | 0 | 1 | -90 | 90 | -0.013581 | -0.0034046 | 0.013582 | 0.0034056
38 | 64 | 0.6757 | 0.43245 | 3.404e-09 | 0 | 0 | 0 | 0 | 0 | 1 | -90 | 90 | -0.21455 | -0.054475 | 0.21489 | 0.05469
52 | 75 | 2.7859 | 1.783 | 4.6783e-09 | 0 | 0 | 0 | 0 | 0 | 1 | -90 | 90 | -0.013582 | -0.0034056 | 0.013588 | 0.0034087
64 | 63 | 2.3062 | 1.476 | 3.8727e-09 | 0 | 0 | 0 | 0 | 0 | 1 | -90 | 90 | 0.043108 | 0.010848 | -0.043062 | -0.010819
75 | 50 | 1.1557 | 0.73964 | 1.9407e-09 | 0 | 0 | 0 | 0 | 0 | 1 | -90 | 90 | -0.016688 | -0.0041857 | 0.016692 | 0.0041877
50 | 72 | 1.6098 | 1.0303 | 2.7034e-09 | 0 | 0 | 0 | 0 | 0 | 1 | -90 | 90 | -0.016692 | -0.0041877 | 0.016697 | 0.0041906
72 | 71 | 0.55033 | 0.35221 | 9.2415e-10 | 0 | 0 | 0 | 0 | 0 | 1 | -90 | 90 | -0.016858 | -0.0042309 | 0.016859 | 0.0042319
46 | 76 | 0.70867 | 0.45355 | 1.1901e-09 | 0 | 0 | 0 | 0 | 0 | 1 | -90 | 90 | 0.0085215 | 0.0021359 | -0.0085209 | -0.0021356
46 | 51 | 3.9924 | 2.5551 | 6.7043e-09 | 0 | 0 | 0 | 0 | 0 | 1 | -90 | 90 | -0.0085215 | -0.0021359 | 0.0085247 | 0.0021373
51 | 62 | 2.6142 | 1.6731 | 4.39e-09 | 0 | 0 | 0 | 0 | 0 | 1 | -90 | 90 | -0.0085247 | -0.0021373 | 0.0085268 | 0.0021382
49 | 55 | 0.72026 | 0.46096 | 1.2095e-09 | 0 | 0 | 0 | 0 | 0 | 1 | -90 | 90 | 0.075486 | 0.019059 | -0.075441 | -0.01903
55 | 45 | 1.4274 | 0.91355 | 2.397e-09 | 0 | 0 | 0 | 0 | 0 | 1 | -90 | 90 | 0.070345 | 0.017753 | -0.070267 | -0.017703
63 | 65 | 1.4991 | 0.95941 | 2.5173e-09 | 0 | 0 | 0 | 0 | 0 | 1 | -90 | 90 | 0.038403 | 0.0096512 | -0.03838 | -0.0096362
45 | 54 | 2.0109 | 1.287 | 3.3769e-09 | 0 | 0 | 0 | 0 | 0 | 1 | -90 | 90 | 0.019037 | 0.0047748 | -0.019029 | -0.0047699
54 | 60 | 1.3337 | 0.85354 | 2.2396e-09 | 0 | 0 | 0 | 0 | 0 | 1 | -90 | 90 | 0.011084 | 0.0027784 | -0.011082 | -0.0027775
71 | 70 | 2.3439 | 1.5001 | 3.9361e-09 | 0 | 0 | 0 | 0 | 0 | 1 | -90 | 90 | -0.01702 | -0.0042722 | 0.017027 | 0.0042765
65 | 67 | 2.2504 | 1.4402 | 3.779e-09 | 0 | 0 | 0 | 0 | 0 | 1 | -90 | 90 | 0.024756 | 0.0062195 | -0.024742 | -0.0062104
65 | 68 | 3.9412 | 2.5223 | 6.6183e-09 | 0 | 0 | 0 | 0 | 0 | 1 | -90 | 90 | 0.013623 | 0.0034167 | -0.013615 | -0.0034123
67 | 70 | 0.20318 | 0.13004 | 3.412e-10 | 0 | 0 | 0 | 0 | 0 | 1 | -90 | 90 | 0.023959 | 0.0060143 | -0.023958 | -0.0060135