## bus_data
BUS_I | BUS_TYPE | Pd | Qd | Gs | Bs | area | Vm | Va | baseKV | zone | Vmax | Vmin
1 | 1 | 0.018843 | 0.0047225 | 0 | 0 | 1 | 0.98844 | -0.22026 | 0.4 | 1 | 1.1 | 0.9
2 | 1 | 0 | 0 | 0 | 0 | 1 | 0.99096 | -0.17192 | 0.4 | 1 | 1.1 | 0.9
3 | 1 | 0 | 0 | 0 | 0 | 1 | 0.98605 | -0.26655 | 0.4 | 1 | 1.1 | 0.9
17 | 3 | 0 | 0 | 0 | 0 | 1 | 1 | 0 | 0.4 | 1 | 1.1 | 0.9
18 | 1 | 0 | 0 | 0 | 0 | 1 | 0.98356 | -0.31474 | 0.4 | 1 | 1.1 | 0.9
19 | 1 | 0.015989 | 0.0040072 | 0 | 0 | 1 | 0.98575 | -0.27231 | 0.4 | 1 | 1.1 | 0.9
4 | 1 | 0 | 0 | 0 | 0 | 1 | 0.98085 | -0.36765 | 0.4 | 1 | 1.1 | 0.9
5 | 1 | 0 | 0 | 0 | 0 | 1 | 0.9806 | -0.37237 | 0.4 | 1 | 1.1 | 0.9
7 | 1 | 0 | 0 | 0 | 0 | 1 | 0.97869 | -0.40977 | 0.4 | 1 | 1.1 | 0.9
21 | 1 | 0.019131 | 0.0047947 | 0 | 0 | 1 | 0.98209 | -0.34342 | 0.4 | 1 | 1.1 | 0.9
31 | 1 | 0.0048007 | 0.0012032 | 0 | 0 | 1 | 0.9801 | -0.38218 | 0.4 | 1 | 1.1 | 0.9
22 | 1 | 0.045812 | 0.011481 | 0 | 0 | 1 | 0.97582 | -0.46604 | 0.4 | 1 | 1.1 | 0.9
11 | 1 | 0 | 0 | 0 | 0 | 1 | 0.99066 | -0.17843 | 0.4 | 1 | 1.1 | 0.9
15 | 1 | 0 | 0 | 0 | 0 | 1 | 0.98874 | -0.21568 | 0.4 | 1 | 1.1 | 0.9
16 | 1 | 0 | 0 | 0 | 0 | 1 | 0.98689 | -0.25123 | 0.4 | 1 | 1.1 | 0.9
28 | 1 | 0.0018978 | 0.00047563 | 0 | 0 | 1 | 0.99166 | -0.15903 | 0.4 | 1 | 1.1 | 0.9
12 | 1 | 0 | 0 | 0 | 0 | 1 | 0.98294 | -0.32813 | 0.4 | 1 | 1.1 | 0.9
13 | 1 | 0 | 0 | 0 | 0 | 1 | 0.98498 | -0.28832 | 0.4 | 1 | 1.1 | 0.9
23 | 1 | 0.032889 | 0.0082427 | 0 | 0 | 1 | 0.98156 | -0.35508 | 0.4 | 1 | 1.1 | 0.9
25 | 1 | 0.0087837 | 0.0022014 | 0 | 0 | 1 | 0.98495 | -0.28897 | 0.4 | 1 | 1.1 | 0.9
14 | 1 | 0 | 0 | 0 | 0 | 1 | 0.99738 | -0.049758 | 0.4 | 1 | 1.1 | 0.9
29 | 1 | 0.0020258 | 0.00050771 | 0 | 0 | 1 | 0.99308 | -0.13186 | 0.4 | 1 | 1.1 | 0.9
30 | 1 | 0.024444 | 0.0061262 | 0 | 0 | 1 | 0.98798 | -0.23033 | 0.4 | 1 | 1.1 | 0.9
26 | 1 | 0.011884 | 0.0029784 | 0 | 0 | 1 | 0.98659 | -0.25704 | 0.4 | 1 | 1.1 | 0.9
27 | 1 | 0.029911 | 0.0074965 | 0 | 0 | 1 | 0.99875 | -0.024065 | 0.4 | 1 | 1.1 | 0.9
20 | 1 | 0.016917 | 0.0042398 | 0 | 0 | 1 | 0.98325 | -0.3209 | 0.4 | 1 | 1.1 | 0.9
24 | 1 | 0 | 0 | 0 | 0 | 1 | 0.99232 | -0.14637 | 0.4 | 1 | 1.1 | 0.9

## generator_data
GEN_BUS | PG | QG | QMAX | QMIN | VG | MBASE | GEN_STATUS | PMAX | PMIN
17 | 0.23662 | 0.06057 | 10 | -10 | 1 | 100 | 1 | 10 | 0

## branch_data
F_BUS | T_BUS | BR_R | BR_X | BR_B | RATE_A | RATE_B | RATE_C | TAP | SHIFT | BR_STATUS | ANGMIN | ANGMAX | P_in | Q_in | P_out | Q_out
1 | 2 | 1.7468 | 1.118 | 2.9334e-09 | 0 | 0 | 0 | 0 | 0 | 1 | -90 | 90 | -0.12231 | -0.030965 | 0.12259 | 0.031146
1 | 3 | 1.9695 | 1.2605 | 3.3073e-09 | 0 | 0 | 0 | 0 | 0 | 1 | -90 | 90 | 0.10346 | 0.026242 | -0.10323 | -0.026095
2 | 17 | 6.2847 | 4.0222 | 1.0554e-08 | 0 | 0 | 0 | 0 | 0 | 1 | -90 | 90 | -0.12259 | -0.031146 | 0.12361 | 0.0318
3 | 18 | 2.4172 | 1.547 | 4.0591e-09 | 0 | 0 | 0 | 0 | 0 | 1 | -90 | 90 | 0.08724 | 0.022086 | -0.087039 | -0.021957
3 | 19 | 1.5714 | 1.0057 | 2.6388e-09 | 0 | 0 | 0 | 0 | 0 | 1 | -90 | 90 | 0.015993 | 0.0040097 | -0.015989 | -0.0040072
17 | 27 | 3.6016 | 2.305 | 6.0481e-09 | 0 | 0 | 0 | 0 | 0 | 1 | -90 | 90 | 0.029946 | 0.0075179 | -0.029911 | -0.0074965
17 | 14 | 2.7148 | 1.7375 | 4.5589e-09 | 0 | 0 | 0 | 0 | 0 | 1 | -90 | 90 | 0.083059 | 0.021252 | -0.08286 | -0.021125
18 | 21 | 1.7803 | 1.1394 | 2.9896e-09 | 0 | 0 | 0 | 0 | 0 | 1 | -90 | 90 | 0.070117 | 0.017715 | -0.070021 | -0.017653
18 | 20 | 1.5794 | 1.0108 | 2.6522e-09 | 0 | 0 | 0 | 0 | 0 | 1 | -90 | 90 | 0.016922 | 0.0042428 | -0.016917 | -0.0042399
4 | 5 | 4.2372 | 2.7118 | 7.1153e-09 | 0 | 0 | 0 | 0 | 0 | 1 | -90 | 90 | 0.004804 | 0.0012032 | -0.0048029 | -0.0012032
4 | 7 | 3.9558 | 2.5317 | 6.6428e-09 | 0 | 0 | 0 | 0 | 0 | 1 | -90 | 90 | 0.046027 | 0.011618 | -0.045934 | -0.01156
4 | 21 | 2.0669 | 1.3228 | 3.4708e-09 | 0 | 0 | 0 | 0 | 0 | 1 | -90 | 90 | -0.050831 | -0.012821 | 0.05089 | 0.012859
5 | 31 | 8.7953 | 5.629 | 1.477e-08 | 0 | 0 | 0 | 0 | 0 | 1 | -90 | 90 | 0.0048029 | 0.0012032 | -0.0048006 | -0.0012032
7 | 22 | 5.2585 | 3.3655 | 8.8305e-09 | 0 | 0 | 0 | 0 | 0 | 1 | -90 | 90 | 0.045934 | 0.01156 | -0.045811 | -0.011482
11 | 15 | 6.6891 | 4.281 | 1.1233e-08 | 0 | 0 | 0 | 0 | 0 | 1 | -90 | 90 | 0.024504 | 0.0061635 | -0.024461 | -0.0061367
11 | 16 | 5.9558 | 3.8117 | 1.0001e-08 | 0 | 0 | 0 | 0 | 0 | 1 | -90 | 90 | 0.053927 | 0.013656 | -0.053739 | -0.013537
11 | 28 | 1.0953 | 0.70097 | 1.8392e-09 | 0 | 0 | 0 | 0 | 0 | 1 | -90 | 90 | -0.078431 | -0.01982 | 0.078504 | 0.019866
15 | 30 | 2.6254 | 1.6803 | 4.4088e-09 | 0 | 0 | 0 | 0 | 0 | 1 | -90 | 90 | 0.024461 | 0.0061367 | -0.024444 | -0.0061262
16 | 26 | 2.1345 | 1.3661 | 3.5844e-09 | 0 | 0 | 0 | 0 | 0 | 1 | -90 | 90 | 0.011887 | 0.0029802 | -0.011884 | -0.0029784
16 | 13 | 3.8772 | 2.4814 | 6.5108e-09 | 0 | 0 | 0 | 0 | 0 | 1 | -90 | 90 | 0.041852 | 0.010557 | -0.041777 | -0.01051
28 | 24 | 0.69854 | 0.44707 | 1.173e-09 | 0 | 0 | 0 | 0 | 0 | 1 | -90 | 90 | -0.080402 | -0.020342 | 0.080451 | 0.020373
12 | 13 | 5.2535 | 3.3623 | 8.8221e-09 | 0 | 0 | 0 | 0 | 0 | 1 | -90 | 90 | -0.032931 | -0.0082692 | 0.032993 | 0.0083085
12 | 23 | 3.544 | 2.2681 | 5.9513e-09 | 0 | 0 | 0 | 0 | 0 | 1 | -90 | 90 | 0.032931 | 0.0082693 | -0.032888 | -0.0082428
13 | 25 | 0.32267 | 0.20651 | 5.4185e-10 | 0 | 0 | 0 | 0 | 0 | 1 | -90 | 90 | 0.008784 | 0.0022016 | -0.0087837 | -0.0022014
14 | 29 | 4.4483 | 2.8469 | 7.47e-09 | 0 | 0 | 0 | 0 | 0 | 1 | -90 | 90 | 0.08286 | 0.021125 | -0.082533 | -0.020916
29 | 24 | 0.80244 | 0.51356 | 1.3475e-09 | 0 | 0 | 0 | 0 | 0 | 1 | -90 | 90 | 0.080507 | 0.020409 | -0.080451 | -0.020373