## bus_data
BUS_I | BUS_TYPE | Pd | Qd | Gs | Bs | area | Vm | Va | baseKV | zone | Vmax | Vmin
1 | 1 | 0.018739 | 0.0046964 | 0 | 0 | 1 | 0.99183 | -0.15658 | 0.4 | 1 | 1.1 | 0.9
2 | 1 | 0.026298 | 0.0065909 | 0 | 0 | 1 | 0.99042 | -0.18402 | 0.4 | 1 | 1.1 | 0.9
3 | 1 | 0.0050704 | 0.0012708 | 0 | 0 | 1 | 0.99389 | -0.11684 | 0.4 | 1 | 1.1 | 0.9
5 | 1 | 0 | 0 | 0 | 0 | 1 | 0.9949 | -0.097412 | 0.4 | 1 | 1.1 | 0.9
8 | 1 | 0 | 0 | 0 | 0 | 1 | 0.99552 | -0.085535 | 0.4 | 1 | 1.1 | 0.9
6 | 1 | 0.036765 | 0.0092142 | 0 | 0 | 1 | 0.99362 | -0.12188 | 0.4 | 1 | 1.1 | 0.9
20 | 3 | 0.0094463 | 0.0023675 | 0 | 0 | 1 | 1 | 0 | 0.4 | 1 | 1.1 | 0.9
9 | 1 | 0 | 0 | 0 | 0 | 1 | 0.99528 | -0.090096 | 0.4 | 1 | 1.1 | 0.9
17 | 1 | 0.0066083 | 0.0016562 | 0 | 0 | 1 | 0.9945 | -0.10517 | 0.4 | 1 | 1.1 | 0.9
7 | 1 | 0 | 0 | 0 | 0 | 1 | 0.98579 | -0.27223 | 0.4 | 1 | 1.1 | 0.9
13 | 1 | 0 | 0 | 0 | 0 | 1 | 0.98097 | -0.36607 | 0.4 | 1 | 1.1 | 0.9
15 | 1 | 0.013961 | 0.0034989 | 0 | 0 | 1 | 0.99373 | -0.12005 | 0.4 | 1 | 1.1 | 0.9
10 | 1 | 0 | 0 | 0 | 0 | 1 | 0.9904 | -0.18438 | 0.4 | 1 | 1.1 | 0.9
12 | 1 | 0 | 0 | 0 | 0 | 1 | 0.99012 | -0.18975 | 0.4 | 1 | 1.1 | 0.9
16 | 1 | 0.0084074 | 0.0021071 | 0 | 0 | 1 | 0.9919 | -0.15533 | 0.4 | 1 | 1.1 | 0.9
11 | 1 | 0 | 0 | 0 | 0 | 1 | 0.97953 | -0.39441 | 0.4 | 1 | 1.1 | 0.9
22 | 1 | 0.0046007 | 0.001153 | 0 | 0 | 1 | 0.97921 | -0.40072 | 0.4 | 1 | 1.1 | 0.9
31 | 1 | 0.0065439 | 0.0016401 | 0 | 0 | 1 | 0.98952 | -0.20141 | 0.4 | 1 | 1.1 | 0.9
33 | 1 | 0.010221 | 0.0025617 | 0 | 0 | 1 | 0.98048 | -0.37568 | 0.4 | 1 | 1.1 | 0.9
25 | 1 | 0.013303 | 0.003334 | 0 | 0 | 1 | 0.99784 | -0.0413 | 0.4 | 1 | 1.1 | 0.9
18 | 1 | 0.0084052 | 0.0021065 | 0 | 0 | 1 | 0.99402 | -0.11456 | 0.4 | 1 | 1.1 | 0.9
21 | 1 | 0 | 0 | 0 | 0 | 1 | 0.989 | -0.21157 | 0.4 | 1 | 1.1 | 0.9
36 | 1 | 0.01255 | 0.0031454 | 0 | 0 | 1 | 0.98862 | -0.21891 | 0.4 | 1 | 1.1 | 0.9
23 | 1 | 0.0045994 | 0.0011527 | 0 | 0 | 1 | 0.97887 | -0.40726 | 0.4 | 1 | 1.1 | 0.9
19 | 1 | 0.0084022 | 0.0021058 | 0 | 0 | 1 | 0.99394 | -0.11592 | 0.4 | 1 | 1.1 | 0.9
32 | 1 | 0.010217 | 0.0025606 | 0 | 0 | 1 | 0.97985 | -0.38807 | 0.4 | 1 | 1.1 | 0.9
30 | 1 | 0.050617 | 0.012686 | 0 | 0 | 1 | 0.9912 | -0.16932 | 0.4 | 1 | 1.1 | 0.9
27 | 1 | 0.024504 | 0.0061412 | 0 | 0 | 1 | 0.99275 | -0.13927 | 0.4 | 1 | 1.1 | 0.9
26 | 1 | 0.047886 | 0.012001 | 0 | 0 | 1 | 0.99294 | -0.13558 | 0.4 | 1 | 1.1 | 0.9
37 | 1 | 0.0075754 | 0.0018986 | 0 | 0 | 1 | 0.98858 | -0.21957 | 0.4 | 1 | 1.1 | 0.9
24 | 1 | 0.0036055 | 0.00090362 | 0 | 0 | 1 | 0.97865 | -0.41161 | 0.4 | 1 | 1.1 | 0.9
28 | 1 | 0.0036012 | 0.00090256 | 0 | 0 | 1 | 0.9784 | -0.41661 | 0.4 | 1 | 1.1 | 0.9
29 | 1 | 0.0036044 | 0.00090334 | 0 | 0 | 1 | 0.97832 | -0.41806 | 0.4 | 1 | 1.1 | 0.9
34 | 1 | 0 | 0 | 0 | 0 | 1 | 0.9797 | -0.39106 | 0.4 | 1 | 1.1 | 0.9
35 | 1 | 0.010222 | 0.0025618 | 0 | 0 | 1 | 0.97953 | -0.39434 | 0.4 | 1 | 1.1 | 0.9

## generator_data
GEN_BUS | PG | QG | QMAX | QMIN | VG | MBASE | GEN_STATUS | PMAX | PMIN
20 | 0.3588 | 0.091097 | 10 | -10 | 1 | 100 | 1 | 10 | 0

## branch_data
F_BUS | T_BUS | BR_R | BR_X | BR_B | RATE_A | RATE_B | RATE_C | TAP | SHIFT | BR_STATUS | ANGMIN | ANGMAX | P_in | Q_in | P_out | Q_out
1 | 2 | 4.5936 | 2.9399 | 7.7138e-09 | 0 | 0 | 0 | 0 | 0 | 1 | -90 | 90 | 0.026333 | 0.0066122 | -0.026298 | -0.006591
1 | 3 | 3.8994 | 2.4956 | 6.5481e-09 | 0 | 0 | 0 | 0 | 0 | 1 | -90 | 90 | -0.045071 | -0.011309 | 0.045157 | 0.011363
3 | 5 | 1.7182 | 1.0997 | 2.8853e-09 | 0 | 0 | 0 | 0 | 0 | 1 | -90 | 90 | -0.050227 | -0.012634 | 0.050274 | 0.012663
5 | 8 | 0.38328 | 0.2453 | 6.4363e-10 | 0 | 0 | 0 | 0 | 0 | 1 | -90 | 90 | -0.13848 | -0.035064 | 0.13856 | 0.035115
5 | 6 | 1.2396 | 0.79337 | 2.0817e-09 | 0 | 0 | 0 | 0 | 0 | 1 | -90 | 90 | 0.08821 | 0.022401 | -0.088106 | -0.022335
8 | 20 | 1.8172 | 1.163 | 6.1033e-09 | 0 | 0 | 0 | 0 | 0 | 1 | -90 | 90 | -0.21126 | -0.053427 | 0.21213 | 0.053983
8 | 9 | 0.41305 | 0.26435 | 6.9362e-10 | 0 | 0 | 0 | 0 | 0 | 1 | -90 | 90 | 0.049254 | 0.012425 | -0.049244 | -0.012419
8 | 17 | 3.7207 | 2.3812 | 6.248e-09 | 0 | 0 | 0 | 0 | 0 | 1 | -90 | 90 | 0.023446 | 0.0058866 | -0.023424 | -0.0058732
6 | 7 | 13.0235 | 8.335 | 2.187e-08 | 0 | 0 | 0 | 0 | 0 | 1 | -90 | 90 | 0.051341 | 0.013121 | -0.05097 | -0.012886
20 | 25 | 1.3551 | 0.86729 | 2.2756e-09 | 0 | 0 | 0 | 0 | 0 | 1 | -90 | 90 | 0.13722 | 0.034746 | -0.13695 | -0.034572
9 | 15 | 2.7077 | 1.733 | 4.547e-09 | 0 | 0 | 0 | 0 | 0 | 1 | -90 | 90 | 0.049244 | 0.012419 | -0.049173 | -0.012374
17 | 18 | 2.4747 | 1.5838 | 4.1557e-09 | 0 | 0 | 0 | 0 | 0 | 1 | -90 | 90 | 0.016815 | 0.004217 | -0.016808 | -0.0042126
7 | 13 | 8.0265 | 5.137 | 1.3479e-08 | 0 | 0 | 0 | 0 | 0 | 1 | -90 | 90 | 0.05097 | 0.012886 | -0.050742 | -0.012741
13 | 33 | 1.3501 | 0.86407 | 2.2672e-09 | 0 | 0 | 0 | 0 | 0 | 1 | -90 | 90 | 0.030689 | 0.0077019 | -0.030675 | -0.0076931
13 | 11 | 6.0976 | 3.9025 | 1.024e-08 | 0 | 0 | 0 | 0 | 0 | 1 | -90 | 90 | 0.020053 | 0.0050398 | -0.020026 | -0.0050234
15 | 16 | 4.4422 | 2.843 | 7.4596e-09 | 0 | 0 | 0 | 0 | 0 | 1 | -90 | 90 | 0.035212 | 0.008875 | -0.035153 | -0.0088377
10 | 12 | 0.8857 | 0.56685 | 1.4873e-09 | 0 | 0 | 0 | 0 | 0 | 1 | -90 | 90 | 0.026709 | 0.0067077 | -0.026702 | -0.0067035
10 | 16 | 4.7956 | 3.0692 | 8.0531e-09 | 0 | 0 | 0 | 0 | 0 | 1 | -90 | 90 | -0.026709 | -0.0067077 | 0.026746 | 0.0067307
12 | 31 | 1.9202 | 1.2289 | 3.2246e-09 | 0 | 0 | 0 | 0 | 0 | 1 | -90 | 90 | 0.026702 | 0.0067035 | -0.026687 | -0.0066943
11 | 22 | 1.3556 | 0.8676 | 2.2765e-09 | 0 | 0 | 0 | 0 | 0 | 1 | -90 | 90 | 0.020026 | 0.0050234 | -0.02002 | -0.0050198
22 | 23 | 1.8226 | 1.1665 | 3.0606e-09 | 0 | 0 | 0 | 0 | 0 | 1 | -90 | 90 | 0.015419 | 0.0038667 | -0.015414 | -0.0038639
31 | 21 | 2.2127 | 1.4161 | 3.7156e-09 | 0 | 0 | 0 | 0 | 0 | 1 | -90 | 90 | 0.020143 | 0.0050543 | -0.020133 | -0.0050484
33 | 32 | 2.6113 | 1.6712 | 4.3851e-09 | 0 | 0 | 0 | 0 | 0 | 1 | -90 | 90 | 0.020454 | 0.0051313 | -0.020441 | -0.005124
25 | 26 | 3.4038 | 2.1784 | 5.7158e-09 | 0 | 0 | 0 | 0 | 0 | 1 | -90 | 90 | 0.12365 | 0.031238 | -0.12309 | -0.030883
18 | 19 | 0.72112 | 0.46152 | 1.211e-09 | 0 | 0 | 0 | 0 | 0 | 1 | -90 | 90 | 0.0084028 | 0.002106 | -0.0084022 | -0.0021058
21 | 36 | 1.5996 | 1.0238 | 2.6862e-09 | 0 | 0 | 0 | 0 | 0 | 1 | -90 | 90 | 0.020133 | 0.0050484 | -0.020126 | -0.0050441
36 | 37 | 0.38254 | 0.24483 | 6.4239e-10 | 0 | 0 | 0 | 0 | 0 | 1 | -90 | 90 | 0.0075757 | 0.0018987 | -0.0075754 | -0.0018986
23 | 24 | 1.7276 | 1.1056 | 2.9011e-09 | 0 | 0 | 0 | 0 | 0 | 1 | -90 | 90 | 0.010815 | 0.0027112 | -0.010813 | -0.0027101
32 | 34 | 1.2576 | 0.80489 | 2.1119e-09 | 0 | 0 | 0 | 0 | 0 | 1 | -90 | 90 | 0.010225 | 0.0025633 | -0.010223 | -0.0025626
30 | 27 | 2.6188 | 1.676 | 4.3977e-09 | 0 | 0 | 0 | 0 | 0 | 1 | -90 | 90 | -0.050617 | -0.012686 | 0.05069 | 0.012732
27 | 26 | 0.21709 | 0.13894 | 3.6455e-10 | 0 | 0 | 0 | 0 | 0 | 1 | -90 | 90 | -0.075193 | -0.018873 | 0.075206 | 0.018881
24 | 28 | 2.9758 | 1.9045 | 4.9971e-09 | 0 | 0 | 0 | 0 | 0 | 1 | -90 | 90 | 0.0072075 | 0.0018064 | -0.0072058 | -0.0018058
28 | 29 | 1.7274 | 1.1055 | 2.9008e-09 | 0 | 0 | 0 | 0 | 0 | 1 | -90 | 90 | 0.0036046 | 0.00090324 | -0.0036043 | -0.00090336
34 | 35 | 1.3809 | 0.88379 | 2.3189e-09 | 0 | 0 | 0 | 0 | 0 | 1 | -90 | 90 | 0.010223 | 0.0025626 | -0.010221 | -0.0025618