## bus_data
BUS_I | BUS_TYPE | Pd | Qd | Gs | Bs | area | Vm | Va | baseKV | zone | Vmax | Vmin
1 | 1 | 0.018653 | 0.0046748 | 0 | 0 | 1 | 0.98771 | -0.23649 | 0.4 | 1 | 1.1 | 0.9
2 | 1 | 0 | 0 | 0 | 0 | 1 | 0.98936 | -0.20434 | 0.4 | 1 | 1.1 | 0.9
3 | 1 | 0 | 0 | 0 | 0 | 1 | 0.98746 | -0.24129 | 0.4 | 1 | 1.1 | 0.9
4 | 1 | 0 | 0 | 0 | 0 | 1 | 0.99079 | -0.1767 | 0.4 | 1 | 1.1 | 0.9
8 | 1 | 0.046755 | 0.011718 | 0 | 0 | 1 | 0.98682 | -0.25378 | 0.4 | 1 | 1.1 | 0.9
24 | 1 | 0.015176 | 0.0038036 | 0 | 0 | 1 | 0.99163 | -0.16052 | 0.4 | 1 | 1.1 | 0.9
5 | 1 | 0 | 0 | 0 | 0 | 1 | 0.99109 | -0.17089 | 0.4 | 1 | 1.1 | 0.9
13 | 1 | 0.018597 | 0.0046609 | 0 | 0 | 1 | 0.98988 | -0.19436 | 0.4 | 1 | 1.1 | 0.9
12 | 1 | 0.01215 | 0.0030451 | 0 | 0 | 1 | 0.99179 | -0.15745 | 0.4 | 1 | 1.1 | 0.9
6 | 1 | 0 | 0 | 0 | 0 | 1 | 0.98871 | -0.21711 | 0.4 | 1 | 1.1 | 0.9
27 | 1 | 0 | 0 | 0 | 0 | 1 | 0.98806 | -0.22963 | 0.4 | 1 | 1.1 | 0.9
26 | 1 | 0.0064613 | 0.0016193 | 0 | 0 | 1 | 0.98859 | -0.21928 | 0.4 | 1 | 1.1 | 0.9
7 | 1 | 0 | 0 | 0 | 0 | 1 | 0.99284 | -0.13722 | 0.4 | 1 | 1.1 | 0.9
14 | 1 | 0 | 0 | 0 | 0 | 1 | 0.99331 | -0.12805 | 0.4 | 1 | 1.1 | 0.9
23 | 1 | 0.0095083 | 0.002383 | 0 | 0 | 1 | 0.99215 | -0.15055 | 0.4 | 1 | 1.1 | 0.9
30 | 1 | 0 | 0 | 0 | 0 | 1 | 0.98738 | -0.24287 | 0.4 | 1 | 1.1 | 0.9
36 | 1 | 0.0043165 | 0.0010818 | 0 | 0 | 1 | 0.98799 | -0.23093 | 0.4 | 1 | 1.1 | 0.9
17 | 1 | 0.016368 | 0.0041021 | 0 | 0 | 1 | 0.99424 | -0.11016 | 0.4 | 1 | 1.1 | 0.9
15 | 1 | 0 | 0 | 0 | 0 | 1 | 0.99772 | -0.043467 | 0.4 | 1 | 1.1 | 0.9
18 | 1 | 0 | 0 | 0 | 0 | 1 | 0.99781 | -0.041833 | 0.4 | 1 | 1.1 | 0.9
33 | 1 | 0.01025 | 0.0025689 | 0 | 0 | 1 | 0.99742 | -0.049403 | 0.4 | 1 | 1.1 | 0.9
9 | 1 | 0 | 0 | 0 | 0 | 1 | 0.99729 | -0.052084 | 0.4 | 1 | 1.1 | 0.9
10 | 1 | 0.041584 | 0.010422 | 0 | 0 | 1 | 0.99832 | -0.032317 | 0.4 | 1 | 1.1 | 0.9
11 | 1 | 0.078146 | 0.019585 | 0 | 0 | 1 | 0.99463 | -0.10328 | 0.4 | 1 | 1.1 | 0.9
25 | 1 | 0.077043 | 0.019309 | 0 | 0 | 1 | 0.99874 | -0.024132 | 0.4 | 1 | 1.1 | 0.9
19 | 3 | 0.059267 | 0.014854 | 0 | 0 | 1 | 1 | 0 | 0.4 | 1 | 1.1 | 0.9
16 | 1 | 0.057937 | 0.01452 | 0 | 0 | 1 | 0.99617 | -0.073247 | 0.4 | 1 | 1.1 | 0.9
34 | 1 | 0.012214 | 0.0030612 | 0 | 0 | 1 | 0.99714 | -0.054751 | 0.4 | 1 | 1.1 | 0.9
22 | 1 | 0 | 0 | 0 | 0 | 1 | 0.98602 | -0.26937 | 0.4 | 1 | 1.1 | 0.9
32 | 1 | 0 | 0 | 0 | 0 | 1 | 0.986 | -0.26978 | 0.4 | 1 | 1.1 | 0.9
31 | 1 | 0.011311 | 0.0028347 | 0 | 0 | 1 | 0.98614 | -0.26694 | 0.4 | 1 | 1.1 | 0.9
37 | 1 | 0.0096781 | 0.0024256 | 0 | 0 | 1 | 0.98587 | -0.27219 | 0.4 | 1 | 1.1 | 0.9
29 | 1 | 0 | 0 | 0 | 0 | 1 | 0.98651 | -0.25982 | 0.4 | 1 | 1.1 | 0.9
28 | 1 | 0.010788 | 0.0027037 | 0 | 0 | 1 | 0.98664 | -0.25724 | 0.4 | 1 | 1.1 | 0.9

## generator_data
GEN_BUS | PG | QG | QMAX | QMIN | VG | MBASE | GEN_STATUS | PMAX | PMIN
19 | 0.51885 | 0.13106 | 10 | -10 | 1 | 100 | 1 | 10 | 0

## branch_data
F_BUS | T_BUS | BR_R | BR_X | BR_B | RATE_A | RATE_B | RATE_C | TAP | SHIFT | BR_STATUS | ANGMIN | ANGMAX | P_in | Q_in | P_out | Q_out
1 | 2 | 2.1528 | 1.3778 | 3.6152e-09 | 0 | 0 | 0 | 0 | 0 | 1 | -90 | 90 | -0.065446 | -0.016417 | 0.065546 | 0.016481
1 | 3 | 0.44905 | 0.28739 | 7.5408e-10 | 0 | 0 | 0 | 0 | 0 | 1 | -90 | 90 | 0.046793 | 0.011742 | -0.046782 | -0.011735
2 | 4 | 1.8568 | 1.1883 | 3.118e-09 | 0 | 0 | 0 | 0 | 0 | 1 | -90 | 90 | -0.065546 | -0.016481 | 0.065633 | 0.016536
3 | 8 | 1.1661 | 0.7463 | 1.9582e-09 | 0 | 0 | 0 | 0 | 0 | 1 | -90 | 90 | 0.046782 | 0.011735 | -0.046755 | -0.011718
4 | 24 | 1.0894 | 0.69719 | 1.8293e-09 | 0 | 0 | 0 | 0 | 0 | 1 | -90 | 90 | -0.065633 | -0.016536 | 0.065684 | 0.016568
24 | 23 | 0.54566 | 0.34922 | 9.1631e-10 | 0 | 0 | 0 | 0 | 0 | 1 | -90 | 90 | -0.08086 | -0.020372 | 0.080899 | 0.020397
5 | 13 | 1.6872 | 1.0798 | 2.8332e-09 | 0 | 0 | 0 | 0 | 0 | 1 | -90 | 90 | 0.061343 | 0.015446 | -0.061274 | -0.015402
5 | 12 | 0.96863 | 0.61992 | 1.6266e-09 | 0 | 0 | 0 | 0 | 0 | 1 | -90 | 90 | -0.061343 | -0.015446 | 0.061382 | 0.015471
13 | 6 | 2.3452 | 1.5009 | 3.9382e-09 | 0 | 0 | 0 | 0 | 0 | 1 | -90 | 90 | 0.042677 | 0.010741 | -0.042631 | -0.010712
12 | 7 | 1.2179 | 0.77943 | 2.0451e-09 | 0 | 0 | 0 | 0 | 0 | 1 | -90 | 90 | -0.073532 | -0.018516 | 0.073604 | 0.018561
6 | 27 | 1.5187 | 0.97195 | 2.5503e-09 | 0 | 0 | 0 | 0 | 0 | 1 | -90 | 90 | 0.036169 | 0.0090926 | -0.036147 | -0.009079
6 | 26 | 1.4727 | 0.94251 | 2.473e-09 | 0 | 0 | 0 | 0 | 0 | 1 | -90 | 90 | 0.0064619 | 0.0016195 | -0.0064613 | -0.0016194
27 | 30 | 1.8214 | 1.1657 | 3.0586e-09 | 0 | 0 | 0 | 0 | 0 | 1 | -90 | 90 | 0.03183 | 0.0079972 | -0.03181 | -0.0079846
27 | 36 | 1.3167 | 0.84266 | 2.211e-09 | 0 | 0 | 0 | 0 | 0 | 1 | -90 | 90 | 0.0043168 | 0.0010818 | -0.0043165 | -0.0010818
7 | 14 | 0.55289 | 0.35385 | 9.2845e-10 | 0 | 0 | 0 | 0 | 0 | 1 | -90 | 90 | -0.073604 | -0.018561 | 0.073636 | 0.018582
14 | 23 | 1.1033 | 0.70608 | 1.8527e-09 | 0 | 0 | 0 | 0 | 0 | 1 | -90 | 90 | 0.090504 | 0.022842 | -0.090407 | -0.02278
14 | 17 | 0.48455 | 0.31011 | 1.6274e-09 | 0 | 0 | 0 | 0 | 0 | 1 | -90 | 90 | -0.16414 | -0.041424 | 0.16428 | 0.041514
30 | 28 | 1.9755 | 1.2643 | 3.3174e-09 | 0 | 0 | 0 | 0 | 0 | 1 | -90 | 90 | 0.03181 | 0.0079846 | -0.031789 | -0.007971
17 | 16 | 0.91167 | 0.58347 | 3.0619e-09 | 0 | 0 | 0 | 0 | 0 | 1 | -90 | 90 | -0.18065 | -0.045616 | 0.18097 | 0.04582
15 | 18 | 0.32445 | 0.20765 | 5.4484e-10 | 0 | 0 | 0 | 0 | 0 | 1 | -90 | 90 | -0.022474 | -0.0056356 | 0.022476 | 0.0056367
15 | 33 | 1.1786 | 0.75432 | 1.9792e-09 | 0 | 0 | 0 | 0 | 0 | 1 | -90 | 90 | 0.022474 | 0.0056356 | -0.022467 | -0.0056318
18 | 19 | 0.71913 | 0.46024 | 2.4152e-09 | 0 | 0 | 0 | 0 | 0 | 1 | -90 | 90 | -0.26174 | -0.066208 | 0.26227 | 0.066544
18 | 16 | 0.58879 | 0.37683 | 1.9775e-09 | 0 | 0 | 0 | 0 | 0 | 1 | -90 | 90 | 0.23927 | 0.060571 | -0.23891 | -0.060341
33 | 34 | 1.9521 | 1.2493 | 3.2781e-09 | 0 | 0 | 0 | 0 | 0 | 1 | -90 | 90 | 0.012218 | 0.0030629 | -0.012214 | -0.0030612
9 | 10 | 1.1288 | 0.72244 | 1.8956e-09 | 0 | 0 | 0 | 0 | 0 | 1 | -90 | 90 | -0.078337 | -0.019707 | 0.078411 | 0.019754
9 | 11 | 2.9126 | 1.8641 | 4.8911e-09 | 0 | 0 | 0 | 0 | 0 | 1 | -90 | 90 | 0.078337 | 0.019707 | -0.078146 | -0.019585
10 | 25 | 0.30552 | 0.19553 | 5.1305e-10 | 0 | 0 | 0 | 0 | 0 | 1 | -90 | 90 | -0.11999 | -0.030176 | 0.12004 | 0.030206
25 | 19 | 0.54902 | 0.35138 | 1.8439e-09 | 0 | 0 | 0 | 0 | 0 | 1 | -90 | 90 | -0.19708 | -0.049515 | 0.19731 | 0.04966
22 | 32 | 0.18367 | 0.11755 | 3.0843e-10 | 0 | 0 | 0 | 0 | 0 | 1 | -90 | 90 | 0.0096793 | 0.0024262 | -0.0096791 | -0.0024261
22 | 31 | 1.0953 | 0.70098 | 1.8393e-09 | 0 | 0 | 0 | 0 | 0 | 1 | -90 | 90 | -0.0096793 | -0.0024262 | 0.0096804 | 0.0024267
32 | 37 | 1.082 | 0.69246 | 1.8169e-09 | 0 | 0 | 0 | 0 | 0 | 1 | -90 | 90 | 0.0096791 | 0.0024261 | -0.009678 | -0.0024256
31 | 29 | 1.48 | 0.94718 | 2.4853e-09 | 0 | 0 | 0 | 0 | 0 | 1 | -90 | 90 | -0.020991 | -0.0052615 | 0.020998 | 0.0052658
29 | 28 | 0.53546 | 0.34269 | 8.9918e-10 | 0 | 0 | 0 | 0 | 0 | 1 | -90 | 90 | -0.020998 | -0.0052658 | 0.021001 | 0.0052673