## bus_data
BUS_I | BUS_TYPE | Pd | Qd | Gs | Bs | area | Vm | Va | baseKV | zone | Vmax | Vmin
1 | 1 | 0.015099 | 0.0037841 | 0 | 0 | 1 | 0.98619 | -0.26586 | 0.4 | 1 | 1.1 | 0.9
2 | 1 | 0.01081 | 0.0027091 | 0 | 0 | 1 | 0.98651 | -0.25949 | 0.4 | 1 | 1.1 | 0.9
4 | 1 | 0 | 0 | 0 | 0 | 1 | 0.98665 | -0.25676 | 0.4 | 1 | 1.1 | 0.9
6 | 1 | 0 | 0 | 0 | 0 | 1 | 0.98639 | -0.26198 | 0.4 | 1 | 1.1 | 0.9
21 | 1 | 0 | 0 | 0 | 0 | 1 | 0.98733 | -0.24365 | 0.4 | 1 | 1.1 | 0.9
50 | 1 | 0.013378 | 0.003353 | 0 | 0 | 1 | 0.98624 | -0.26486 | 0.4 | 1 | 1.1 | 0.9
7 | 1 | 0 | 0 | 0 | 0 | 1 | 0.99123 | -0.1687 | 0.4 | 1 | 1.1 | 0.9
9 | 1 | 0 | 0 | 0 | 0 | 1 | 0.99246 | -0.14491 | 0.4 | 1 | 1.1 | 0.9
62 | 1 | 0.011547 | 0.002894 | 0 | 0 | 1 | 0.99109 | -0.17136 | 0.4 | 1 | 1.1 | 0.9
8 | 1 | 0 | 0 | 0 | 0 | 1 | 0.99756 | -0.046616 | 0.4 | 1 | 1.1 | 0.9
10 | 1 | 0 | 0 | 0 | 0 | 1 | 0.99703 | -0.056849 | 0.4 | 1 | 1.1 | 0.9
14 | 1 | 0 | 0 | 0 | 0 | 1 | 0.99658 | -0.065325 | 0.4 | 1 | 1.1 | 0.9
32 | 1 | 0.021664 | 0.0054295 | 0 | 0 | 1 | 0.99816 | -0.035152 | 0.4 | 1 | 1.1 | 0.9
12 | 1 | 0 | 0 | 0 | 0 | 1 | 0.99366 | -0.12162 | 0.4 | 1 | 1.1 | 0.9
65 | 1 | 0.019484 | 0.0048832 | 0 | 0 | 1 | 0.99197 | -0.15443 | 0.4 | 1 | 1.1 | 0.9
19 | 1 | 0 | 0 | 0 | 0 | 1 | 0.9951 | -0.093973 | 0.4 | 1 | 1.1 | 0.9
52 | 1 | 0.0096517 | 0.0024189 | 0 | 0 | 1 | 0.99573 | -0.081902 | 0.4 | 1 | 1.1 | 0.9
29 | 1 | 0.013555 | 0.0033973 | 0 | 0 | 1 | 0.99297 | -0.13503 | 0.4 | 1 | 1.1 | 0.9
16 | 1 | 0 | 0 | 0 | 0 | 1 | 0.99521 | -0.091902 | 0.4 | 1 | 1.1 | 0.9
13 | 1 | 0 | 0 | 0 | 0 | 1 | 0.99499 | -0.095735 | 0.4 | 1 | 1.1 | 0.9
20 | 1 | 0 | 0 | 0 | 0 | 1 | 0.98954 | -0.2007 | 0.4 | 1 | 1.1 | 0.9
30 | 1 | 0.013146 | 0.0032948 | 0 | 0 | 1 | 0.99617 | -0.073276 | 0.4 | 1 | 1.1 | 0.9
41 | 1 | 0.016872 | 0.0042286 | 0 | 0 | 1 | 0.99426 | -0.11015 | 0.4 | 1 | 1.1 | 0.9
35 | 1 | 0.0099489 | 0.0024934 | 0 | 0 | 1 | 0.99629 | -0.070971 | 0.4 | 1 | 1.1 | 0.9
17 | 1 | 0 | 0 | 0 | 0 | 1 | 0.99904 | -0.018409 | 0.4 | 1 | 1.1 | 0.9
33 | 1 | 0.0069711 | 0.0017471 | 0 | 0 | 1 | 0.99817 | -0.034988 | 0.4 | 1 | 1.1 | 0.9
34 | 1 | 0.0057502 | 0.0014411 | 0 | 0 | 1 | 0.99818 | -0.034896 | 0.4 | 1 | 1.1 | 0.9
31 | 3 | 0.01038 | 0.0026014 | 0 | 0 | 1 | 1 | 0 | 0.4 | 1 | 1.1 | 0.9
23 | 1 | 0 | 0 | 0 | 0 | 1 | 0.99423 | -0.11074 | 0.4 | 1 | 1.1 | 0.9
49 | 1 | 0.047432 | 0.011888 | 0 | 0 | 1 | 0.99353 | -0.12419 | 0.4 | 1 | 1.1 | 0.9
46 | 1 | 0.041254 | 0.010339 | 0 | 0 | 1 | 0.98816 | -0.22744 | 0.4 | 1 | 1.1 | 0.9
24 | 1 | 0.023999 | 0.0060147 | 0 | 0 | 1 | 0.98651 | -0.2596 | 0.4 | 1 | 1.1 | 0.9
42 | 1 | 0.041586 | 0.010423 | 0 | 0 | 1 | 0.99368 | -0.12139 | 0.4 | 1 | 1.1 | 0.9
63 | 1 | 0.01178 | 0.0029524 | 0 | 0 | 1 | 0.99072 | -0.1786 | 0.4 | 1 | 1.1 | 0.9
64 | 1 | 0.031053 | 0.0077826 | 0 | 0 | 1 | 0.99196 | -0.15465 | 0.4 | 1 | 1.1 | 0.9
51 | 1 | 0.011301 | 0.0028323 | 0 | 0 | 1 | 0.99489 | -0.097951 | 0.4 | 1 | 1.1 | 0.9
53 | 1 | 0.015423 | 0.0038654 | 0 | 0 | 1 | 0.99455 | -0.10466 | 0.4 | 1 | 1.1 | 0.9
27 | 1 | 0 | 0 | 0 | 0 | 1 | 0.99283 | -0.13782 | 0.4 | 1 | 1.1 | 0.9
26 | 1 | 0.017247 | 0.0043226 | 0 | 0 | 1 | 0.9919 | -0.15585 | 0.4 | 1 | 1.1 | 0.9
54 | 1 | 0.0074122 | 0.0018577 | 0 | 0 | 1 | 0.9937 | -0.12096 | 0.4 | 1 | 1.1 | 0.9
36 | 1 | 0.0064428 | 0.0016147 | 0 | 0 | 1 | 0.99774 | -0.043289 | 0.4 | 1 | 1.1 | 0.9
45 | 1 | 0.011611 | 0.00291 | 0 | 0 | 1 | 0.98801 | -0.23048 | 0.4 | 1 | 1.1 | 0.9
44 | 1 | 0.010278 | 0.0025758 | 0 | 0 | 1 | 0.99289 | -0.13661 | 0.4 | 1 | 1.1 | 0.9
43 | 1 | 0.021087 | 0.0052849 | 0 | 0 | 1 | 0.993 | -0.13442 | 0.4 | 1 | 1.1 | 0.9
37 | 1 | 0.0095172 | 0.0023852 | 0 | 0 | 1 | 0.99774 | -0.043403 | 0.4 | 1 | 1.1 | 0.9
38 | 1 | 0.0065331 | 0.0016373 | 0 | 0 | 1 | 0.99762 | -0.045706 | 0.4 | 1 | 1.1 | 0.9
61 | 1 | 0.0080653 | 0.0020214 | 0 | 0 | 1 | 0.99214 | -0.15113 | 0.4 | 1 | 1.1 | 0.9
60 | 1 | 0.005236 | 0.0013123 | 0 | 0 | 1 | 0.99217 | -0.15051 | 0.4 | 1 | 1.1 | 0.9
55 | 1 | 0.011544 | 0.0028931 | 0 | 0 | 1 | 0.99327 | -0.12933 | 0.4 | 1 | 1.1 | 0.9
47 | 1 | 0.0080335 | 0.0020134 | 0 | 0 | 1 | 0.98778 | -0.23484 | 0.4 | 1 | 1.1 | 0.9
48 | 1 | 0 | 0 | 0 | 0 | 1 | 0.98772 | -0.23606 | 0.4 | 1 | 1.1 | 0.9
66 | 1 | 0.010392 | 0.0026045 | 0 | 0 | 1 | 0.98763 | -0.23776 | 0.4 | 1 | 1.1 | 0.9
56 | 1 | 0.0033666 | 0.00084376 | 0 | 0 | 1 | 0.9929 | -0.13637 | 0.4 | 1 | 1.1 | 0.9
57 | 1 | 0.0068504 | 0.0017169 | 0 | 0 | 1 | 0.99273 | -0.13965 | 0.4 | 1 | 1.1 | 0.9
58 | 1 | 0.0056973 | 0.0014279 | 0 | 0 | 1 | 0.99249 | -0.14437 | 0.4 | 1 | 1.1 | 0.9
59 | 1 | 0.0063125 | 0.0015821 | 0 | 0 | 1 | 0.99235 | -0.14701 | 0.4 | 1 | 1.1 | 0.9

## generator_data
GEN_BUS | PG | QG | QMAX | QMIN | VG | MBASE | GEN_STATUS | PMAX | PMIN
31 | 0.56162 | 0.14227 | 10 | -10 | 1 | 100 | 1 | 10 | 0

## branch_data
F_BUS | T_BUS | BR_R | BR_X | BR_B | RATE_A | RATE_B | RATE_C | TAP | SHIFT | BR_STATUS | ANGMIN | ANGMAX | P_in | Q_in | P_out | Q_out
1 | 2 | 1.84 | 1.1776 | 3.0899e-09 | 0 | 0 | 0 | 0 | 0 | 1 | -90 | 90 | -0.015099 | -0.0037842 | 0.015103 | 0.0037868
2 | 4 | 0.45942 | 0.29403 | 7.7149e-10 | 0 | 0 | 0 | 0 | 0 | 1 | -90 | 90 | -0.025913 | -0.0064959 | 0.025916 | 0.006498
4 | 6 | 1.7015 | 1.089 | 2.8573e-09 | 0 | 0 | 0 | 0 | 0 | 1 | -90 | 90 | 0.013384 | 0.0033558 | -0.01338 | -0.003354
4 | 21 | 1.4565 | 0.93215 | 2.4458e-09 | 0 | 0 | 0 | 0 | 0 | 1 | -90 | 90 | -0.0393 | -0.0098538 | 0.039324 | 0.0098693
6 | 50 | 0.94041 | 0.60186 | 1.5792e-09 | 0 | 0 | 0 | 0 | 0 | 1 | -90 | 90 | 0.01338 | 0.003354 | -0.013378 | -0.003353
21 | 24 | 2.9011 | 1.8567 | 4.8718e-09 | 0 | 0 | 0 | 0 | 0 | 1 | -90 | 90 | 0.024017 | 0.006026 | -0.023999 | -0.0060148
21 | 20 | 2.9718 | 1.902 | 4.9904e-09 | 0 | 0 | 0 | 0 | 0 | 1 | -90 | 90 | -0.063342 | -0.015895 | 0.063472 | 0.015978
7 | 9 | 4.4965 | 2.8777 | 7.5508e-09 | 0 | 0 | 0 | 0 | 0 | 1 | -90 | 90 | -0.023335 | -0.0058504 | 0.023361 | 0.0058666
7 | 62 | 0.50289 | 0.32185 | 8.4449e-10 | 0 | 0 | 0 | 0 | 0 | 1 | -90 | 90 | 0.023335 | 0.0058504 | -0.023332 | -0.0058486
9 | 12 | 1.3933 | 0.8917 | 2.3397e-09 | 0 | 0 | 0 | 0 | 0 | 1 | -90 | 90 | -0.073921 | -0.018547 | 0.074004 | 0.0186
9 | 65 | 0.83179 | 0.53235 | 1.3968e-09 | 0 | 0 | 0 | 0 | 0 | 1 | -90 | 90 | 0.05056 | 0.012681 | -0.050537 | -0.012666
62 | 63 | 2.7043 | 1.7308 | 4.5413e-09 | 0 | 0 | 0 | 0 | 0 | 1 | -90 | 90 | 0.011784 | 0.0029546 | -0.01178 | -0.0029524
8 | 10 | 0.29102 | 0.18625 | 9.7739e-10 | 0 | 0 | 0 | 0 | 0 | 1 | -90 | 90 | 0.1573 | 0.039633 | -0.15723 | -0.039584
8 | 14 | 0.56431 | 0.36116 | 1.8953e-09 | 0 | 0 | 0 | 0 | 0 | 1 | -90 | 90 | 0.14903 | 0.037853 | -0.14889 | -0.037767
8 | 32 | 0.16803 | 0.10754 | 8.4652e-10 | 0 | 0 | 0 | 0 | 0 | 1 | -90 | 90 | -0.30633 | -0.077486 | 0.3065 | 0.077594
10 | 19 | 1.3714 | 0.87767 | 2.3029e-09 | 0 | 0 | 0 | 0 | 0 | 1 | -90 | 90 | 0.12078 | 0.030424 | -0.12057 | -0.030288
10 | 52 | 3.0645 | 1.9613 | 5.1461e-09 | 0 | 0 | 0 | 0 | 0 | 1 | -90 | 90 | 0.036445 | 0.0091594 | -0.036401 | -0.0091321
14 | 30 | 2.6914 | 1.7225 | 4.5196e-09 | 0 | 0 | 0 | 0 | 0 | 1 | -90 | 90 | 0.013151 | 0.0032975 | -0.013146 | -0.0032948
14 | 13 | 1.0043 | 0.64275 | 1.6865e-09 | 0 | 0 | 0 | 0 | 0 | 1 | -90 | 90 | 0.13574 | 0.03447 | -0.13554 | -0.034343
32 | 31 | 0.4822 | 0.3086 | 2.4292e-09 | 0 | 0 | 0 | 0 | 0 | 1 | -90 | 90 | -0.32816 | -0.083023 | 0.32872 | 0.083378
12 | 29 | 1.925 | 1.232 | 3.2326e-09 | 0 | 0 | 0 | 0 | 0 | 1 | -90 | 90 | 0.030839 | 0.0077423 | -0.03082 | -0.00773
12 | 16 | 1.2587 | 0.80554 | 2.1136e-09 | 0 | 0 | 0 | 0 | 0 | 1 | -90 | 90 | -0.10484 | -0.026342 | 0.10499 | 0.026437
65 | 64 | 0.031143 | 0.019932 | 5.2298e-11 | 0 | 0 | 0 | 0 | 0 | 1 | -90 | 90 | 0.031053 | 0.0077828 | -0.031053 | -0.0077826
19 | 23 | 1.0194 | 0.65243 | 1.7119e-09 | 0 | 0 | 0 | 0 | 0 | 1 | -90 | 90 | 0.073067 | 0.018357 | -0.073009 | -0.01832
19 | 49 | 2.8231 | 1.8068 | 4.7407e-09 | 0 | 0 | 0 | 0 | 0 | 1 | -90 | 90 | 0.0475 | 0.011931 | -0.047432 | -0.011888
52 | 51 | 2.6666 | 1.7066 | 4.4779e-09 | 0 | 0 | 0 | 0 | 0 | 1 | -90 | 90 | 0.026749 | 0.0067131 | -0.026729 | -0.0067005
29 | 27 | 0.71368 | 0.45675 | 1.1985e-09 | 0 | 0 | 0 | 0 | 0 | 1 | -90 | 90 | 0.017265 | 0.0043327 | -0.017262 | -0.0043313
16 | 41 | 1.1339 | 0.72571 | 1.9042e-09 | 0 | 0 | 0 | 0 | 0 | 1 | -90 | 90 | 0.071493 | 0.01797 | -0.071431 | -0.01793
16 | 35 | 0.52842 | 0.33819 | 1.7747e-09 | 0 | 0 | 0 | 0 | 0 | 1 | -90 | 90 | -0.17648 | -0.044407 | 0.17666 | 0.04452
13 | 20 | 3.4421 | 2.2029 | 5.7802e-09 | 0 | 0 | 0 | 0 | 0 | 1 | -90 | 90 | 0.13554 | 0.034343 | -0.13486 | -0.033909
20 | 46 | 1.6435 | 1.0518 | 2.7599e-09 | 0 | 0 | 0 | 0 | 0 | 1 | -90 | 90 | 0.071391 | 0.017931 | -0.0713 | -0.017873
41 | 54 | 0.87935 | 0.56278 | 1.4767e-09 | 0 | 0 | 0 | 0 | 0 | 1 | -90 | 90 | 0.054559 | 0.013702 | -0.05453 | -0.013684
35 | 33 | 0.86243 | 0.55196 | 4.3448e-09 | 0 | 0 | 0 | 0 | 0 | 1 | -90 | 90 | -0.18661 | -0.047013 | 0.18693 | 0.047219
17 | 33 | 0.38406 | 0.2458 | 1.9348e-09 | 0 | 0 | 0 | 0 | 0 | 1 | -90 | 90 | 0.19406 | 0.049064 | -0.1939 | -0.048966
17 | 34 | 2.6091 | 1.6698 | 4.3814e-09 | 0 | 0 | 0 | 0 | 0 | 1 | -90 | 90 | 0.028275 | 0.007098 | -0.028253 | -0.0070842
17 | 31 | 0.37267 | 0.23851 | 1.8774e-09 | 0 | 0 | 0 | 0 | 0 | 1 | -90 | 90 | -0.22233 | -0.056162 | 0.22253 | 0.056288
34 | 36 | 1.6657 | 1.066 | 2.7971e-09 | 0 | 0 | 0 | 0 | 0 | 1 | -90 | 90 | 0.022503 | 0.005643 | -0.022494 | -0.0056376
23 | 42 | 0.64638 | 0.41369 | 1.0855e-09 | 0 | 0 | 0 | 0 | 0 | 1 | -90 | 90 | 0.073009 | 0.01832 | -0.072972 | -0.018296
46 | 45 | 0.44313 | 0.28361 | 7.4414e-10 | 0 | 0 | 0 | 0 | 0 | 1 | -90 | 90 | 0.030046 | 0.0075336 | -0.030042 | -0.0075309
42 | 43 | 1.8376 | 1.1761 | 3.0859e-09 | 0 | 0 | 0 | 0 | 0 | 1 | -90 | 90 | 0.031385 | 0.0078734 | -0.031366 | -0.0078613
51 | 53 | 1.9289 | 1.2345 | 3.2391e-09 | 0 | 0 | 0 | 0 | 0 | 1 | -90 | 90 | 0.015428 | 0.0038682 | -0.015423 | -0.0038654
27 | 26 | 4.6138 | 2.9529 | 7.7479e-09 | 0 | 0 | 0 | 0 | 0 | 1 | -90 | 90 | 0.017262 | 0.0043313 | -0.017247 | -0.0043226
54 | 55 | 0.78624 | 0.50319 | 1.3203e-09 | 0 | 0 | 0 | 0 | 0 | 1 | -90 | 90 | 0.047118 | 0.011826 | -0.047099 | -0.011814
36 | 37 | 0.031695 | 0.020285 | 5.3224e-11 | 0 | 0 | 0 | 0 | 0 | 1 | -90 | 90 | 0.016051 | 0.0040228 | -0.016051 | -0.0040228
45 | 47 | 1.0369 | 0.66363 | 1.7413e-09 | 0 | 0 | 0 | 0 | 0 | 1 | -90 | 90 | 0.018431 | 0.0046209 | -0.018427 | -0.0046186
44 | 43 | 0.94115 | 0.60234 | 1.5804e-09 | 0 | 0 | 0 | 0 | 0 | 1 | -90 | 90 | -0.010278 | -0.0025758 | 0.010279 | 0.0025764
37 | 38 | 1.573 | 1.0067 | 2.6414e-09 | 0 | 0 | 0 | 0 | 0 | 1 | -90 | 90 | 0.0065338 | 0.0016375 | -0.0065331 | -0.0016373
61 | 60 | 0.33945 | 0.21725 | 5.7002e-10 | 0 | 0 | 0 | 0 | 0 | 1 | -90 | 90 | -0.0080653 | -0.0020214 | 0.0080656 | 0.0020215
60 | 59 | 1.1598 | 0.74227 | 1.9476e-09 | 0 | 0 | 0 | 0 | 0 | 1 | -90 | 90 | -0.013302 | -0.0033337 | 0.013304 | 0.003335
55 | 56 | 0.87569 | 0.56044 | 1.4705e-09 | 0 | 0 | 0 | 0 | 0 | 1 | -90 | 90 | 0.035556 | 0.0089212 | -0.035544 | -0.0089137
47 | 48 | 0.5107 | 0.32684 | 8.5759e-10 | 0 | 0 | 0 | 0 | 0 | 1 | -90 | 90 | 0.010393 | 0.0026052 | -0.010393 | -0.0026049
48 | 66 | 0.71626 | 0.4584 | 1.2028e-09 | 0 | 0 | 0 | 0 | 0 | 1 | -90 | 90 | 0.010393 | 0.0026049 | -0.010392 | -0.0026045
56 | 57 | 0.45024 | 0.28815 | 7.5607e-10 | 0 | 0 | 0 | 0 | 0 | 1 | -90 | 90 | 0.032177 | 0.0080699 | -0.032172 | -0.0080668
57 | 58 | 0.82412 | 0.52743 | 1.3839e-09 | 0 | 0 | 0 | 0 | 0 | 1 | -90 | 90 | 0.025322 | 0.0063499 | -0.025316 | -0.0063464
58 | 59 | 0.59511 | 0.38087 | 9.9935e-10 | 0 | 0 | 0 | 0 | 0 | 1 | -90 | 90 | 0.019619 | 0.0049185 | -0.019616 | -0.004917