## bus_data
BUS_I | BUS_TYPE | Pd | Qd | Gs | Bs | area | Vm | Va | baseKV | zone | Vmax | Vmin
1 | 1 | 0.014074 | 0.0035273 | 0 | 0 | 1 | 0.98876 | -0.21648 | 0.4 | 1 | 1.1 | 0.9
2 | 1 | 0 | 0 | 0 | 0 | 1 | 0.98895 | -0.21267 | 0.4 | 1 | 1.1 | 0.9
4 | 1 | 0 | 0 | 0 | 0 | 1 | 0.98917 | -0.20838 | 0.4 | 1 | 1.1 | 0.9
42 | 1 | 0.017708 | 0.0044381 | 0 | 0 | 1 | 0.98937 | -0.20451 | 0.4 | 1 | 1.1 | 0.9
6 | 1 | 0 | 0 | 0 | 0 | 1 | 0.99847 | -0.029301 | 0.4 | 1 | 1.1 | 0.9
29 | 1 | 0 | 0 | 0 | 0 | 1 | 0.99645 | -0.067985 | 0.4 | 1 | 1.1 | 0.9
7 | 1 | 0 | 0 | 0 | 0 | 1 | 0.99759 | -0.046094 | 0.4 | 1 | 1.1 | 0.9
39 | 3 | 0.0095106 | 0.0023836 | 0 | 0 | 1 | 1 | 0 | 0.4 | 1 | 1.1 | 0.9
9 | 1 | 0 | 0 | 0 | 0 | 1 | 0.99652 | -0.066681 | 0.4 | 1 | 1.1 | 0.9
25 | 1 | 0.016261 | 0.0040755 | 0 | 0 | 1 | 0.99751 | -0.04777 | 0.4 | 1 | 1.1 | 0.9
8 | 1 | 0 | 0 | 0 | 0 | 1 | 0.99378 | -0.1197 | 0.4 | 1 | 1.1 | 0.9
54 | 1 | 0.013993 | 0.0035069 | 0 | 0 | 1 | 0.99423 | -0.111 | 0.4 | 1 | 1.1 | 0.9
52 | 1 | 0.0092289 | 0.002313 | 0 | 0 | 1 | 0.9936 | -0.12321 | 0.4 | 1 | 1.1 | 0.9
11 | 1 | 0 | 0 | 0 | 0 | 1 | 0.99633 | -0.070441 | 0.4 | 1 | 1.1 | 0.9
36 | 1 | 0.014704 | 0.0036851 | 0 | 0 | 1 | 0.99596 | -0.077445 | 0.4 | 1 | 1.1 | 0.9
38 | 1 | 0.013206 | 0.0033097 | 0 | 0 | 1 | 0.99442 | -0.1071 | 0.4 | 1 | 1.1 | 0.9
37 | 1 | 0.012127 | 0.0030393 | 0 | 0 | 1 | 0.996 | -0.076744 | 0.4 | 1 | 1.1 | 0.9
12 | 1 | 0 | 0 | 0 | 0 | 1 | 0.99386 | -0.11806 | 0.4 | 1 | 1.1 | 0.9
13 | 1 | 0 | 0 | 0 | 0 | 1 | 0.994 | -0.11535 | 0.4 | 1 | 1.1 | 0.9
33 | 1 | 0 | 0 | 0 | 0 | 1 | 0.9929 | -0.13657 | 0.4 | 1 | 1.1 | 0.9
35 | 1 | 0.012754 | 0.0031963 | 0 | 0 | 1 | 0.99421 | -0.11126 | 0.4 | 1 | 1.1 | 0.9
14 | 1 | 0 | 0 | 0 | 0 | 1 | 0.99505 | -0.095006 | 0.4 | 1 | 1.1 | 0.9
34 | 1 | 0.0098092 | 0.0024584 | 0 | 0 | 1 | 0.99466 | -0.10255 | 0.4 | 1 | 1.1 | 0.9
16 | 1 | 0 | 0 | 0 | 0 | 1 | 0.98964 | -0.19933 | 0.4 | 1 | 1.1 | 0.9
18 | 1 | 0 | 0 | 0 | 0 | 1 | 0.99108 | -0.17143 | 0.4 | 1 | 1.1 | 0.9
50 | 1 | 0.032011 | 0.0080228 | 0 | 0 | 1 | 0.98923 | -0.20719 | 0.4 | 1 | 1.1 | 0.9
43 | 1 | 0.026096 | 0.0065402 | 0 | 0 | 1 | 0.99339 | -0.12688 | 0.4 | 1 | 1.1 | 0.9
19 | 1 | 0 | 0 | 0 | 0 | 1 | 0.99512 | -0.09387 | 0.4 | 1 | 1.1 | 0.9
22 | 1 | 0 | 0 | 0 | 0 | 1 | 0.99528 | -0.090724 | 0.4 | 1 | 1.1 | 0.9
21 | 1 | 0 | 0 | 0 | 0 | 1 | 0.99574 | -0.08179 | 0.4 | 1 | 1.1 | 0.9
31 | 1 | 0 | 0 | 0 | 0 | 1 | 0.99592 | -0.078234 | 0.4 | 1 | 1.1 | 0.9
60 | 1 | 0.0035333 | 0.00088553 | 0 | 0 | 1 | 0.99572 | -0.082218 | 0.4 | 1 | 1.1 | 0.9
49 | 1 | 0.012646 | 0.0031693 | 0 | 0 | 1 | 0.99583 | -0.080042 | 0.4 | 1 | 1.1 | 0.9
23 | 1 | 0.010194 | 0.0025548 | 0 | 0 | 1 | 0.99702 | -0.057062 | 0.4 | 1 | 1.1 | 0.9
24 | 1 | 0.01116 | 0.002797 | 0 | 0 | 1 | 0.99716 | -0.054497 | 0.4 | 1 | 1.1 | 0.9
44 | 1 | 0.0033364 | 0.00083618 | 0 | 0 | 1 | 0.99355 | -0.12366 | 0.4 | 1 | 1.1 | 0.9
27 | 1 | 0 | 0 | 0 | 0 | 1 | 0.99628 | -0.071181 | 0.4 | 1 | 1.1 | 0.9
40 | 1 | 0.010077 | 0.0025256 | 0 | 0 | 1 | 0.99844 | -0.029979 | 0.4 | 1 | 1.1 | 0.9
53 | 1 | 0.0098398 | 0.0024661 | 0 | 0 | 1 | 0.99334 | -0.12823 | 0.4 | 1 | 1.1 | 0.9
59 | 1 | 0.0072303 | 0.0018121 | 0 | 0 | 1 | 0.99248 | -0.14467 | 0.4 | 1 | 1.1 | 0.9
58 | 1 | 0 | 0 | 0 | 0 | 1 | 0.99262 | -0.14207 | 0.4 | 1 | 1.1 | 0.9
61 | 1 | 0.022 | 0.0055137 | 0 | 0 | 1 | 0.99322 | -0.13037 | 0.4 | 1 | 1.1 | 0.9
32 | 1 | 0 | 0 | 0 | 0 | 1 | 0.99597 | -0.07721 | 0.4 | 1 | 1.1 | 0.9
56 | 1 | 0.0014661 | 0.00036743 | 0 | 0 | 1 | 0.99278 | -0.13886 | 0.4 | 1 | 1.1 | 0.9
57 | 1 | 0.0028115 | 0.00070464 | 0 | 0 | 1 | 0.99268 | -0.14082 | 0.4 | 1 | 1.1 | 0.9
30 | 1 | 0.0015981 | 0.00040051 | 0 | 0 | 1 | 0.99591 | -0.078452 | 0.4 | 1 | 1.1 | 0.9
51 | 1 | 0.011907 | 0.0029842 | 0 | 0 | 1 | 0.98914 | -0.20908 | 0.4 | 1 | 1.1 | 0.9
65 | 1 | 0.0063375 | 0.0015883 | 0 | 0 | 1 | 0.99205 | -0.15302 | 0.4 | 1 | 1.1 | 0.9
63 | 1 | 0.0046659 | 0.0011694 | 0 | 0 | 1 | 0.99225 | -0.14905 | 0.4 | 1 | 1.1 | 0.9
48 | 1 | 0.010885 | 0.0027281 | 0 | 0 | 1 | 0.99647 | -0.067818 | 0.4 | 1 | 1.1 | 0.9
26 | 1 | 0.016358 | 0.0040996 | 0 | 0 | 1 | 0.99597 | -0.077229 | 0.4 | 1 | 1.1 | 0.9
28 | 1 | 0.013679 | 0.0034282 | 0 | 0 | 1 | 0.99588 | -0.078936 | 0.4 | 1 | 1.1 | 0.9
45 | 1 | 0.012066 | 0.0030241 | 0 | 0 | 1 | 0.99544 | -0.087482 | 0.4 | 1 | 1.1 | 0.9
46 | 1 | 0.0096971 | 0.0024303 | 0 | 0 | 1 | 0.99532 | -0.089838 | 0.4 | 1 | 1.1 | 0.9
55 | 1 | 0.0046219 | 0.0011584 | 0 | 0 | 1 | 0.99271 | -0.1403 | 0.4 | 1 | 1.1 | 0.9
62 | 1 | 0.012617 | 0.003162 | 0 | 0 | 1 | 0.99271 | -0.14021 | 0.4 | 1 | 1.1 | 0.9
41 | 1 | 0.016633 | 0.0041687 | 0 | 0 | 1 | 0.99724 | -0.053042 | 0.4 | 1 | 1.1 | 0.9
47 | 1 | 0.0067993 | 0.0017041 | 0 | 0 | 1 | 0.99666 | -0.064078 | 0.4 | 1 | 1.1 | 0.9
64 | 1 | 0.010653 | 0.0026699 | 0 | 0 | 1 | 0.99247 | -0.14484 | 0.4 | 1 | 1.1 | 0.9

## generator_data
GEN_BUS | PG | QG | QMAX | QMIN | VG | MBASE | GEN_STATUS | PMAX | PMIN
39 | 0.43667 | 0.11035 | 10 | -10 | 1 | 100 | 1 | 10 | 0

## branch_data
F_BUS | T_BUS | BR_R | BR_X | BR_B | RATE_A | RATE_B | RATE_C | TAP | SHIFT | BR_STATUS | ANGMIN | ANGMAX | P_in | Q_in | P_out | Q_out
1 | 2 | 1.1866 | 0.75944 | 1.9927e-09 | 0 | 0 | 0 | 0 | 0 | 1 | -90 | 90 | -0.014074 | -0.0035273 | 0.014077 | 0.0035287
2 | 4 | 1.338 | 0.8563 | 2.2468e-09 | 0 | 0 | 0 | 0 | 0 | 1 | -90 | 90 | -0.014077 | -0.0035287 | 0.014079 | 0.0035304
4 | 42 | 1.2055 | 0.77154 | 2.0244e-09 | 0 | 0 | 0 | 0 | 0 | 1 | -90 | 90 | -0.014079 | -0.0035304 | 0.014082 | 0.0035318
42 | 18 | 4.574 | 2.9274 | 7.681e-09 | 0 | 0 | 0 | 0 | 0 | 1 | -90 | 90 | -0.03179 | -0.0079699 | 0.03184 | 0.0080013
6 | 29 | 1.0992 | 0.7035 | 3.6918e-09 | 0 | 0 | 0 | 0 | 0 | 1 | -90 | 90 | 0.15785 | 0.039916 | -0.15756 | -0.039729
6 | 7 | 0.42176 | 0.26993 | 1.4165e-09 | 0 | 0 | 0 | 0 | 0 | 1 | -90 | 90 | 0.17838 | 0.044946 | -0.17824 | -0.044854
6 | 39 | 0.39179 | 0.25075 | 1.9738e-09 | 0 | 0 | 0 | 0 | 0 | 1 | -90 | 90 | -0.33623 | -0.084862 | 0.33671 | 0.085164
29 | 44 | 2.3501 | 1.504 | 3.9464e-09 | 0 | 0 | 0 | 0 | 0 | 1 | -90 | 90 | 0.10573 | 0.026725 | -0.10544 | -0.026546
29 | 27 | 0.27453 | 0.1757 | 4.6101e-10 | 0 | 0 | 0 | 0 | 0 | 1 | -90 | 90 | 0.051835 | 0.013004 | -0.051827 | -0.012999
7 | 9 | 0.65457 | 0.41892 | 1.0992e-09 | 0 | 0 | 0 | 0 | 0 | 1 | -90 | 90 | 0.14061 | 0.03542 | -0.14047 | -0.035332
7 | 25 | 0.19876 | 0.12721 | 3.3378e-10 | 0 | 0 | 0 | 0 | 0 | 1 | -90 | 90 | 0.037626 | 0.0094339 | -0.037623 | -0.009432
39 | 40 | 1.489 | 0.95295 | 2.5004e-09 | 0 | 0 | 0 | 0 | 0 | 1 | -90 | 90 | 0.090453 | 0.022804 | -0.090323 | -0.022721
9 | 11 | 0.19289 | 0.12345 | 3.2392e-10 | 0 | 0 | 0 | 0 | 0 | 1 | -90 | 90 | 0.086967 | 0.021883 | -0.086952 | -0.021873
9 | 36 | 0.89667 | 0.57387 | 1.5057e-09 | 0 | 0 | 0 | 0 | 0 | 1 | -90 | 90 | 0.053506 | 0.013449 | -0.053478 | -0.013432
25 | 24 | 1.4045 | 0.89885 | 2.3585e-09 | 0 | 0 | 0 | 0 | 0 | 1 | -90 | 90 | 0.021362 | 0.0053565 | -0.021355 | -0.0053524
8 | 54 | 2.0208 | 1.2933 | 3.3934e-09 | 0 | 0 | 0 | 0 | 0 | 1 | -90 | 90 | -0.019074 | -0.0047821 | 0.019082 | 0.0047868
8 | 52 | 0.81619 | 0.52236 | 1.3706e-09 | 0 | 0 | 0 | 0 | 0 | 1 | -90 | 90 | 0.019074 | 0.0047821 | -0.019071 | -0.0047802
54 | 19 | 2.2971 | 1.4701 | 3.8574e-09 | 0 | 0 | 0 | 0 | 0 | 1 | -90 | 90 | -0.033075 | -0.0082938 | 0.033102 | 0.0083107
52 | 53 | 2.2557 | 1.4436 | 3.7878e-09 | 0 | 0 | 0 | 0 | 0 | 1 | -90 | 90 | 0.0098421 | 0.0024672 | -0.0098398 | -0.0024661
11 | 38 | 2.3431 | 1.4996 | 3.9347e-09 | 0 | 0 | 0 | 0 | 0 | 1 | -90 | 90 | 0.069687 | 0.017545 | -0.069565 | -0.017467
11 | 37 | 1.6244 | 1.0396 | 2.7278e-09 | 0 | 0 | 0 | 0 | 0 | 1 | -90 | 90 | 0.017264 | 0.0043279 | -0.017259 | -0.0043248
36 | 14 | 2.0158 | 1.2901 | 3.3851e-09 | 0 | 0 | 0 | 0 | 0 | 1 | -90 | 90 | 0.038775 | 0.0097468 | -0.038742 | -0.0097264
38 | 61 | 1.8304 | 1.1714 | 3.0737e-09 | 0 | 0 | 0 | 0 | 0 | 1 | -90 | 90 | 0.05636 | 0.014157 | -0.056297 | -0.014118
37 | 32 | 0.40349 | 0.25823 | 6.7757e-10 | 0 | 0 | 0 | 0 | 0 | 1 | -90 | 90 | 0.0051324 | 0.0012856 | -0.0051323 | -0.0012856
12 | 13 | 0.74289 | 0.47545 | 1.2475e-09 | 0 | 0 | 0 | 0 | 0 | 1 | -90 | 90 | -0.016148 | -0.0040524 | 0.01615 | 0.0040536
12 | 33 | 5.0755 | 3.2483 | 8.5232e-09 | 0 | 0 | 0 | 0 | 0 | 1 | -90 | 90 | 0.016148 | 0.0040524 | -0.016134 | -0.0040441
13 | 35 | 1.1234 | 0.71895 | 1.8864e-09 | 0 | 0 | 0 | 0 | 0 | 1 | -90 | 90 | -0.01615 | -0.0040536 | 0.016154 | 0.0040554
33 | 56 | 1.6594 | 1.062 | 2.7866e-09 | 0 | 0 | 0 | 0 | 0 | 1 | -90 | 90 | 0.006089 | 0.0015259 | -0.0060883 | -0.0015258
33 | 57 | 1.8716 | 1.1978 | 3.1429e-09 | 0 | 0 | 0 | 0 | 0 | 1 | -90 | 90 | 0.010045 | 0.0025182 | -0.010043 | -0.0025172
35 | 34 | 1.3365 | 0.85537 | 2.2444e-09 | 0 | 0 | 0 | 0 | 0 | 1 | -90 | 90 | -0.028907 | -0.0072517 | 0.028919 | 0.0072592
14 | 34 | 0.86443 | 0.55323 | 1.4516e-09 | 0 | 0 | 0 | 0 | 0 | 1 | -90 | 90 | 0.038742 | 0.0097264 | -0.038728 | -0.0097176
16 | 18 | 2.7923 | 1.7871 | 4.6891e-09 | 0 | 0 | 0 | 0 | 0 | 1 | -90 | 90 | -0.043936 | -0.011018 | 0.043994 | 0.011055
16 | 50 | 0.78615 | 0.50313 | 1.3202e-09 | 0 | 0 | 0 | 0 | 0 | 1 | -90 | 90 | 0.043936 | 0.011018 | -0.043919 | -0.011008
18 | 43 | 2.5972 | 1.6622 | 4.3613e-09 | 0 | 0 | 0 | 0 | 0 | 1 | -90 | 90 | -0.075835 | -0.019056 | 0.075997 | 0.019159
50 | 51 | 0.69313 | 0.4436 | 1.1639e-09 | 0 | 0 | 0 | 0 | 0 | 1 | -90 | 90 | 0.011908 | 0.0029848 | -0.011907 | -0.0029842
43 | 44 | 0.13958 | 0.089332 | 2.344e-10 | 0 | 0 | 0 | 0 | 0 | 1 | -90 | 90 | -0.10209 | -0.0257 | 0.10211 | 0.02571
19 | 22 | 0.42242 | 0.27035 | 7.0936e-10 | 0 | 0 | 0 | 0 | 0 | 1 | -90 | 90 | -0.033102 | -0.0083107 | 0.033107 | 0.0083138
22 | 49 | 1.4353 | 0.91857 | 2.4102e-09 | 0 | 0 | 0 | 0 | 0 | 1 | -90 | 90 | -0.033107 | -0.0083138 | 0.033124 | 0.0083243
21 | 31 | 4.4725 | 2.8624 | 7.5105e-09 | 0 | 0 | 0 | 0 | 0 | 1 | -90 | 90 | -0.0035334 | -0.00088548 | 0.003534 | 0.00088512
21 | 60 | 0.53771 | 0.34413 | 9.0296e-10 | 0 | 0 | 0 | 0 | 0 | 1 | -90 | 90 | 0.0035334 | 0.00088548 | -0.0035333 | -0.00088553
31 | 32 | 0.88656 | 0.5674 | 1.4888e-09 | 0 | 0 | 0 | 0 | 0 | 1 | -90 | 90 | -0.005132 | -0.0012855 | 0.0051323 | 0.0012856
31 | 30 | 0.60712 | 0.38856 | 1.0195e-09 | 0 | 0 | 0 | 0 | 0 | 1 | -90 | 90 | 0.0015981 | 0.00040042 | -0.0015981 | -0.00040051
49 | 48 | 1.1894 | 0.76122 | 1.9973e-09 | 0 | 0 | 0 | 0 | 0 | 1 | -90 | 90 | -0.045769 | -0.011494 | 0.045796 | 0.011511
23 | 24 | 1.1213 | 0.71763 | 1.883e-09 | 0 | 0 | 0 | 0 | 0 | 1 | -90 | 90 | -0.010194 | -0.0025548 | 0.010195 | 0.0025554
27 | 28 | 0.97312 | 0.6228 | 1.6341e-09 | 0 | 0 | 0 | 0 | 0 | 1 | -90 | 90 | 0.035465 | 0.0088968 | -0.035452 | -0.0088885
27 | 26 | 1.6445 | 1.0525 | 2.7616e-09 | 0 | 0 | 0 | 0 | 0 | 1 | -90 | 90 | 0.016362 | 0.0041023 | -0.016358 | -0.0040996
40 | 41 | 1.2861 | 0.82313 | 2.1598e-09 | 0 | 0 | 0 | 0 | 0 | 1 | -90 | 90 | 0.080246 | 0.020195 | -0.080158 | -0.020139
59 | 58 | 1.5888 | 1.0168 | 2.6681e-09 | 0 | 0 | 0 | 0 | 0 | 1 | -90 | 90 | -0.0072303 | -0.0018121 | 0.0072311 | 0.0018124
58 | 57 | 0.75832 | 0.48532 | 1.2734e-09 | 0 | 0 | 0 | 0 | 0 | 1 | -90 | 90 | -0.0072311 | -0.0018124 | 0.0072316 | 0.0018125
61 | 62 | 1.2687 | 0.81197 | 2.1305e-09 | 0 | 0 | 0 | 0 | 0 | 1 | -90 | 90 | 0.034297 | 0.0086041 | -0.034281 | -0.008594
56 | 55 | 1.3826 | 0.88489 | 2.3218e-09 | 0 | 0 | 0 | 0 | 0 | 1 | -90 | 90 | 0.0046223 | 0.0011583 | -0.0046219 | -0.0011584
65 | 63 | 2.7627 | 1.7681 | 4.6394e-09 | 0 | 0 | 0 | 0 | 0 | 1 | -90 | 90 | -0.0063375 | -0.0015883 | 0.0063387 | 0.0015886
63 | 64 | 1.6898 | 1.0815 | 2.8377e-09 | 0 | 0 | 0 | 0 | 0 | 1 | -90 | 90 | -0.011005 | -0.002758 | 0.011007 | 0.0027592
48 | 47 | 0.29414 | 0.18825 | 4.9394e-10 | 0 | 0 | 0 | 0 | 0 | 1 | -90 | 90 | -0.056681 | -0.014239 | 0.056692 | 0.014245
28 | 45 | 1.7447 | 1.1166 | 2.9298e-09 | 0 | 0 | 0 | 0 | 0 | 1 | -90 | 90 | 0.021773 | 0.0054603 | -0.021764 | -0.0054549
45 | 46 | 1.0791 | 0.69062 | 1.8121e-09 | 0 | 0 | 0 | 0 | 0 | 1 | -90 | 90 | 0.0096982 | 0.0024308 | -0.0096971 | -0.0024303
62 | 64 | 0.94485 | 0.60471 | 1.5867e-09 | 0 | 0 | 0 | 0 | 0 | 1 | -90 | 90 | 0.021665 | 0.005432 | -0.02166 | -0.0054291
41 | 47 | 0.77554 | 0.49635 | 1.3023e-09 | 0 | 0 | 0 | 0 | 0 | 1 | -90 | 90 | 0.063524 | 0.01597 | -0.063491 | -0.015949