## bus_data
BUS_I | BUS_TYPE | Pd | Qd | Gs | Bs | area | Vm | Va | baseKV | zone | Vmax | Vmin
1 | 1 | 0.0093137 | 0.0023342 | 0 | 0 | 1 | 0.9802 | -0.38104 | 0.4 | 1 | 1.1 | 0.9
2 | 1 | 0 | 0 | 0 | 0 | 1 | 0.98027 | -0.37968 | 0.4 | 1 | 1.1 | 0.9
4 | 1 | 0 | 0 | 0 | 0 | 1 | 0.98039 | -0.37742 | 0.4 | 1 | 1.1 | 0.9
3 | 1 | 0 | 0 | 0 | 0 | 1 | 0.99038 | -0.18368 | 0.4 | 1 | 1.1 | 0.9
22 | 1 | 0 | 0 | 0 | 0 | 1 | 0.98825 | -0.2246 | 0.4 | 1 | 1.1 | 0.9
23 | 1 | 0.011653 | 0.0029206 | 0 | 0 | 1 | 0.99205 | -0.15163 | 0.4 | 1 | 1.1 | 0.9
52 | 1 | 0.0038507 | 0.00096508 | 0 | 0 | 1 | 0.98 | -0.38502 | 0.4 | 1 | 1.1 | 0.9
65 | 1 | 0.0055921 | 0.0014015 | 0 | 0 | 1 | 0.98089 | -0.36765 | 0.4 | 1 | 1.1 | 0.9
5 | 1 | 0 | 0 | 0 | 0 | 1 | 0.98183 | -0.34806 | 0.4 | 1 | 1.1 | 0.9
14 | 1 | 0 | 0 | 0 | 0 | 1 | 0.98185 | -0.34753 | 0.4 | 1 | 1.1 | 0.9
24 | 1 | 0.0021369 | 0.00053555 | 0 | 0 | 1 | 0.98181 | -0.34842 | 0.4 | 1 | 1.1 | 0.9
6 | 1 | 0 | 0 | 0 | 0 | 1 | 0.97949 | -0.39507 | 0.4 | 1 | 1.1 | 0.9
51 | 1 | 0.00611 | 0.0015313 | 0 | 0 | 1 | 0.97889 | -0.40672 | 0.4 | 1 | 1.1 | 0.9
7 | 1 | 0 | 0 | 0 | 0 | 1 | 0.99336 | -0.12662 | 0.4 | 1 | 1.1 | 0.9
91 | 1 | 0.031096 | 0.0077933 | 0 | 0 | 1 | 0.99312 | -0.13132 | 0.4 | 1 | 1.1 | 0.9
8 | 1 | 0 | 0 | 0 | 0 | 1 | 0.99396 | -0.11499 | 0.4 | 1 | 1.1 | 0.9
41 | 1 | 0.040244 | 0.010086 | 0 | 0 | 1 | 0.99604 | -0.075294 | 0.4 | 1 | 1.1 | 0.9
9 | 1 | 0 | 0 | 0 | 0 | 1 | 0.99762 | -0.045192 | 0.4 | 1 | 1.1 | 0.9
16 | 1 | 0 | 0 | 0 | 0 | 1 | 0.99798 | -0.038242 | 0.4 | 1 | 1.1 | 0.9
25 | 1 | 0.0012709 | 0.00031852 | 0 | 0 | 1 | 0.9819 | -0.34656 | 0.4 | 1 | 1.1 | 0.9
26 | 3 | 0.012177 | 0.0030518 | 0 | 0 | 1 | 1 | 0 | 0.4 | 1 | 1.1 | 0.9
17 | 1 | 0 | 0 | 0 | 0 | 1 | 0.982 | -0.34458 | 0.4 | 1 | 1.1 | 0.9
19 | 1 | 0 | 0 | 0 | 0 | 1 | 0.98196 | -0.3455 | 0.4 | 1 | 1.1 | 0.9
68 | 1 | 0 | 0 | 0 | 0 | 1 | 0.98064 | -0.37116 | 0.4 | 1 | 1.1 | 0.9
90 | 1 | 0.0060098 | 0.0015062 | 0 | 0 | 1 | 0.98313 | -0.32272 | 0.4 | 1 | 1.1 | 0.9
18 | 1 | 0 | 0 | 0 | 0 | 1 | 0.98194 | -0.34579 | 0.4 | 1 | 1.1 | 0.9
20 | 1 | 0 | 0 | 0 | 0 | 1 | 0.98583 | -0.27057 | 0.4 | 1 | 1.1 | 0.9
30 | 1 | 0 | 0 | 0 | 0 | 1 | 0.98608 | -0.26563 | 0.4 | 1 | 1.1 | 0.9
21 | 1 | 0 | 0 | 0 | 0 | 1 | 0.98448 | -0.2967 | 0.4 | 1 | 1.1 | 0.9
29 | 1 | 0.0055753 | 0.0013973 | 0 | 0 | 1 | 0.98568 | -0.27347 | 0.4 | 1 | 1.1 | 0.9
89 | 1 | 0.0089355 | 0.0022395 | 0 | 0 | 1 | 0.98437 | -0.29872 | 0.4 | 1 | 1.1 | 0.9
43 | 1 | 0 | 0 | 0 | 0 | 1 | 0.98623 | -0.26375 | 0.4 | 1 | 1.1 | 0.9
42 | 1 | 0.0092264 | 0.0023124 | 0 | 0 | 1 | 0.9882 | -0.22568 | 0.4 | 1 | 1.1 | 0.9
64 | 1 | 0.0037791 | 0.00094712 | 0 | 0 | 1 | 0.98104 | -0.36461 | 0.4 | 1 | 1.1 | 0.9
50 | 1 | 0.0068703 | 0.0017219 | 0 | 0 | 1 | 0.97858 | -0.41294 | 0.4 | 1 | 1.1 | 0.9
48 | 1 | 0.0088234 | 0.0022113 | 0 | 0 | 1 | 0.97782 | -0.42775 | 0.4 | 1 | 1.1 | 0.9
46 | 1 | 0.0044857 | 0.0011242 | 0 | 0 | 1 | 0.97789 | -0.42652 | 0.4 | 1 | 1.1 | 0.9
56 | 1 | 0.0061044 | 0.0015299 | 0 | 0 | 1 | 0.98616 | -0.26503 | 0.4 | 1 | 1.1 | 0.9
53 | 1 | 0.0044334 | 0.0011111 | 0 | 0 | 1 | 0.98535 | -0.2807 | 0.4 | 1 | 1.1 | 0.9
38 | 1 | 0.008019 | 0.0020098 | 0 | 0 | 1 | 0.9957 | -0.0814 | 0.4 | 1 | 1.1 | 0.9
28 | 1 | 0 | 0 | 0 | 0 | 1 | 0.99592 | -0.077138 | 0.4 | 1 | 1.1 | 0.9
39 | 1 | 0.024897 | 0.0062399 | 0 | 0 | 1 | 0.98651 | -0.25801 | 0.4 | 1 | 1.1 | 0.9
35 | 1 | 0 | 0 | 0 | 0 | 1 | 0.98662 | -0.25593 | 0.4 | 1 | 1.1 | 0.9
27 | 1 | 0.012759 | 0.0031976 | 0 | 0 | 1 | 0.99785 | -0.04055 | 0.4 | 1 | 1.1 | 0.9
66 | 1 | 0.002087 | 0.00052304 | 0 | 0 | 1 | 0.97967 | -0.39002 | 0.4 | 1 | 1.1 | 0.9
36 | 1 | 0.012129 | 0.0030398 | 0 | 0 | 1 | 0.98589 | -0.26945 | 0.4 | 1 | 1.1 | 0.9
31 | 1 | 0.0046452 | 0.0011642 | 0 | 0 | 1 | 0.98718 | -0.24447 | 0.4 | 1 | 1.1 | 0.9
37 | 1 | 0.0056696 | 0.0014209 | 0 | 0 | 1 | 0.99305 | -0.1318 | 0.4 | 1 | 1.1 | 0.9
33 | 1 | 0.0067627 | 0.0016949 | 0 | 0 | 1 | 0.99164 | -0.15879 | 0.4 | 1 | 1.1 | 0.9
32 | 1 | 0 | 0 | 0 | 0 | 1 | 0.98932 | -0.20338 | 0.4 | 1 | 1.1 | 0.9
34 | 1 | 0 | 0 | 0 | 0 | 1 | 0.98807 | -0.22774 | 0.4 | 1 | 1.1 | 0.9
40 | 1 | 0 | 0 | 0 | 0 | 1 | 0.98671 | -0.25403 | 0.4 | 1 | 1.1 | 0.9
88 | 1 | 0.014623 | 0.0036648 | 0 | 0 | 1 | 0.98753 | -0.2382 | 0.4 | 1 | 1.1 | 0.9
87 | 1 | 0.0061304 | 0.0015364 | 0 | 0 | 1 | 0.98801 | -0.22892 | 0.4 | 1 | 1.1 | 0.9
84 | 1 | 0.0052801 | 0.0013233 | 0 | 0 | 1 | 0.98662 | -0.25585 | 0.4 | 1 | 1.1 | 0.9
86 | 1 | 0.0056287 | 0.0014107 | 0 | 0 | 1 | 0.98634 | -0.26132 | 0.4 | 1 | 1.1 | 0.9
83 | 1 | 0.012026 | 0.0030139 | 0 | 0 | 1 | 0.9862 | -0.26399 | 0.4 | 1 | 1.1 | 0.9
54 | 1 | 0.006005 | 0.001505 | 0 | 0 | 1 | 0.98459 | -0.29553 | 0.4 | 1 | 1.1 | 0.9
44 | 1 | 0.0063513 | 0.0015918 | 0 | 0 | 1 | 0.97795 | -0.42518 | 0.4 | 1 | 1.1 | 0.9
45 | 1 | 0.0025797 | 0.00064654 | 0 | 0 | 1 | 0.97805 | -0.42337 | 0.4 | 1 | 1.1 | 0.9
47 | 1 | 0.003451 | 0.00086491 | 0 | 0 | 1 | 0.97812 | -0.42196 | 0.4 | 1 | 1.1 | 0.9
49 | 1 | 0.008499 | 0.0021301 | 0 | 0 | 1 | 0.97828 | -0.41871 | 0.4 | 1 | 1.1 | 0.9
55 | 1 | 0.0051851 | 0.0012995 | 0 | 0 | 1 | 0.98429 | -0.30123 | 0.4 | 1 | 1.1 | 0.9
57 | 1 | 0.0043519 | 0.0010907 | 0 | 0 | 1 | 0.98392 | -0.30849 | 0.4 | 1 | 1.1 | 0.9
58 | 1 | 0.003675 | 0.00092104 | 0 | 0 | 1 | 0.98314 | -0.32366 | 0.4 | 1 | 1.1 | 0.9
59 | 1 | 0.0035145 | 0.00088081 | 0 | 0 | 1 | 0.98254 | -0.33547 | 0.4 | 1 | 1.1 | 0.9
60 | 1 | 0.0054516 | 0.0013663 | 0 | 0 | 1 | 0.98206 | -0.34477 | 0.4 | 1 | 1.1 | 0.9
61 | 1 | 0.0027171 | 0.00068097 | 0 | 0 | 1 | 0.98201 | -0.34576 | 0.4 | 1 | 1.1 | 0.9
62 | 1 | 0.0039525 | 0.0009906 | 0 | 0 | 1 | 0.98151 | -0.35554 | 0.4 | 1 | 1.1 | 0.9
63 | 1 | 0.005862 | 0.0014692 | 0 | 0 | 1 | 0.98148 | -0.35618 | 0.4 | 1 | 1.1 | 0.9
67 | 1 | 0.005141 | 0.0012885 | 0 | 0 | 1 | 0.97653 | -0.45133 | 0.4 | 1 | 1.1 | 0.9
69 | 1 | 0.03868 | 0.0096941 | 0 | 0 | 1 | 0.97626 | -0.45678 | 0.4 | 1 | 1.1 | 0.9
70 | 1 | 0.0034518 | 0.00086511 | 0 | 0 | 1 | 0.97477 | -0.48601 | 0.4 | 1 | 1.1 | 0.9
71 | 1 | 0.0099681 | 0.0024983 | 0 | 0 | 1 | 0.97316 | -0.51762 | 0.4 | 1 | 1.1 | 0.9
72 | 1 | 0.0080527 | 0.0020182 | 0 | 0 | 1 | 0.97257 | -0.52933 | 0.4 | 1 | 1.1 | 0.9
73 | 1 | 0.0055708 | 0.0013962 | 0 | 0 | 1 | 0.97167 | -0.54707 | 0.4 | 1 | 1.1 | 0.9
77 | 1 | 0 | 0 | 0 | 0 | 1 | 0.9716 | -0.54842 | 0.4 | 1 | 1.1 | 0.9
75 | 1 | 0 | 0 | 0 | 0 | 1 | 0.97133 | -0.5538 | 0.4 | 1 | 1.1 | 0.9
74 | 1 | 0.0079771 | 0.0019992 | 0 | 0 | 1 | 0.9712 | -0.55624 | 0.4 | 1 | 1.1 | 0.9
76 | 1 | 0 | 0 | 0 | 0 | 1 | 0.97084 | -0.5634 | 0.4 | 1 | 1.1 | 0.9
78 | 1 | 0 | 0 | 0 | 0 | 1 | 0.97034 | -0.57328 | 0.4 | 1 | 1.1 | 0.9
85 | 1 | 0.0081839 | 0.0020511 | 0 | 0 | 1 | 0.97009 | -0.5783 | 0.4 | 1 | 1.1 | 0.9
82 | 1 | 0.0066272 | 0.0016609 | 0 | 0 | 1 | 0.97006 | -0.57895 | 0.4 | 1 | 1.1 | 0.9
79 | 1 | 0.0023924 | 0.00059959 | 0 | 0 | 1 | 0.98614 | -0.26529 | 0.4 | 1 | 1.1 | 0.9
80 | 1 | 0 | 0 | 0 | 0 | 1 | 0.9862 | -0.26407 | 0.4 | 1 | 1.1 | 0.9

## generator_data
GEN_BUS | PG | QG | QMAX | QMIN | VG | MBASE | GEN_STATUS | PMAX | PMIN
26 | 0.47259 | 0.121 | 10 | -10 | 1 | 100 | 1 | 10 | 0

## branch_data
F_BUS | T_BUS | BR_R | BR_X | BR_B | RATE_A | RATE_B | RATE_C | TAP | SHIFT | BR_STATUS | ANGMIN | ANGMAX | P_in | Q_in | P_out | Q_out
1 | 2 | 0.62762 | 0.40168 | 1.0539e-09 | 0 | 0 | 0 | 0 | 0 | 1 | -90 | 90 | -0.0093136 | -0.0023343 | 0.0093142 | 0.0023346
2 | 4 | 1.044 | 0.66815 | 1.7531e-09 | 0 | 0 | 0 | 0 | 0 | 1 | -90 | 90 | -0.0093142 | -0.0023346 | 0.0093152 | 0.002335
4 | 52 | 0.6412 | 0.41037 | 1.0768e-09 | 0 | 0 | 0 | 0 | 0 | 1 | -90 | 90 | 0.051118 | 0.012849 | -0.0511 | -0.012837
4 | 65 | 0.69859 | 0.4471 | 1.1731e-09 | 0 | 0 | 0 | 0 | 0 | 1 | -90 | 90 | -0.060433 | -0.015184 | 0.060462 | 0.015202
3 | 22 | 1.3788 | 0.88245 | 2.3154e-09 | 0 | 0 | 0 | 0 | 0 | 1 | -90 | 90 | 0.13128 | 0.033323 | -0.13102 | -0.033158
3 | 23 | 1.0841 | 0.69382 | 1.8205e-09 | 0 | 0 | 0 | 0 | 0 | 1 | -90 | 90 | -0.13128 | -0.033323 | 0.13148 | 0.033452
22 | 43 | 1.4143 | 0.90514 | 2.375e-09 | 0 | 0 | 0 | 0 | 0 | 1 | -90 | 90 | 0.12179 | 0.030845 | -0.12156 | -0.030699
22 | 42 | 0.51541 | 0.32986 | 8.655e-10 | 0 | 0 | 0 | 0 | 0 | 1 | -90 | 90 | 0.0092269 | 0.0023126 | -0.0092264 | -0.0023124
23 | 8 | 1.1418 | 0.73074 | 3.8347e-09 | 0 | 0 | 0 | 0 | 0 | 1 | -90 | 90 | -0.14313 | -0.036373 | 0.14338 | 0.036534
52 | 6 | 0.91696 | 0.58685 | 1.5398e-09 | 0 | 0 | 0 | 0 | 0 | 1 | -90 | 90 | 0.047249 | 0.011872 | -0.047226 | -0.011858
65 | 64 | 0.19878 | 0.12722 | 3.338e-10 | 0 | 0 | 0 | 0 | 0 | 1 | -90 | 90 | -0.066054 | -0.016603 | 0.066063 | 0.016609
5 | 14 | 1.0727 | 0.68655 | 1.8014e-09 | 0 | 0 | 0 | 0 | 0 | 1 | -90 | 90 | -0.0021369 | -0.00053547 | 0.002137 | 0.00053533
5 | 24 | 0.72678 | 0.46514 | 1.2205e-09 | 0 | 0 | 0 | 0 | 0 | 1 | -90 | 90 | 0.0021369 | 0.00053547 | -0.0021369 | -0.00053556
14 | 25 | 1.9623 | 1.2559 | 3.2952e-09 | 0 | 0 | 0 | 0 | 0 | 1 | -90 | 90 | -0.002137 | -0.00053533 | 0.0021371 | 0.00053508
6 | 51 | 1.0611 | 0.67909 | 1.7818e-09 | 0 | 0 | 0 | 0 | 0 | 1 | -90 | 90 | 0.047226 | 0.011858 | -0.0472 | -0.011841
51 | 50 | 0.65047 | 0.4163 | 1.0923e-09 | 0 | 0 | 0 | 0 | 0 | 1 | -90 | 90 | 0.04109 | 0.01031 | -0.041078 | -0.010302
7 | 91 | 0.66719 | 0.427 | 1.1204e-09 | 0 | 0 | 0 | 0 | 0 | 1 | -90 | 90 | 0.031103 | 0.0077977 | -0.031096 | -0.0077933
7 | 8 | 1.6564 | 1.0601 | 2.7815e-09 | 0 | 0 | 0 | 0 | 0 | 1 | -90 | 90 | -0.031103 | -0.0077977 | 0.03112 | 0.0078084
8 | 41 | 1.0185 | 0.65182 | 3.4206e-09 | 0 | 0 | 0 | 0 | 0 | 1 | -90 | 90 | -0.1745 | -0.044343 | 0.17484 | 0.044556
41 | 9 | 0.62891 | 0.4025 | 2.1122e-09 | 0 | 0 | 0 | 0 | 0 | 1 | -90 | 90 | -0.21508 | -0.054642 | 0.21539 | 0.054842
9 | 16 | 0.14547 | 0.0931 | 4.8856e-10 | 0 | 0 | 0 | 0 | 0 | 1 | -90 | 90 | -0.21539 | -0.054842 | 0.21547 | 0.054888
16 | 26 | 0.80244 | 0.51356 | 2.695e-09 | 0 | 0 | 0 | 0 | 0 | 1 | -90 | 90 | -0.21547 | -0.054888 | 0.21586 | 0.055143
25 | 18 | 0.97899 | 0.62655 | 1.644e-09 | 0 | 0 | 0 | 0 | 0 | 1 | -90 | 90 | -0.0034079 | -0.0008536 | 0.0034081 | 0.00085352
26 | 27 | 0.75364 | 0.48233 | 2.5311e-09 | 0 | 0 | 0 | 0 | 0 | 1 | -90 | 90 | 0.24455 | 0.062805 | -0.24407 | -0.062498
17 | 19 | 1.1653 | 0.7458 | 1.9569e-09 | 0 | 0 | 0 | 0 | 0 | 1 | -90 | 90 | 0.0034082 | 0.0008534 | -0.0034081 | -0.00085349
17 | 68 | 1.1981 | 0.76681 | 4.024e-09 | 0 | 0 | 0 | 0 | 0 | 1 | -90 | 90 | 0.096457 | 0.024451 | -0.096334 | -0.024373
17 | 90 | 0.95402 | 0.61057 | 3.2041e-09 | 0 | 0 | 0 | 0 | 0 | 1 | -90 | 90 | -0.099865 | -0.025304 | 0.09997 | 0.025371
19 | 18 | 0.3607 | 0.23085 | 6.0572e-10 | 0 | 0 | 0 | 0 | 0 | 1 | -90 | 90 | 0.0034081 | 0.00085349 | -0.0034081 | -0.00085352
68 | 66 | 0.84842 | 0.54299 | 2.8495e-09 | 0 | 0 | 0 | 0 | 0 | 1 | -90 | 90 | 0.096334 | 0.024373 | -0.096247 | -0.024317
90 | 21 | 1.0735 | 0.68704 | 3.6054e-09 | 0 | 0 | 0 | 0 | 0 | 1 | -90 | 90 | -0.10598 | -0.026877 | 0.10611 | 0.026962
20 | 30 | 0.17957 | 0.11492 | 6.0309e-10 | 0 | 0 | 0 | 0 | 0 | 1 | -90 | 90 | -0.12077 | -0.030691 | 0.1208 | 0.03071
20 | 21 | 0.99623 | 0.63759 | 3.3459e-09 | 0 | 0 | 0 | 0 | 0 | 1 | -90 | 90 | 0.11519 | 0.029294 | -0.11505 | -0.029201
20 | 29 | 2.2696 | 1.4526 | 3.8114e-09 | 0 | 0 | 0 | 0 | 0 | 1 | -90 | 90 | 0.005576 | 0.0013974 | -0.0055753 | -0.0013973
30 | 36 | 1.37 | 0.8768 | 2.3006e-09 | 0 | 0 | 0 | 0 | 0 | 1 | -90 | 90 | 0.012131 | 0.003041 | -0.012129 | -0.0030398
30 | 31 | 0.70049 | 0.44831 | 2.3526e-09 | 0 | 0 | 0 | 0 | 0 | 1 | -90 | 90 | -0.13293 | -0.03375 | 0.13307 | 0.033837
21 | 89 | 0.98463 | 0.63016 | 1.6535e-09 | 0 | 0 | 0 | 0 | 0 | 1 | -90 | 90 | 0.0089363 | 0.0022399 | -0.0089355 | -0.0022395
43 | 53 | 0.64275 | 0.41136 | 1.0794e-09 | 0 | 0 | 0 | 0 | 0 | 1 | -90 | 90 | 0.11546 | 0.029169 | -0.11536 | -0.02911
43 | 56 | 0.9122 | 0.58381 | 1.5318e-09 | 0 | 0 | 0 | 0 | 0 | 1 | -90 | 90 | 0.0061047 | 0.00153 | -0.0061043 | -0.0015299
64 | 63 | 0.52204 | 0.33411 | 8.7665e-10 | 0 | 0 | 0 | 0 | 0 | 1 | -90 | 90 | -0.069842 | -0.017556 | 0.06987 | 0.017574
50 | 49 | 0.72417 | 0.46347 | 1.2161e-09 | 0 | 0 | 0 | 0 | 0 | 1 | -90 | 90 | 0.034208 | 0.00858 | -0.034198 | -0.0085741
48 | 46 | 0.59798 | 0.38271 | 1.0042e-09 | 0 | 0 | 0 | 0 | 0 | 1 | -90 | 90 | -0.0088233 | -0.0022114 | 0.0088238 | 0.0022116
46 | 44 | 0.43044 | 0.27548 | 7.2282e-10 | 0 | 0 | 0 | 0 | 0 | 1 | -90 | 90 | -0.013309 | -0.0033359 | 0.01331 | 0.0033363
53 | 54 | 0.58392 | 0.37371 | 9.8056e-10 | 0 | 0 | 0 | 0 | 0 | 1 | -90 | 90 | 0.11093 | 0.027999 | -0.11085 | -0.027948
38 | 28 | 2.3625 | 1.512 | 3.9673e-09 | 0 | 0 | 0 | 0 | 0 | 1 | -90 | 90 | -0.008019 | -0.0020098 | 0.0080206 | 0.0020104
28 | 37 | 1.1021 | 0.70532 | 3.7013e-09 | 0 | 0 | 0 | 0 | 0 | 1 | -90 | 90 | 0.22288 | 0.057028 | -0.22229 | -0.056652
28 | 27 | 0.71514 | 0.45769 | 2.4018e-09 | 0 | 0 | 0 | 0 | 0 | 1 | -90 | 90 | -0.2309 | -0.059038 | 0.23131 | 0.0593
39 | 35 | 0.36416 | 0.23306 | 6.1151e-10 | 0 | 0 | 0 | 0 | 0 | 1 | -90 | 90 | -0.024897 | -0.0062399 | 0.0249 | 0.0062415
35 | 40 | 0.33297 | 0.2131 | 5.5914e-10 | 0 | 0 | 0 | 0 | 0 | 1 | -90 | 90 | -0.0249 | -0.0062415 | 0.024902 | 0.0062429
66 | 67 | 2.8069 | 1.7964 | 4.7135e-09 | 0 | 0 | 0 | 0 | 0 | 1 | -90 | 90 | 0.09416 | 0.023794 | -0.093884 | -0.023618
31 | 32 | 1.3184 | 0.84378 | 4.4279e-09 | 0 | 0 | 0 | 0 | 0 | 1 | -90 | 90 | -0.13771 | -0.035001 | 0.13798 | 0.035175
37 | 33 | 0.55614 | 0.35593 | 1.8678e-09 | 0 | 0 | 0 | 0 | 0 | 1 | -90 | 90 | 0.21662 | 0.055231 | -0.21634 | -0.055051
33 | 32 | 0.9452 | 0.60493 | 3.1745e-09 | 0 | 0 | 0 | 0 | 0 | 1 | -90 | 90 | 0.20958 | 0.053356 | -0.20913 | -0.053069
32 | 34 | 1.5038 | 0.96244 | 2.5253e-09 | 0 | 0 | 0 | 0 | 0 | 1 | -90 | 90 | 0.071145 | 0.017894 | -0.071062 | -0.017841
34 | 40 | 2.2873 | 1.4639 | 3.8409e-09 | 0 | 0 | 0 | 0 | 0 | 1 | -90 | 90 | 0.050301 | 0.012635 | -0.050238 | -0.012595
34 | 88 | 3.1298 | 2.003 | 5.2557e-09 | 0 | 0 | 0 | 0 | 0 | 1 | -90 | 90 | 0.01463 | 0.003669 | -0.014623 | -0.0036649
34 | 87 | 0.84162 | 0.53863 | 1.4133e-09 | 0 | 0 | 0 | 0 | 0 | 1 | -90 | 90 | 0.0061308 | 0.0015365 | -0.0061304 | -0.0015364
40 | 84 | 1.5024 | 0.96154 | 2.523e-09 | 0 | 0 | 0 | 0 | 0 | 1 | -90 | 90 | 0.0052806 | 0.0013234 | -0.0052801 | -0.0013233
40 | 86 | 1.5875 | 1.016 | 2.6658e-09 | 0 | 0 | 0 | 0 | 0 | 1 | -90 | 90 | 0.020055 | 0.0050292 | -0.020049 | -0.0050249
86 | 83 | 0.80688 | 0.5164 | 1.355e-09 | 0 | 0 | 0 | 0 | 0 | 1 | -90 | 90 | 0.01442 | 0.0036142 | -0.014418 | -0.0036132
83 | 80 | 0.13864 | 0.088729 | 2.3281e-10 | 0 | 0 | 0 | 0 | 0 | 1 | -90 | 90 | 0.0023925 | 0.0005993 | -0.0023925 | -0.00059932
54 | 55 | 0.23723 | 0.15183 | 3.9837e-10 | 0 | 0 | 0 | 0 | 0 | 1 | -90 | 90 | 0.10485 | 0.026443 | -0.10482 | -0.026425
44 | 45 | 0.39448 | 0.25246 | 6.6243e-10 | 0 | 0 | 0 | 0 | 0 | 1 | -90 | 90 | -0.019661 | -0.0049282 | 0.019663 | 0.0049292
45 | 47 | 0.2724 | 0.17434 | 4.5743e-10 | 0 | 0 | 0 | 0 | 0 | 1 | -90 | 90 | -0.022243 | -0.0055757 | 0.022244 | 0.0055767
47 | 49 | 0.54285 | 0.34743 | 9.116e-10 | 0 | 0 | 0 | 0 | 0 | 1 | -90 | 90 | -0.025695 | -0.0064416 | 0.025699 | 0.006444
55 | 57 | 0.31753 | 0.20322 | 5.3323e-10 | 0 | 0 | 0 | 0 | 0 | 1 | -90 | 90 | 0.099632 | 0.025126 | -0.099598 | -0.025103
57 | 58 | 0.69305 | 0.44355 | 1.1638e-09 | 0 | 0 | 0 | 0 | 0 | 1 | -90 | 90 | 0.095246 | 0.024013 | -0.095177 | -0.023969
58 | 59 | 0.56074 | 0.35887 | 9.4164e-10 | 0 | 0 | 0 | 0 | 0 | 1 | -90 | 90 | 0.091502 | 0.023048 | -0.09145 | -0.023015
59 | 60 | 0.45887 | 0.29367 | 7.7056e-10 | 0 | 0 | 0 | 0 | 0 | 1 | -90 | 90 | 0.087936 | 0.022134 | -0.087897 | -0.022109
60 | 61 | 0.051783 | 0.033141 | 8.6957e-11 | 0 | 0 | 0 | 0 | 0 | 1 | -90 | 90 | 0.082445 | 0.020743 | -0.082441 | -0.02074
61 | 62 | 0.5312 | 0.33997 | 8.9203e-10 | 0 | 0 | 0 | 0 | 0 | 1 | -90 | 90 | 0.079724 | 0.020059 | -0.079687 | -0.020036
62 | 63 | 0.036615 | 0.023434 | 6.1487e-11 | 0 | 0 | 0 | 0 | 0 | 1 | -90 | 90 | 0.075735 | 0.019045 | -0.075732 | -0.019043
67 | 69 | 0.26326 | 0.16849 | 4.4209e-10 | 0 | 0 | 0 | 0 | 0 | 1 | -90 | 90 | 0.088743 | 0.02233 | -0.08872 | -0.022315
69 | 70 | 2.5015 | 1.6009 | 4.2006e-09 | 0 | 0 | 0 | 0 | 0 | 1 | -90 | 90 | 0.050041 | 0.012621 | -0.049971 | -0.012577
70 | 71 | 2.8987 | 1.8551 | 4.8676e-09 | 0 | 0 | 0 | 0 | 0 | 1 | -90 | 90 | 0.046519 | 0.011712 | -0.046449 | -0.011667
71 | 72 | 1.3632 | 0.87242 | 2.2891e-09 | 0 | 0 | 0 | 0 | 0 | 1 | -90 | 90 | 0.036481 | 0.0091689 | -0.03646 | -0.0091561
72 | 73 | 2.6503 | 1.6962 | 4.4506e-09 | 0 | 0 | 0 | 0 | 0 | 1 | -90 | 90 | 0.028408 | 0.0071378 | -0.028384 | -0.0071228
73 | 77 | 0.25098 | 0.16063 | 4.2147e-10 | 0 | 0 | 0 | 0 | 0 | 1 | -90 | 90 | 0.022813 | 0.0057266 | -0.022812 | -0.0057257
77 | 75 | 0.99883 | 0.63925 | 1.6773e-09 | 0 | 0 | 0 | 0 | 0 | 1 | -90 | 90 | 0.022812 | 0.0057257 | -0.022806 | -0.0057222
75 | 74 | 0.45238 | 0.28953 | 7.5967e-10 | 0 | 0 | 0 | 0 | 0 | 1 | -90 | 90 | 0.022806 | 0.0057222 | -0.022803 | -0.0057205
74 | 76 | 2.0423 | 1.3071 | 3.4296e-09 | 0 | 0 | 0 | 0 | 0 | 1 | -90 | 90 | 0.014826 | 0.0037212 | -0.014821 | -0.0037183
76 | 78 | 2.8169 | 1.8028 | 4.7303e-09 | 0 | 0 | 0 | 0 | 0 | 1 | -90 | 90 | 0.014821 | 0.0037183 | -0.014814 | -0.0037143
78 | 85 | 1.4317 | 0.91632 | 2.4043e-09 | 0 | 0 | 0 | 0 | 0 | 1 | -90 | 90 | 0.014814 | 0.0037143 | -0.014811 | -0.0037123
85 | 82 | 0.41266 | 0.2641 | 6.9297e-10 | 0 | 0 | 0 | 0 | 0 | 1 | -90 | 90 | 0.0066272 | 0.0016611 | -0.006627 | -0.001661
79 | 80 | 2.2335 | 1.4294 | 3.7506e-09 | 0 | 0 | 0 | 0 | 0 | 1 | -90 | 90 | -0.0023924 | -0.00059959 | 0.0023925 | 0.00059932