## bus_data
BUS_I | BUS_TYPE | Pd | Qd | Gs | Bs | area | Vm | Va | baseKV | zone | Vmax | Vmin
1 | 1 | 0.091213 | 0.02286 | 0 | 0 | 1 | 0.98235 | -0.33935 | 0.4 | 1 | 1.1 | 0.9
2 | 1 | 0 | 0 | 0 | 0 | 1 | 0.98862 | -0.21755 | 0.4 | 1 | 1.1 | 0.9
3 | 1 | 0 | 0 | 0 | 0 | 1 | 0.98171 | -0.35187 | 0.4 | 1 | 1.1 | 0.9
4 | 1 | 0 | 0 | 0 | 0 | 1 | 0.9875 | -0.23921 | 0.4 | 1 | 1.1 | 0.9
5 | 1 | 0 | 0 | 0 | 0 | 1 | 0.98972 | -0.19615 | 0.4 | 1 | 1.1 | 0.9
7 | 1 | 0 | 0 | 0 | 0 | 1 | 0.98083 | -0.36917 | 0.4 | 1 | 1.1 | 0.9
8 | 1 | 0 | 0 | 0 | 0 | 1 | 0.9801 | -0.38332 | 0.4 | 1 | 1.1 | 0.9
27 | 1 | 0.033263 | 0.0083365 | 0 | 0 | 1 | 0.98748 | -0.23957 | 0.4 | 1 | 1.1 | 0.9
18 | 1 | 0 | 0 | 0 | 0 | 1 | 0.99835 | -0.031157 | 0.4 | 1 | 1.1 | 0.9
32 | 1 | 0.00717 | 0.001797 | 0 | 0 | 1 | 0.98962 | -0.19815 | 0.4 | 1 | 1.1 | 0.9
6 | 1 | 0.0042672 | 0.0010695 | 0 | 0 | 1 | 0.97284 | -0.52378 | 0.4 | 1 | 1.1 | 0.9
12 | 1 | 0 | 0 | 0 | 0 | 1 | 0.973 | -0.52045 | 0.4 | 1 | 1.1 | 0.9
23 | 1 | 0.0015643 | 0.00039205 | 0 | 0 | 1 | 0.98074 | -0.37087 | 0.4 | 1 | 1.1 | 0.9
31 | 1 | 0.01257 | 0.0031503 | 0 | 0 | 1 | 0.97978 | -0.38965 | 0.4 | 1 | 1.1 | 0.9
26 | 1 | 0.032183 | 0.0080657 | 0 | 0 | 1 | 0.98637 | -0.26131 | 0.4 | 1 | 1.1 | 0.9
10 | 1 | 0.079841 | 0.02001 | 0 | 0 | 1 | 0.9733 | -0.51459 | 0.4 | 1 | 1.1 | 0.9
21 | 3 | 0.040823 | 0.010231 | 0 | 0 | 1 | 1 | 0 | 0.4 | 1 | 1.1 | 0.9
16 | 1 | 0.008173 | 0.0020484 | 0 | 0 | 1 | 0.99378 | -0.11802 | 0.4 | 1 | 1.1 | 0.9
22 | 1 | 0.0037438 | 0.00093829 | 0 | 0 | 1 | 0.98064 | -0.37284 | 0.4 | 1 | 1.1 | 0.9
9 | 1 | 0.01301 | 0.0032606 | 0 | 0 | 1 | 0.97361 | -0.50856 | 0.4 | 1 | 1.1 | 0.9
11 | 1 | 0 | 0 | 0 | 0 | 1 | 0.97696 | -0.44266 | 0.4 | 1 | 1.1 | 0.9
13 | 1 | 0 | 0 | 0 | 0 | 1 | 0.9808 | -0.36758 | 0.4 | 1 | 1.1 | 0.9
15 | 1 | 0 | 0 | 0 | 0 | 1 | 0.98044 | -0.37462 | 0.4 | 1 | 1.1 | 0.9
28 | 1 | 0.059658 | 0.014952 | 0 | 0 | 1 | 0.98674 | -0.25292 | 0.4 | 1 | 1.1 | 0.9
25 | 1 | 0.007682 | 0.0019253 | 0 | 0 | 1 | 0.98023 | -0.37875 | 0.4 | 1 | 1.1 | 0.9
29 | 1 | 0 | 0 | 0 | 0 | 1 | 0.98241 | -0.33665 | 0.4 | 1 | 1.1 | 0.9
20 | 1 | 0.013695 | 0.0034322 | 0 | 0 | 1 | 0.99212 | -0.14967 | 0.4 | 1 | 1.1 | 0.9
17 | 1 | 0 | 0 | 0 | 0 | 1 | 0.99253 | -0.14171 | 0.4 | 1 | 1.1 | 0.9
19 | 1 | 0.057088 | 0.014307 | 0 | 0 | 1 | 0.99136 | -0.1645 | 0.4 | 1 | 1.1 | 0.9
30 | 1 | 0.08321 | 0.020854 | 0 | 0 | 1 | 0.97749 | -0.43304 | 0.4 | 1 | 1.1 | 0.9

## generator_data
GEN_BUS | PG | QG | QMAX | QMIN | VG | MBASE | GEN_STATUS | PMAX | PMIN
21 | 0.55751 | 0.14296 | 10 | -10 | 1 | 100 | 1 | 10 | 0

## branch_data
F_BUS | T_BUS | BR_R | BR_X | BR_B | RATE_A | RATE_B | RATE_C | TAP | SHIFT | BR_STATUS | ANGMIN | ANGMAX | P_in | Q_in | P_out | Q_out
1 | 2 | 4.8595 | 3.1101 | 8.1604e-09 | 0 | 0 | 0 | 0 | 0 | 1 | -90 | 90 | -0.10913 | -0.02736 | 0.10977 | 0.027767
1 | 3 | 3.0263 | 1.9369 | 5.0821e-09 | 0 | 0 | 0 | 0 | 0 | 1 | -90 | 90 | 0.017917 | 0.0044999 | -0.017906 | -0.0044935
2 | 4 | 1.4483 | 0.9269 | 2.4321e-09 | 0 | 0 | 0 | 0 | 0 | 1 | -90 | 90 | 0.065548 | 0.016467 | -0.06548 | -0.016424
2 | 5 | 0.53766 | 0.3441 | 1.8057e-09 | 0 | 0 | 0 | 0 | 0 | 1 | -90 | 90 | -0.17531 | -0.044234 | 0.17549 | 0.044349
3 | 7 | 14.0499 | 8.9919 | 2.3594e-08 | 0 | 0 | 0 | 0 | 0 | 1 | -90 | 90 | 0.0053133 | 0.0013308 | -0.0053089 | -0.0013303
3 | 8 | 10.7857 | 6.9029 | 1.8112e-08 | 0 | 0 | 0 | 0 | 0 | 1 | -90 | 90 | 0.012593 | 0.0031627 | -0.012574 | -0.0031524
4 | 27 | 0.024015 | 0.01537 | 4.0328e-11 | 0 | 0 | 0 | 0 | 0 | 1 | -90 | 90 | 0.06548 | 0.016424 | -0.065479 | -0.016423
5 | 18 | 4.0212 | 2.5736 | 1.3505e-08 | 0 | 0 | 0 | 0 | 0 | 1 | -90 | 90 | -0.18266 | -0.046146 | 0.18412 | 0.047077
5 | 32 | 1.2209 | 0.78136 | 2.0502e-09 | 0 | 0 | 0 | 0 | 0 | 1 | -90 | 90 | 0.0071707 | 0.0017972 | -0.00717 | -0.001797
7 | 23 | 1.381 | 0.88382 | 2.319e-09 | 0 | 0 | 0 | 0 | 0 | 1 | -90 | 90 | 0.0053089 | 0.0013303 | -0.0053085 | -0.0013302
8 | 31 | 2.1687 | 1.3879 | 3.6418e-09 | 0 | 0 | 0 | 0 | 0 | 1 | -90 | 90 | 0.012574 | 0.0031524 | -0.01257 | -0.0031503
27 | 26 | 2.9487 | 1.8872 | 4.9517e-09 | 0 | 0 | 0 | 0 | 0 | 1 | -90 | 90 | 0.032216 | 0.0080866 | -0.032183 | -0.0080657
18 | 21 | 0.27427 | 0.17553 | 1.8423e-09 | 0 | 0 | 0 | 0 | 0 | 1 | -90 | 90 | -0.51591 | -0.13223 | 0.51669 | 0.13273
18 | 16 | 1.1826 | 0.7569 | 7.9439e-09 | 0 | 0 | 0 | 0 | 0 | 1 | -90 | 90 | 0.33179 | 0.085156 | -0.33039 | -0.084266
6 | 12 | 3.3106 | 2.1188 | 5.5594e-09 | 0 | 0 | 0 | 0 | 0 | 1 | -90 | 90 | -0.0042672 | -0.0010695 | 0.0042679 | 0.0010694
12 | 10 | 5.8269 | 3.7292 | 9.7849e-09 | 0 | 0 | 0 | 0 | 0 | 1 | -90 | 90 | -0.0042679 | -0.0010694 | 0.0042691 | 0.0010692
23 | 22 | 2.271 | 1.4534 | 3.8136e-09 | 0 | 0 | 0 | 0 | 0 | 1 | -90 | 90 | 0.0037442 | 0.00093815 | -0.0037438 | -0.00093829
10 | 9 | 0.30448 | 0.19487 | 5.113e-10 | 0 | 0 | 0 | 0 | 0 | 1 | -90 | 90 | -0.08411 | -0.021079 | 0.084134 | 0.021095
16 | 17 | 0.3289 | 0.2105 | 2.2093e-09 | 0 | 0 | 0 | 0 | 0 | 1 | -90 | 90 | 0.32222 | 0.082217 | -0.32185 | -0.081982
9 | 11 | 2.8931 | 1.8516 | 4.8582e-09 | 0 | 0 | 0 | 0 | 0 | 1 | -90 | 90 | -0.097144 | -0.024355 | 0.09745 | 0.024551
11 | 13 | 3.3202 | 2.125 | 5.5756e-09 | 0 | 0 | 0 | 0 | 0 | 1 | -90 | 90 | -0.09745 | -0.024551 | 0.097801 | 0.024775
13 | 15 | 3.9514 | 2.5289 | 6.6355e-09 | 0 | 0 | 0 | 0 | 0 | 1 | -90 | 90 | 0.0076861 | 0.0019269 | -0.0076836 | -0.0019259
13 | 28 | 4.7457 | 3.0372 | 7.9693e-09 | 0 | 0 | 0 | 0 | 0 | 1 | -90 | 90 | -0.10549 | -0.026702 | 0.10607 | 0.027075
15 | 25 | 2.3179 | 1.4834 | 3.8923e-09 | 0 | 0 | 0 | 0 | 0 | 1 | -90 | 90 | 0.0076836 | 0.0019259 | -0.007682 | -0.0019253
28 | 29 | 4.3721 | 2.7981 | 7.3419e-09 | 0 | 0 | 0 | 0 | 0 | 1 | -90 | 90 | 0.08393 | 0.021314 | -0.083594 | -0.021099
28 | 20 | 1.8292 | 1.1707 | 6.1434e-09 | 0 | 0 | 0 | 0 | 0 | 1 | -90 | 90 | -0.24966 | -0.063341 | 0.25091 | 0.064138
29 | 30 | 4.9862 | 3.1911 | 8.3731e-09 | 0 | 0 | 0 | 0 | 0 | 1 | -90 | 90 | 0.083594 | 0.021099 | -0.08321 | -0.020854
20 | 17 | 0.13431 | 0.085959 | 9.0217e-10 | 0 | 0 | 0 | 0 | 0 | 1 | -90 | 90 | -0.2646 | -0.06757 | 0.2647 | 0.067635
17 | 19 | 1.7602 | 1.1265 | 2.9558e-09 | 0 | 0 | 0 | 0 | 0 | 1 | -90 | 90 | 0.05715 | 0.014347 | -0.057088 | -0.014307