## bus_data
BUS_I | BUS_TYPE | Pd | Qd | Gs | Bs | area | Vm | Va | baseKV | zone | Vmax | Vmin
1 | 1 | 0.027913 | 0.0069957 | 0 | 0 | 1 | 0.98176 | -0.35092 | 0.4 | 1 | 1.1 | 0.9
2 | 1 | 0 | 0 | 0 | 0 | 1 | 0.9839 | -0.30917 | 0.4 | 1 | 1.1 | 0.9
3 | 1 | 0.030837 | 0.0077285 | 0 | 0 | 1 | 0.9865 | -0.25853 | 0.4 | 1 | 1.1 | 0.9
6 | 1 | 0 | 0 | 0 | 0 | 1 | 0.98749 | -0.23934 | 0.4 | 1 | 1.1 | 0.9
4 | 1 | 0 | 0 | 0 | 0 | 1 | 0.98879 | -0.21419 | 0.4 | 1 | 1.1 | 0.9
24 | 1 | 0.0018906 | 0.00047382 | 0 | 0 | 1 | 0.98867 | -0.21648 | 0.4 | 1 | 1.1 | 0.9
5 | 1 | 0 | 0 | 0 | 0 | 1 | 0.98972 | -0.19616 | 0.4 | 1 | 1.1 | 0.9
23 | 1 | 0.01082 | 0.0027117 | 0 | 0 | 1 | 0.98839 | -0.22189 | 0.4 | 1 | 1.1 | 0.9
16 | 1 | 0 | 0 | 0 | 0 | 1 | 0.99633 | -0.069599 | 0.4 | 1 | 1.1 | 0.9
26 | 1 | 0.099858 | 0.025027 | 0 | 0 | 1 | 0.98728 | -0.24319 | 0.4 | 1 | 1.1 | 0.9
7 | 1 | 0 | 0 | 0 | 0 | 1 | 0.98796 | -0.23031 | 0.4 | 1 | 1.1 | 0.9
8 | 1 | 0 | 0 | 0 | 0 | 1 | 0.98823 | -0.22512 | 0.4 | 1 | 1.1 | 0.9
25 | 1 | 0.0093118 | 0.0023338 | 0 | 0 | 1 | 0.98779 | -0.23363 | 0.4 | 1 | 1.1 | 0.9
20 | 1 | 0 | 0 | 0 | 0 | 1 | 0.99435 | -0.10717 | 0.4 | 1 | 1.1 | 0.9
14 | 1 | 0.015079 | 0.0037791 | 0 | 0 | 1 | 0.99794 | -0.038974 | 0.4 | 1 | 1.1 | 0.9
21 | 1 | 0 | 0 | 0 | 0 | 1 | 0.98455 | -0.29581 | 0.4 | 1 | 1.1 | 0.9
22 | 1 | 0 | 0 | 0 | 0 | 1 | 0.9763 | -0.45661 | 0.4 | 1 | 1.1 | 0.9
27 | 1 | 0.0599 | 0.015012 | 0 | 0 | 1 | 0.97481 | -0.48591 | 0.4 | 1 | 1.1 | 0.9
18 | 1 | 0.086689 | 0.021726 | 0 | 0 | 1 | 0.99035 | -0.18381 | 0.4 | 1 | 1.1 | 0.9
9 | 1 | 0.003876 | 0.00097143 | 0 | 0 | 1 | 0.97842 | -0.41396 | 0.4 | 1 | 1.1 | 0.9
10 | 1 | 0.084684 | 0.021224 | 0 | 0 | 1 | 0.97274 | -0.52542 | 0.4 | 1 | 1.1 | 0.9
11 | 1 | 0.0015729 | 0.0003942 | 0 | 0 | 1 | 0.98305 | -0.32391 | 0.4 | 1 | 1.1 | 0.9
12 | 1 | 0.0017432 | 0.00043689 | 0 | 0 | 1 | 0.98396 | -0.30631 | 0.4 | 1 | 1.1 | 0.9
19 | 1 | 0.0017035 | 0.00042694 | 0 | 0 | 1 | 0.98435 | -0.29883 | 0.4 | 1 | 1.1 | 0.9
17 | 1 | 0.0054612 | 0.0013687 | 0 | 0 | 1 | 0.98738 | -0.24051 | 0.4 | 1 | 1.1 | 0.9
13 | 3 | 0.011121 | 0.0027871 | 0 | 0 | 1 | 1 | 0 | 0.4 | 1 | 1.1 | 0.9
15 | 1 | 0.036263 | 0.0090884 | 0 | 0 | 1 | 0.99967 | -0.006397 | 0.4 | 1 | 1.1 | 0.9

## generator_data
GEN_BUS | PG | QG | QMAX | QMIN | VG | MBASE | GEN_STATUS | PMAX | PMIN
13 | 0.49562 | 0.12688 | 10 | -10 | 1 | 100 | 1 | 10 | 0

## branch_data
F_BUS | T_BUS | BR_R | BR_X | BR_B | RATE_A | RATE_B | RATE_C | TAP | SHIFT | BR_STATUS | ANGMIN | ANGMAX | P_in | Q_in | P_out | Q_out
1 | 2 | 6.476 | 4.1446 | 1.0875e-08 | 0 | 0 | 0 | 0 | 0 | 1 | -90 | 90 | -0.027913 | -0.0069957 | 0.027969 | 0.0070302
2 | 3 | 7.8916 | 5.0506 | 1.3252e-08 | 0 | 0 | 0 | 0 | 0 | 1 | -90 | 90 | -0.027969 | -0.0070302 | 0.028037 | 0.0070724
3 | 6 | 1.4256 | 0.91241 | 2.394e-09 | 0 | 0 | 0 | 0 | 0 | 1 | -90 | 90 | -0.058874 | -0.014801 | 0.058928 | 0.014835
6 | 5 | 3.2198 | 2.0606 | 5.4069e-09 | 0 | 0 | 0 | 0 | 0 | 1 | -90 | 90 | -0.058928 | -0.014835 | 0.05905 | 0.014913
4 | 24 | 5.292 | 3.3868 | 8.8866e-09 | 0 | 0 | 0 | 0 | 0 | 1 | -90 | 90 | 0.0018908 | 0.00047308 | -0.0018906 | -0.00047382
4 | 5 | 3.591 | 2.2982 | 6.0302e-09 | 0 | 0 | 0 | 0 | 0 | 1 | -90 | 90 | -0.022035 | -0.0055255 | 0.022054 | 0.005537
4 | 23 | 1.6741 | 1.0714 | 2.8113e-09 | 0 | 0 | 0 | 0 | 0 | 1 | -90 | 90 | 0.020144 | 0.0050524 | -0.020137 | -0.0050479
5 | 16 | 2.3254 | 1.4883 | 7.81e-09 | 0 | 0 | 0 | 0 | 0 | 1 | -90 | 90 | -0.24192 | -0.061166 | 0.2434 | 0.062111
5 | 26 | 1.2894 | 0.82522 | 4.3305e-09 | 0 | 0 | 0 | 0 | 0 | 1 | -90 | 90 | 0.16082 | 0.040716 | -0.16046 | -0.040485
23 | 8 | 1.5201 | 0.97285 | 2.5526e-09 | 0 | 0 | 0 | 0 | 0 | 1 | -90 | 90 | 0.009317 | 0.0023362 | -0.0093156 | -0.0023355
16 | 20 | 0.89822 | 0.57486 | 6.0334e-09 | 0 | 0 | 0 | 0 | 0 | 1 | -90 | 90 | 0.18826 | 0.048161 | -0.18791 | -0.047943
16 | 14 | 0.32018 | 0.20491 | 2.1507e-09 | 0 | 0 | 0 | 0 | 0 | 1 | -90 | 90 | -0.43166 | -0.11027 | 0.4323 | 0.11068
26 | 21 | 3.827 | 2.4493 | 6.4266e-09 | 0 | 0 | 0 | 0 | 0 | 1 | -90 | 90 | 0.060601 | 0.015458 | -0.060447 | -0.015361
7 | 8 | 2.4391 | 1.561 | 4.0958e-09 | 0 | 0 | 0 | 0 | 0 | 1 | -90 | 90 | -0.0093133 | -0.0023344 | 0.0093156 | 0.0023355
7 | 25 | 1.5586 | 0.99752 | 2.6174e-09 | 0 | 0 | 0 | 0 | 0 | 1 | -90 | 90 | 0.0093133 | 0.0023344 | -0.0093118 | -0.0023338
20 | 18 | 1.8214 | 1.1657 | 6.1172e-09 | 0 | 0 | 0 | 0 | 0 | 1 | -90 | 90 | 0.18791 | 0.047943 | -0.18722 | -0.0475
14 | 13 | 0.39498 | 0.25279 | 2.6531e-09 | 0 | 0 | 0 | 0 | 0 | 1 | -90 | 90 | -0.44738 | -0.11446 | 0.44822 | 0.115
21 | 22 | 11.5658 | 7.4021 | 1.9422e-08 | 0 | 0 | 0 | 0 | 0 | 1 | -90 | 90 | 0.060447 | 0.015361 | -0.059983 | -0.015066
22 | 27 | 2.0867 | 1.3355 | 3.5042e-09 | 0 | 0 | 0 | 0 | 0 | 1 | -90 | 90 | 0.059983 | 0.015066 | -0.0599 | -0.015012
18 | 17 | 2.5089 | 1.6057 | 4.2131e-09 | 0 | 0 | 0 | 0 | 0 | 1 | -90 | 90 | 0.10053 | 0.025774 | -0.10026 | -0.025598
9 | 10 | 5.6149 | 3.5935 | 9.4289e-09 | 0 | 0 | 0 | 0 | 0 | 1 | -90 | 90 | 0.085136 | 0.021512 | -0.084684 | -0.021224
9 | 11 | 4.3837 | 2.8056 | 7.3615e-09 | 0 | 0 | 0 | 0 | 0 | 1 | -90 | 90 | -0.089012 | -0.022484 | 0.089398 | 0.02273
11 | 12 | 0.84635 | 0.54166 | 1.4212e-09 | 0 | 0 | 0 | 0 | 0 | 1 | -90 | 90 | -0.090971 | -0.023124 | 0.091048 | 0.023174
12 | 19 | 0.35346 | 0.22622 | 5.9356e-10 | 0 | 0 | 0 | 0 | 0 | 1 | -90 | 90 | -0.092792 | -0.02361 | 0.092825 | 0.023632
19 | 17 | 2.7153 | 1.7378 | 4.5597e-09 | 0 | 0 | 0 | 0 | 0 | 1 | -90 | 90 | -0.094529 | -0.024059 | 0.094795 | 0.024229
13 | 15 | 0.79045 | 0.50589 | 1.3274e-09 | 0 | 0 | 0 | 0 | 0 | 1 | -90 | 90 | 0.036274 | 0.0090954 | -0.036263 | -0.0090884