## bus_data
BUS_I | BUS_TYPE | Pd | Qd | Gs | Bs | area | Vm | Va | baseKV | zone | Vmax | Vmin
1 | 1 | 0.001691 | 0.0004238 | 0 | 0 | 1 | 0.98708 | -0.24609 | 0.4 | 1 | 1.1 | 0.9
2 | 1 | 0.0024291 | 0.00060878 | 0 | 0 | 1 | 0.98559 | -0.27503 | 0.4 | 1 | 1.1 | 0.9
3 | 1 | 0.0017949 | 0.00044984 | 0 | 0 | 1 | 0.9885 | -0.21882 | 0.4 | 1 | 1.1 | 0.9
4 | 1 | 0 | 0 | 0 | 0 | 1 | 0.98314 | -0.32246 | 0.4 | 1 | 1.1 | 0.9
5 | 1 | 0 | 0 | 0 | 0 | 1 | 0.99093 | -0.17228 | 0.4 | 1 | 1.1 | 0.9
6 | 1 | 0.0091817 | 0.0023011 | 0 | 0 | 1 | 0.98199 | -0.34486 | 0.4 | 1 | 1.1 | 0.9
7 | 1 | 0.0065291 | 0.0016364 | 0 | 0 | 1 | 0.98026 | -0.37861 | 0.4 | 1 | 1.1 | 0.9
18 | 1 | 0 | 0 | 0 | 0 | 1 | 0.98821 | -0.22489 | 0.4 | 1 | 1.1 | 0.9
15 | 1 | 0 | 0 | 0 | 0 | 1 | 0.99192 | -0.15329 | 0.4 | 1 | 1.1 | 0.9
24 | 1 | 0.0064561 | 0.001618 | 0 | 0 | 1 | 0.98112 | -0.36176 | 0.4 | 1 | 1.1 | 0.9
35 | 1 | 0.091695 | 0.022981 | 0 | 0 | 1 | 0.97869 | -0.40934 | 0.4 | 1 | 1.1 | 0.9
9 | 1 | 0 | 0 | 0 | 0 | 1 | 0.98057 | -0.37249 | 0.4 | 1 | 1.1 | 0.9
14 | 1 | 0 | 0 | 0 | 0 | 1 | 0.98049 | -0.37405 | 0.4 | 1 | 1.1 | 0.9
13 | 1 | 0 | 0 | 0 | 0 | 1 | 0.97914 | -0.40052 | 0.4 | 1 | 1.1 | 0.9
21 | 1 | 0.014143 | 0.0035445 | 0 | 0 | 1 | 0.97948 | -0.39383 | 0.4 | 1 | 1.1 | 0.9
10 | 1 | 0 | 0 | 0 | 0 | 1 | 0.97895 | -0.40412 | 0.4 | 1 | 1.1 | 0.9
39 | 1 | 0.026039 | 0.0065259 | 0 | 0 | 1 | 0.97733 | -0.43592 | 0.4 | 1 | 1.1 | 0.9
11 | 1 | 0 | 0 | 0 | 0 | 1 | 0.97651 | -0.45202 | 0.4 | 1 | 1.1 | 0.9
12 | 1 | 0 | 0 | 0 | 0 | 1 | 0.97695 | -0.44341 | 0.4 | 1 | 1.1 | 0.9
40 | 1 | 0.02869 | 0.0071904 | 0 | 0 | 1 | 0.97614 | -0.45939 | 0.4 | 1 | 1.1 | 0.9
37 | 1 | 0.077625 | 0.019455 | 0 | 0 | 1 | 0.97615 | -0.45918 | 0.4 | 1 | 1.1 | 0.9
25 | 1 | 0.0071851 | 0.0018007 | 0 | 0 | 1 | 0.9804 | -0.37581 | 0.4 | 1 | 1.1 | 0.9
19 | 1 | 0 | 0 | 0 | 0 | 1 | 0.9878 | -0.23308 | 0.4 | 1 | 1.1 | 0.9
38 | 1 | 0.008872 | 0.0022235 | 0 | 0 | 1 | 0.99501 | -0.094427 | 0.4 | 1 | 1.1 | 0.9
17 | 1 | 0 | 0 | 0 | 0 | 1 | 0.9877 | -0.23509 | 0.4 | 1 | 1.1 | 0.9
42 | 1 | 0.018485 | 0.0046328 | 0 | 0 | 1 | 0.98702 | -0.24832 | 0.4 | 1 | 1.1 | 0.9
41 | 1 | 0.04119 | 0.010323 | 0 | 0 | 1 | 0.98582 | -0.27136 | 0.4 | 1 | 1.1 | 0.9
43 | 1 | 0.086081 | 0.021574 | 0 | 0 | 1 | 0.98667 | -0.25507 | 0.4 | 1 | 1.1 | 0.9
23 | 1 | 0 | 0 | 0 | 0 | 1 | 0.97747 | -0.43328 | 0.4 | 1 | 1.1 | 0.9
22 | 1 | 0.011398 | 0.0028565 | 0 | 0 | 1 | 0.97903 | -0.40261 | 0.4 | 1 | 1.1 | 0.9
36 | 3 | 0 | 0 | 0 | 0 | 1 | 1 | 0 | 0.4 | 1 | 1.1 | 0.9
34 | 1 | 0.029183 | 0.007314 | 0 | 0 | 1 | 0.97575 | -0.46709 | 0.4 | 1 | 1.1 | 0.9
27 | 1 | 0 | 0 | 0 | 0 | 1 | 0.97696 | -0.44328 | 0.4 | 1 | 1.1 | 0.9
26 | 1 | 0 | 0 | 0 | 0 | 1 | 0.97735 | -0.4356 | 0.4 | 1 | 1.1 | 0.9
28 | 1 | 0.01686 | 0.0042255 | 0 | 0 | 1 | 0.99734 | -0.051169 | 0.4 | 1 | 1.1 | 0.9
30 | 1 | 0 | 0 | 0 | 0 | 1 | 0.99776 | -0.043081 | 0.4 | 1 | 1.1 | 0.9
32 | 1 | 0.019958 | 0.005002 | 0 | 0 | 1 | 0.99725 | -0.052887 | 0.4 | 1 | 1.1 | 0.9
33 | 1 | 0.020238 | 0.005072 | 0 | 0 | 1 | 0.99855 | -0.027792 | 0.4 | 1 | 1.1 | 0.9

## generator_data
GEN_BUS | PG | QG | QMAX | QMIN | VG | MBASE | GEN_STATUS | PMAX | PMIN
36 | 0.53422 | 0.13718 | 10 | -10 | 1 | 100 | 1 | 10 | 0

## branch_data
F_BUS | T_BUS | BR_R | BR_X | BR_B | RATE_A | RATE_B | RATE_C | TAP | SHIFT | BR_STATUS | ANGMIN | ANGMAX | P_in | Q_in | P_out | Q_out
1 | 2 | 0.4064 | 0.2601 | 2.7298e-09 | 0 | 0 | 0 | 0 | 0 | 1 | -90 | 90 | 0.31327 | 0.079563 | -0.31283 | -0.079284
1 | 3 | 0.38195 | 0.24445 | 2.5656e-09 | 0 | 0 | 0 | 0 | 0 | 1 | -90 | 90 | -0.31496 | -0.079986 | 0.31537 | 0.080251
2 | 4 | 0.66851 | 0.42785 | 4.4904e-09 | 0 | 0 | 0 | 0 | 0 | 1 | -90 | 90 | 0.3104 | 0.078675 | -0.3097 | -0.078224
3 | 5 | 0.65066 | 0.41642 | 4.3706e-09 | 0 | 0 | 0 | 0 | 0 | 1 | -90 | 90 | -0.31717 | -0.080701 | 0.31788 | 0.081157
4 | 6 | 0.53637 | 0.34328 | 3.6028e-09 | 0 | 0 | 0 | 0 | 0 | 1 | -90 | 90 | 0.18169 | 0.04591 | -0.18149 | -0.045785
4 | 7 | 1.9039 | 1.2185 | 3.1971e-09 | 0 | 0 | 0 | 0 | 0 | 1 | -90 | 90 | 0.12801 | 0.032314 | -0.12767 | -0.032095
5 | 18 | 5.6062 | 3.588 | 9.4144e-09 | 0 | 0 | 0 | 0 | 0 | 1 | -90 | 90 | 0.041386 | 0.010447 | -0.041282 | -0.010381
5 | 15 | 0.23547 | 0.1507 | 1.5816e-09 | 0 | 0 | 0 | 0 | 0 | 1 | -90 | 90 | -0.35927 | -0.091604 | 0.3596 | 0.091814
6 | 24 | 0.42533 | 0.27221 | 2.857e-09 | 0 | 0 | 0 | 0 | 0 | 1 | -90 | 90 | 0.17231 | 0.043484 | -0.17217 | -0.043395
7 | 35 | 1.0929 | 0.69946 | 1.8353e-09 | 0 | 0 | 0 | 0 | 0 | 1 | -90 | 90 | 0.12114 | 0.030459 | -0.12096 | -0.030345
18 | 41 | 4.926 | 3.1526 | 8.272e-09 | 0 | 0 | 0 | 0 | 0 | 1 | -90 | 90 | 0.041282 | 0.010381 | -0.04119 | -0.010323
15 | 19 | 3.3513 | 2.1448 | 5.6277e-09 | 0 | 0 | 0 | 0 | 0 | 1 | -90 | 90 | 0.10507 | 0.026528 | -0.10467 | -0.026272
15 | 38 | 0.56633 | 0.36245 | 3.8041e-09 | 0 | 0 | 0 | 0 | 0 | 1 | -90 | 90 | -0.46467 | -0.11834 | 0.46599 | 0.11919
24 | 9 | 0.28052 | 0.17953 | 9.4213e-10 | 0 | 0 | 0 | 0 | 0 | 1 | -90 | 90 | 0.16572 | 0.041777 | -0.16563 | -0.041723
35 | 23 | 3.5172 | 2.251 | 5.9064e-09 | 0 | 0 | 0 | 0 | 0 | 1 | -90 | 90 | 0.029264 | 0.0073642 | -0.02923 | -0.0073434
9 | 14 | 0.93328 | 0.5973 | 1.5672e-09 | 0 | 0 | 0 | 0 | 0 | 1 | -90 | 90 | 0.0071862 | 0.0018012 | -0.0071857 | -0.001801
9 | 13 | 0.9113 | 0.58323 | 1.5303e-09 | 0 | 0 | 0 | 0 | 0 | 1 | -90 | 90 | 0.13287 | 0.033502 | -0.1327 | -0.033388
9 | 21 | 3.5966 | 2.3018 | 6.0397e-09 | 0 | 0 | 0 | 0 | 0 | 1 | -90 | 90 | 0.025571 | 0.0064196 | -0.025545 | -0.0064036
14 | 25 | 1.0569 | 0.67642 | 1.7748e-09 | 0 | 0 | 0 | 0 | 0 | 1 | -90 | 90 | 0.0071857 | 0.001801 | -0.0071851 | -0.0018007
13 | 37 | 3.2376 | 2.0721 | 5.4369e-09 | 0 | 0 | 0 | 0 | 0 | 1 | -90 | 90 | 0.077842 | 0.019593 | -0.077625 | -0.019455
13 | 10 | 0.28227 | 0.18065 | 4.74e-10 | 0 | 0 | 0 | 0 | 0 | 1 | -90 | 90 | 0.054853 | 0.013795 | -0.054844 | -0.013789
21 | 22 | 3.3085 | 2.1174 | 5.5559e-09 | 0 | 0 | 0 | 0 | 0 | 1 | -90 | 90 | 0.011402 | 0.002859 | -0.011398 | -0.0028565
10 | 39 | 2.4916 | 1.5946 | 4.1841e-09 | 0 | 0 | 0 | 0 | 0 | 1 | -90 | 90 | 0.054844 | 0.013789 | -0.054761 | -0.013736
39 | 12 | 1.1185 | 0.71587 | 1.8783e-09 | 0 | 0 | 0 | 0 | 0 | 1 | -90 | 90 | 0.028722 | 0.0072104 | -0.028712 | -0.007204
11 | 12 | 1.283 | 0.8211 | 2.1544e-09 | 0 | 0 | 0 | 0 | 0 | 1 | -90 | 90 | -0.0287 | -0.0071967 | 0.028712 | 0.007204
11 | 40 | 1.0969 | 0.70202 | 1.842e-09 | 0 | 0 | 0 | 0 | 0 | 1 | -90 | 90 | 0.0287 | 0.0071967 | -0.02869 | -0.0071904
19 | 43 | 1.116 | 0.71426 | 1.8741e-09 | 0 | 0 | 0 | 0 | 0 | 1 | -90 | 90 | 0.086171 | 0.021632 | -0.086081 | -0.021574
19 | 17 | 0.47453 | 0.3037 | 7.9687e-10 | 0 | 0 | 0 | 0 | 0 | 1 | -90 | 90 | 0.018499 | 0.0046408 | -0.018497 | -0.0046398
38 | 36 | 0.89854 | 0.57507 | 6.0356e-09 | 0 | 0 | 0 | 0 | 0 | 1 | -90 | 90 | -0.47486 | -0.12141 | 0.47704 | 0.12281
17 | 42 | 3.1272 | 2.0014 | 5.2514e-09 | 0 | 0 | 0 | 0 | 0 | 1 | -90 | 90 | 0.018497 | 0.0046398 | -0.018485 | -0.0046328
23 | 26 | 0.34133 | 0.21845 | 5.7318e-10 | 0 | 0 | 0 | 0 | 0 | 1 | -90 | 90 | 0.02923 | 0.0073434 | -0.029227 | -0.0073413
36 | 33 | 2.1801 | 1.3953 | 3.6609e-09 | 0 | 0 | 0 | 0 | 0 | 1 | -90 | 90 | 0.057174 | 0.014374 | -0.057098 | -0.014326
34 | 27 | 3.486 | 2.2311 | 5.854e-09 | 0 | 0 | 0 | 0 | 0 | 1 | -90 | 90 | -0.029183 | -0.007314 | 0.029216 | 0.0073347
27 | 26 | 1.1255 | 0.72034 | 1.8901e-09 | 0 | 0 | 0 | 0 | 0 | 1 | -90 | 90 | -0.029216 | -0.0073347 | 0.029227 | 0.0073413
28 | 30 | 2.1398 | 1.3694 | 3.5932e-09 | 0 | 0 | 0 | 0 | 0 | 1 | -90 | 90 | -0.01686 | -0.0042255 | 0.016866 | 0.0042293
30 | 32 | 2.1913 | 1.4024 | 3.6798e-09 | 0 | 0 | 0 | 0 | 0 | 1 | -90 | 90 | 0.019967 | 0.0050076 | -0.019958 | -0.005002
30 | 33 | 1.8544 | 1.1868 | 3.1141e-09 | 0 | 0 | 0 | 0 | 0 | 1 | -90 | 90 | -0.036834 | -0.0092369 | 0.036861 | 0.0092537