## bus_data
BUS_I | BUS_TYPE | Pd | Qd | Gs | Bs | area | Vm | Va | baseKV | zone | Vmax | Vmin
1 | 1 | 0.011719 | 0.002937 | 0 | 0 | 1 | 0.99515 | -0.092751 | 0.4 | 1 | 1.1 | 0.9
2 | 1 | 0 | 0 | 0 | 0 | 1 | 0.99468 | -0.10171 | 0.4 | 1 | 1.1 | 0.9
3 | 3 | 0 | 0 | 0 | 0 | 1 | 1 | 0 | 0.4 | 1 | 1.1 | 0.9
4 | 1 | 0 | 0 | 0 | 0 | 1 | 0.99113 | -0.17029 | 0.4 | 1 | 1.1 | 0.9
7 | 1 | 0.0090216 | 0.002261 | 0 | 0 | 1 | 0.99846 | -0.029009 | 0.4 | 1 | 1.1 | 0.9
14 | 1 | 0 | 0 | 0 | 0 | 1 | 0.9933 | -0.12652 | 0.4 | 1 | 1.1 | 0.9
20 | 1 | 0 | 0 | 0 | 0 | 1 | 0.99047 | -0.18293 | 0.4 | 1 | 1.1 | 0.9
19 | 1 | 0.013049 | 0.0032704 | 0 | 0 | 1 | 0.99063 | -0.17991 | 0.4 | 1 | 1.1 | 0.9
5 | 1 | 0 | 0 | 0 | 0 | 1 | 0.9894 | -0.20386 | 0.4 | 1 | 1.1 | 0.9
22 | 1 | 0 | 0 | 0 | 0 | 1 | 0.98989 | -0.19427 | 0.4 | 1 | 1.1 | 0.9
151 | 1 | 0.013223 | 0.0033141 | 0 | 0 | 1 | 0.98917 | -0.20836 | 0.4 | 1 | 1.1 | 0.9
113 | 1 | 0.010059 | 0.0025211 | 0 | 0 | 1 | 0.99674 | -0.061633 | 0.4 | 1 | 1.1 | 0.9
8 | 1 | 0 | 0 | 0 | 0 | 1 | 0.99026 | -0.18529 | 0.4 | 1 | 1.1 | 0.9
112 | 1 | 0.010058 | 0.0025208 | 0 | 0 | 1 | 0.99519 | -0.091123 | 0.4 | 1 | 1.1 | 0.9
9 | 1 | 0 | 0 | 0 | 0 | 1 | 0.98747 | -0.23883 | 0.4 | 1 | 1.1 | 0.9
110 | 1 | 0.0081672 | 0.0020469 | 0 | 0 | 1 | 0.9901 | -0.18843 | 0.4 | 1 | 1.1 | 0.9
127 | 1 | 0.019817 | 0.0049666 | 0 | 0 | 1 | 0.98644 | -0.25875 | 0.4 | 1 | 1.1 | 0.9
11 | 1 | 0 | 0 | 0 | 0 | 1 | 0.98112 | -0.36213 | 0.4 | 1 | 1.1 | 0.9
12 | 1 | 0 | 0 | 0 | 0 | 1 | 0.98186 | -0.34765 | 0.4 | 1 | 1.1 | 0.9
102 | 1 | 0.010856 | 0.0027207 | 0 | 0 | 1 | 0.98078 | -0.36884 | 0.4 | 1 | 1.1 | 0.9
13 | 1 | 0 | 0 | 0 | 0 | 1 | 0.98313 | -0.32286 | 0.4 | 1 | 1.1 | 0.9
131 | 1 | 0.0092102 | 0.0023083 | 0 | 0 | 1 | 0.98028 | -0.37848 | 0.4 | 1 | 1.1 | 0.9
71 | 1 | 0 | 0 | 0 | 0 | 1 | 0.99044 | -0.18109 | 0.4 | 1 | 1.1 | 0.9
68 | 1 | 0.0021533 | 0.00053966 | 0 | 0 | 1 | 0.99317 | -0.12904 | 0.4 | 1 | 1.1 | 0.9
16 | 1 | 0 | 0 | 0 | 0 | 1 | 0.98908 | -0.20992 | 0.4 | 1 | 1.1 | 0.9
23 | 1 | 0 | 0 | 0 | 0 | 1 | 0.98926 | -0.20642 | 0.4 | 1 | 1.1 | 0.9
27 | 1 | 0.012605 | 0.0031591 | 0 | 0 | 1 | 0.98888 | -0.21387 | 0.4 | 1 | 1.1 | 0.9
18 | 1 | 0 | 0 | 0 | 0 | 1 | 0.97062 | -0.56692 | 0.4 | 1 | 1.1 | 0.9
31 | 1 | 0 | 0 | 0 | 0 | 1 | 0.97064 | -0.5664 | 0.4 | 1 | 1.1 | 0.9
150 | 1 | 0.0041754 | 0.0010465 | 0 | 0 | 1 | 0.97049 | -0.5694 | 0.4 | 1 | 1.1 | 0.9
21 | 1 | 0.012493 | 0.0031309 | 0 | 0 | 1 | 0.9903 | -0.18627 | 0.4 | 1 | 1.1 | 0.9
26 | 1 | 0 | 0 | 0 | 0 | 1 | 0.9898 | -0.19611 | 0.4 | 1 | 1.1 | 0.9
111 | 1 | 0.0024558 | 0.00061549 | 0 | 0 | 1 | 0.99009 | -0.18847 | 0.4 | 1 | 1.1 | 0.9
65 | 1 | 0 | 0 | 0 | 0 | 1 | 0.9754 | -0.47287 | 0.4 | 1 | 1.1 | 0.9
64 | 1 | 0.016722 | 0.0041909 | 0 | 0 | 1 | 0.97491 | -0.48255 | 0.4 | 1 | 1.1 | 0.9
59 | 1 | 0 | 0 | 0 | 0 | 1 | 0.97568 | -0.46728 | 0.4 | 1 | 1.1 | 0.9
101 | 1 | 0.0128 | 0.003208 | 0 | 0 | 1 | 0.98073 | -0.36978 | 0.4 | 1 | 1.1 | 0.9
126 | 1 | 0 | 0 | 0 | 0 | 1 | 0.97994 | -0.38512 | 0.4 | 1 | 1.1 | 0.9
128 | 1 | 0 | 0 | 0 | 0 | 1 | 0.97989 | -0.38617 | 0.4 | 1 | 1.1 | 0.9
129 | 1 | 0.0074274 | 0.0018615 | 0 | 0 | 1 | 0.97973 | -0.38928 | 0.4 | 1 | 1.1 | 0.9
75 | 1 | 0 | 0 | 0 | 0 | 1 | 0.99035 | -0.18272 | 0.4 | 1 | 1.1 | 0.9
76 | 1 | 0 | 0 | 0 | 0 | 1 | 0.98753 | -0.23665 | 0.4 | 1 | 1.1 | 0.9
72 | 1 | 0.0021117 | 0.00052924 | 0 | 0 | 1 | 0.99035 | -0.18271 | 0.4 | 1 | 1.1 | 0.9
69 | 1 | 0.0020019 | 0.00050172 | 0 | 0 | 1 | 0.99314 | -0.12952 | 0.4 | 1 | 1.1 | 0.9
70 | 1 | 0.0020179 | 0.00050572 | 0 | 0 | 1 | 0.99313 | -0.12976 | 0.4 | 1 | 1.1 | 0.9
28 | 1 | 0.015934 | 0.0039936 | 0 | 0 | 1 | 0.98915 | -0.2086 | 0.4 | 1 | 1.1 | 0.9
25 | 1 | 0 | 0 | 0 | 0 | 1 | 0.98891 | -0.21334 | 0.4 | 1 | 1.1 | 0.9
29 | 1 | 0.014058 | 0.0035232 | 0 | 0 | 1 | 0.98885 | -0.21437 | 0.4 | 1 | 1.1 | 0.9
124 | 1 | 0.0023745 | 0.00059512 | 0 | 0 | 1 | 0.98966 | -0.19867 | 0.4 | 1 | 1.1 | 0.9
30 | 1 | 0.0038461 | 0.00096393 | 0 | 0 | 1 | 0.9707 | -0.56517 | 0.4 | 1 | 1.1 | 0.9
120 | 1 | 0.0065178 | 0.0016335 | 0 | 0 | 1 | 0.97516 | -0.47888 | 0.4 | 1 | 1.1 | 0.9
119 | 1 | 0.0032849 | 0.00082328 | 0 | 0 | 1 | 0.97531 | -0.47602 | 0.4 | 1 | 1.1 | 0.9
32 | 1 | 0 | 0 | 0 | 0 | 1 | 0.9708 | -0.56318 | 0.4 | 1 | 1.1 | 0.9
34 | 1 | 0.0045237 | 0.0011337 | 0 | 0 | 1 | 0.9707 | -0.56516 | 0.4 | 1 | 1.1 | 0.9
35 | 1 | 0.0020089 | 0.00050347 | 0 | 0 | 1 | 0.97113 | -0.55672 | 0.4 | 1 | 1.1 | 0.9
33 | 1 | 0 | 0 | 0 | 0 | 1 | 0.97192 | -0.54101 | 0.4 | 1 | 1.1 | 0.9
40 | 1 | 0.0021034 | 0.00052716 | 0 | 0 | 1 | 0.97165 | -0.54643 | 0.4 | 1 | 1.1 | 0.9
143 | 1 | 0.0028573 | 0.00071611 | 0 | 0 | 1 | 0.97202 | -0.53911 | 0.4 | 1 | 1.1 | 0.9
42 | 1 | 0.0021018 | 0.00052676 | 0 | 0 | 1 | 0.97113 | -0.5567 | 0.4 | 1 | 1.1 | 0.9
39 | 1 | 0.0021036 | 0.00052722 | 0 | 0 | 1 | 0.9715 | -0.54946 | 0.4 | 1 | 1.1 | 0.9
142 | 1 | 0.0027807 | 0.0006969 | 0 | 0 | 1 | 0.97226 | -0.53439 | 0.4 | 1 | 1.1 | 0.9
41 | 1 | 0 | 0 | 0 | 0 | 1 | 0.97125 | -0.55437 | 0.4 | 1 | 1.1 | 0.9
100 | 1 | 0.0033653 | 0.00084343 | 0 | 0 | 1 | 0.97627 | -0.45544 | 0.4 | 1 | 1.1 | 0.9
95 | 1 | 0.0032809 | 0.00082228 | 0 | 0 | 1 | 0.97639 | -0.45327 | 0.4 | 1 | 1.1 | 0.9
44 | 1 | 0.0011815 | 0.00029612 | 0 | 0 | 1 | 0.97119 | -0.55552 | 0.4 | 1 | 1.1 | 0.9
43 | 1 | 0.0022147 | 0.00055506 | 0 | 0 | 1 | 0.97206 | -0.53836 | 0.4 | 1 | 1.1 | 0.9
45 | 1 | 0.0021206 | 0.00053148 | 0 | 0 | 1 | 0.97206 | -0.53835 | 0.4 | 1 | 1.1 | 0.9
147 | 1 | 0.0011821 | 0.00029626 | 0 | 0 | 1 | 0.97117 | -0.55596 | 0.4 | 1 | 1.1 | 0.9
46 | 1 | 0 | 0 | 0 | 0 | 1 | 0.97209 | -0.53779 | 0.4 | 1 | 1.1 | 0.9
148 | 1 | 0.0011821 | 0.00029626 | 0 | 0 | 1 | 0.97115 | -0.55626 | 0.4 | 1 | 1.1 | 0.9
49 | 1 | 0.0021206 | 0.00053148 | 0 | 0 | 1 | 0.97203 | -0.53885 | 0.4 | 1 | 1.1 | 0.9
146 | 1 | 0.0022145 | 0.00055501 | 0 | 0 | 1 | 0.9723 | -0.53351 | 0.4 | 1 | 1.1 | 0.9
144 | 1 | 0.0022356 | 0.00056029 | 0 | 0 | 1 | 0.97199 | -0.53976 | 0.4 | 1 | 1.1 | 0.9
48 | 1 | 0.0012486 | 0.00031294 | 0 | 0 | 1 | 0.97202 | -0.53917 | 0.4 | 1 | 1.1 | 0.9
141 | 1 | 0.0018061 | 0.00045264 | 0 | 0 | 1 | 0.97231 | -0.53348 | 0.4 | 1 | 1.1 | 0.9
145 | 1 | 0.0061153 | 0.0015326 | 0 | 0 | 1 | 0.97196 | -0.54032 | 0.4 | 1 | 1.1 | 0.9
47 | 1 | 0.0012475 | 0.00031265 | 0 | 0 | 1 | 0.97201 | -0.53933 | 0.4 | 1 | 1.1 | 0.9
50 | 1 | 0.0096043 | 0.0024071 | 0 | 0 | 1 | 0.97728 | -0.43578 | 0.4 | 1 | 1.1 | 0.9
51 | 1 | 0.0085731 | 0.0021486 | 0 | 0 | 1 | 0.97719 | -0.43768 | 0.4 | 1 | 1.1 | 0.9
52 | 1 | 0 | 0 | 0 | 0 | 1 | 0.97733 | -0.43482 | 0.4 | 1 | 1.1 | 0.9
54 | 1 | 0 | 0 | 0 | 0 | 1 | 0.97753 | -0.43101 | 0.4 | 1 | 1.1 | 0.9
84 | 1 | 0.0016309 | 0.00040875 | 0 | 0 | 1 | 0.97885 | -0.40502 | 0.4 | 1 | 1.1 | 0.9
61 | 1 | 0.0095803 | 0.002401 | 0 | 0 | 1 | 0.97709 | -0.43962 | 0.4 | 1 | 1.1 | 0.9
55 | 1 | 0 | 0 | 0 | 0 | 1 | 0.97474 | -0.48582 | 0.4 | 1 | 1.1 | 0.9
62 | 1 | 0.013702 | 0.003434 | 0 | 0 | 1 | 0.97451 | -0.49045 | 0.4 | 1 | 1.1 | 0.9
56 | 1 | 0 | 0 | 0 | 0 | 1 | 0.97697 | -0.44194 | 0.4 | 1 | 1.1 | 0.9
57 | 1 | 0.0086452 | 0.0021667 | 0 | 0 | 1 | 0.97675 | -0.44628 | 0.4 | 1 | 1.1 | 0.9
89 | 1 | 0 | 0 | 0 | 0 | 1 | 0.97864 | -0.40909 | 0.4 | 1 | 1.1 | 0.9
90 | 1 | 0.0037795 | 0.00094722 | 0 | 0 | 1 | 0.97796 | -0.42236 | 0.4 | 1 | 1.1 | 0.9
88 | 1 | 0.0030285 | 0.00075902 | 0 | 0 | 1 | 0.97923 | -0.39764 | 0.4 | 1 | 1.1 | 0.9
82 | 1 | 0 | 0 | 0 | 0 | 1 | 0.97902 | -0.40172 | 0.4 | 1 | 1.1 | 0.9
58 | 1 | 0 | 0 | 0 | 0 | 1 | 0.97639 | -0.4533 | 0.4 | 1 | 1.1 | 0.9
67 | 1 | 0.0052907 | 0.001326 | 0 | 0 | 1 | 0.97559 | -0.4691 | 0.4 | 1 | 1.1 | 0.9
60 | 1 | 0 | 0 | 0 | 0 | 1 | 0.97857 | -0.41051 | 0.4 | 1 | 1.1 | 0.9
81 | 1 | 0.0016921 | 0.00042408 | 0 | 0 | 1 | 0.97879 | -0.40617 | 0.4 | 1 | 1.1 | 0.9
133 | 1 | 0 | 0 | 0 | 0 | 1 | 0.9785 | -0.41192 | 0.4 | 1 | 1.1 | 0.9
77 | 1 | 0.0022291 | 0.00055866 | 0 | 0 | 1 | 0.98566 | -0.2727 | 0.4 | 1 | 1.1 | 0.9
80 | 1 | 0.0047241 | 0.001184 | 0 | 0 | 1 | 0.97892 | -0.40372 | 0.4 | 1 | 1.1 | 0.9
134 | 1 | 0.011778 | 0.0029519 | 0 | 0 | 1 | 0.9784 | -0.41395 | 0.4 | 1 | 1.1 | 0.9
132 | 1 | 0.012179 | 0.0030524 | 0 | 0 | 1 | 0.97828 | -0.41634 | 0.4 | 1 | 1.1 | 0.9
152 | 1 | 0.012447 | 0.0031196 | 0 | 0 | 1 | 0.99031 | -0.18357 | 0.4 | 1 | 1.1 | 0.9
73 | 1 | 0.002167 | 0.00054311 | 0 | 0 | 1 | 0.99032 | -0.18323 | 0.4 | 1 | 1.1 | 0.9
74 | 1 | 0.0020259 | 0.00050773 | 0 | 0 | 1 | 0.99031 | -0.18349 | 0.4 | 1 | 1.1 | 0.9
78 | 1 | 0.0020971 | 0.00052559 | 0 | 0 | 1 | 0.98496 | -0.28631 | 0.4 | 1 | 1.1 | 0.9
79 | 1 | 0.0020968 | 0.0005255 | 0 | 0 | 1 | 0.98426 | -0.29968 | 0.4 | 1 | 1.1 | 0.9
86 | 1 | 0 | 0 | 0 | 0 | 1 | 0.9835 | -0.31445 | 0.4 | 1 | 1.1 | 0.9
85 | 1 | 0.0054888 | 0.0013756 | 0 | 0 | 1 | 0.98147 | -0.35389 | 0.4 | 1 | 1.1 | 0.9
83 | 1 | 0 | 0 | 0 | 0 | 1 | 0.98014 | -0.37981 | 0.4 | 1 | 1.1 | 0.9
96 | 1 | 0.0041031 | 0.0010283 | 0 | 0 | 1 | 0.97761 | -0.42911 | 0.4 | 1 | 1.1 | 0.9
93 | 1 | 0 | 0 | 0 | 0 | 1 | 0.97717 | -0.43784 | 0.4 | 1 | 1.1 | 0.9
91 | 1 | 0.0038072 | 0.00095418 | 0 | 0 | 1 | 0.9769 | -0.4431 | 0.4 | 1 | 1.1 | 0.9
92 | 1 | 0.003685 | 0.00092355 | 0 | 0 | 1 | 0.97662 | -0.44853 | 0.4 | 1 | 1.1 | 0.9
94 | 1 | 0.0036645 | 0.00091842 | 0 | 0 | 1 | 0.97636 | -0.4537 | 0.4 | 1 | 1.1 | 0.9
97 | 1 | 0.002203 | 0.00055213 | 0 | 0 | 1 | 0.97588 | -0.46316 | 0.4 | 1 | 1.1 | 0.9
98 | 1 | 0.0026681 | 0.00066869 | 0 | 0 | 1 | 0.97542 | -0.47223 | 0.4 | 1 | 1.1 | 0.9
99 | 1 | 0.0028585 | 0.00071641 | 0 | 0 | 1 | 0.97492 | -0.482 | 0.4 | 1 | 1.1 | 0.9
135 | 1 | 0.0018644 | 0.00046726 | 0 | 0 | 1 | 0.9748 | -0.48434 | 0.4 | 1 | 1.1 | 0.9
136 | 1 | 0.0026623 | 0.00066723 | 0 | 0 | 1 | 0.97404 | -0.49925 | 0.4 | 1 | 1.1 | 0.9
103 | 1 | 0.0043132 | 0.001081 | 0 | 0 | 1 | 0.97462 | -0.48951 | 0.4 | 1 | 1.1 | 0.9
104 | 1 | 0.0032773 | 0.00082137 | 0 | 0 | 1 | 0.97456 | -0.49072 | 0.4 | 1 | 1.1 | 0.9
105 | 1 | 0 | 0 | 0 | 0 | 1 | 0.97519 | -0.47831 | 0.4 | 1 | 1.1 | 0.9
106 | 1 | 0.002479 | 0.0006213 | 0 | 0 | 1 | 0.97456 | -0.49075 | 0.4 | 1 | 1.1 | 0.9
107 | 1 | 0.002681 | 0.00067193 | 0 | 0 | 1 | 0.97512 | -0.47963 | 0.4 | 1 | 1.1 | 0.9
109 | 1 | 0 | 0 | 0 | 0 | 1 | 0.97708 | -0.44123 | 0.4 | 1 | 1.1 | 0.9
108 | 1 | 0 | 0 | 0 | 0 | 1 | 0.97855 | -0.41232 | 0.4 | 1 | 1.1 | 0.9
118 | 1 | 0.0045666 | 0.0011445 | 0 | 0 | 1 | 0.97787 | -0.42573 | 0.4 | 1 | 1.1 | 0.9
116 | 1 | 0.0038178 | 0.00095684 | 0 | 0 | 1 | 0.97689 | -0.44496 | 0.4 | 1 | 1.1 | 0.9
114 | 1 | 0.0048601 | 0.0012181 | 0 | 0 | 1 | 0.97684 | -0.44582 | 0.4 | 1 | 1.1 | 0.9
115 | 1 | 0.0044209 | 0.001108 | 0 | 0 | 1 | 0.97616 | -0.45919 | 0.4 | 1 | 1.1 | 0.9
117 | 1 | 0.0034245 | 0.00085825 | 0 | 0 | 1 | 0.97603 | -0.4619 | 0.4 | 1 | 1.1 | 0.9
123 | 1 | 0.0039715 | 0.00099535 | 0 | 0 | 1 | 0.97557 | -0.47083 | 0.4 | 1 | 1.1 | 0.9
125 | 1 | 0.0048903 | 0.0012256 | 0 | 0 | 1 | 0.97547 | -0.47294 | 0.4 | 1 | 1.1 | 0.9
121 | 1 | 0.0026081 | 0.00065364 | 0 | 0 | 1 | 0.97539 | -0.47452 | 0.4 | 1 | 1.1 | 0.9
122 | 1 | 0.0026066 | 0.00065328 | 0 | 0 | 1 | 0.97546 | -0.47305 | 0.4 | 1 | 1.1 | 0.9
130 | 1 | 0.0077055 | 0.0019312 | 0 | 0 | 1 | 0.97949 | -0.39401 | 0.4 | 1 | 1.1 | 0.9
137 | 1 | 0.0026131 | 0.0006549 | 0 | 0 | 1 | 0.97362 | -0.50754 | 0.4 | 1 | 1.1 | 0.9
138 | 1 | 0.0024834 | 0.00062241 | 0 | 0 | 1 | 0.97323 | -0.51521 | 0.4 | 1 | 1.1 | 0.9
139 | 1 | 0 | 0 | 0 | 0 | 1 | 0.97261 | -0.52745 | 0.4 | 1 | 1.1 | 0.9
140 | 1 | 0.0023319 | 0.00058444 | 0 | 0 | 1 | 0.97253 | -0.52904 | 0.4 | 1 | 1.1 | 0.9
149 | 1 | 0.0011815 | 0.00029612 | 0 | 0 | 1 | 0.97115 | -0.55641 | 0.4 | 1 | 1.1 | 0.9

## generator_data
GEN_BUS | PG | QG | QMAX | QMIN | VG | MBASE | GEN_STATUS | PMAX | PMIN
3 | 0.51131 | 0.13148 | 10 | -10 | 1 | 100 | 1 | 10 | 0

## branch_data
F_BUS | T_BUS | BR_R | BR_X | BR_B | RATE_A | RATE_B | RATE_C | TAP | SHIFT | BR_STATUS | ANGMIN | ANGMAX | P_in | Q_in | P_out | Q_out
1 | 2 | 0.47439 | 0.30361 | 7.9663e-10 | 0 | 0 | 0 | 0 | 0 | 1 | -90 | 90 | 0.084176 | 0.021262 | -0.08414 | -0.021239
1 | 3 | 4.3336 | 2.7735 | 7.2773e-09 | 0 | 0 | 0 | 0 | 0 | 1 | -90 | 90 | -0.095894 | -0.024199 | 0.096322 | 0.024473
2 | 4 | 3.6191 | 2.3162 | 6.0774e-09 | 0 | 0 | 0 | 0 | 0 | 1 | -90 | 90 | 0.08414 | 0.021239 | -0.083864 | -0.021064
3 | 7 | 0.78529 | 0.50259 | 2.6374e-09 | 0 | 0 | 0 | 0 | 0 | 1 | -90 | 90 | 0.16793 | 0.043098 | -0.16769 | -0.042947
3 | 14 | 2.3281 | 1.49 | 7.8191e-09 | 0 | 0 | 0 | 0 | 0 | 1 | -90 | 90 | 0.24706 | 0.06391 | -0.24555 | -0.06294
4 | 20 | 0.78633 | 0.50325 | 1.3205e-09 | 0 | 0 | 0 | 0 | 0 | 1 | -90 | 90 | 0.070809 | 0.01779 | -0.070767 | -0.017763
4 | 19 | 3.2435 | 2.0758 | 5.4466e-09 | 0 | 0 | 0 | 0 | 0 | 1 | -90 | 90 | 0.013055 | 0.0032737 | -0.013049 | -0.0032704
7 | 113 | 0.93108 | 0.59589 | 3.1271e-09 | 0 | 0 | 0 | 0 | 0 | 1 | -90 | 90 | 0.15867 | 0.040686 | -0.15842 | -0.040526
14 | 71 | 1.0207 | 0.65327 | 3.4282e-09 | 0 | 0 | 0 | 0 | 0 | 1 | -90 | 90 | 0.23937 | 0.061393 | -0.23874 | -0.060989
14 | 68 | 1.811 | 1.159 | 3.0411e-09 | 0 | 0 | 0 | 0 | 0 | 1 | -90 | 90 | 0.0061739 | 0.0015472 | -0.0061731 | -0.001547
20 | 23 | 2.4222 | 1.5502 | 4.0675e-09 | 0 | 0 | 0 | 0 | 0 | 1 | -90 | 90 | 0.042656 | 0.010713 | -0.042609 | -0.010682
20 | 21 | 0.52253 | 0.33442 | 8.7747e-10 | 0 | 0 | 0 | 0 | 0 | 1 | -90 | 90 | 0.02811 | 0.0070503 | -0.028106 | -0.0070475
5 | 22 | 3.1861 | 2.0391 | 5.3503e-09 | 0 | 0 | 0 | 0 | 0 | 1 | -90 | 90 | -0.013226 | -0.0033157 | 0.013232 | 0.003319
5 | 151 | 1.4915 | 0.95455 | 2.5046e-09 | 0 | 0 | 0 | 0 | 0 | 1 | -90 | 90 | 0.013226 | 0.0033157 | -0.013223 | -0.0033141
22 | 26 | 3.4115 | 2.1834 | 5.7288e-09 | 0 | 0 | 0 | 0 | 0 | 1 | -90 | 90 | 0.002375 | 0.0005941 | -0.0023748 | -0.00059452
22 | 21 | 2.2523 | 1.4415 | 3.7822e-09 | 0 | 0 | 0 | 0 | 0 | 1 | -90 | 90 | -0.015607 | -0.0039131 | 0.015613 | 0.0039165
113 | 112 | 0.89661 | 0.57383 | 3.0113e-09 | 0 | 0 | 0 | 0 | 0 | 1 | -90 | 90 | 0.14836 | 0.038005 | -0.14815 | -0.03787
8 | 112 | 3.0546 | 1.9549 | 5.1294e-09 | 0 | 0 | 0 | 0 | 0 | 1 | -90 | 90 | -0.13746 | -0.034949 | 0.13809 | 0.035349
8 | 9 | 1.8688 | 1.1961 | 3.1383e-09 | 0 | 0 | 0 | 0 | 0 | 1 | -90 | 90 | 0.12684 | 0.032286 | -0.12651 | -0.032077
8 | 110 | 1.2987 | 0.83118 | 2.1809e-09 | 0 | 0 | 0 | 0 | 0 | 1 | -90 | 90 | 0.010625 | 0.0026632 | -0.010623 | -0.0026624
9 | 127 | 0.69297 | 0.4435 | 1.1637e-09 | 0 | 0 | 0 | 0 | 0 | 1 | -90 | 90 | 0.12651 | 0.032077 | -0.12639 | -0.032
110 | 111 | 0.063073 | 0.040366 | 1.0592e-10 | 0 | 0 | 0 | 0 | 0 | 1 | -90 | 90 | 0.0024558 | 0.00061548 | -0.0024558 | -0.00061549
127 | 13 | 2.6356 | 1.6868 | 4.4259e-09 | 0 | 0 | 0 | 0 | 0 | 1 | -90 | 90 | 0.10657 | 0.027033 | -0.10624 | -0.026824
11 | 12 | 2.6437 | 1.692 | 4.4395e-09 | 0 | 0 | 0 | 0 | 0 | 1 | -90 | 90 | -0.023664 | -0.0059337 | 0.02368 | 0.0059438
11 | 102 | 1.2219 | 0.78203 | 2.0519e-09 | 0 | 0 | 0 | 0 | 0 | 1 | -90 | 90 | 0.023664 | 0.0059338 | -0.023656 | -0.0059291
12 | 13 | 1.0142 | 0.64909 | 1.7031e-09 | 0 | 0 | 0 | 0 | 0 | 1 | -90 | 90 | -0.10612 | -0.026744 | 0.10624 | 0.026825
12 | 131 | 1.6203 | 1.037 | 2.7209e-09 | 0 | 0 | 0 | 0 | 0 | 1 | -90 | 90 | 0.082438 | 0.0208 | -0.082317 | -0.020723
102 | 101 | 0.31737 | 0.20312 | 5.3296e-10 | 0 | 0 | 0 | 0 | 0 | 1 | -90 | 90 | 0.0128 | 0.0032083 | -0.0128 | -0.003208
131 | 126 | 0.3927 | 0.25133 | 6.5944e-10 | 0 | 0 | 0 | 0 | 0 | 1 | -90 | 90 | 0.073107 | 0.018415 | -0.073083 | -0.0184
71 | 75 | 0.57461 | 0.36775 | 9.6492e-10 | 0 | 0 | 0 | 0 | 0 | 1 | -90 | 90 | 0.012449 | 0.0031204 | -0.012448 | -0.0031198
71 | 76 | 1.1224 | 0.71835 | 3.7697e-09 | 0 | 0 | 0 | 0 | 0 | 1 | -90 | 90 | 0.21999 | 0.056289 | -0.2194 | -0.055912
71 | 72 | 1.1319 | 0.72444 | 1.9008e-09 | 0 | 0 | 0 | 0 | 0 | 1 | -90 | 90 | 0.0063052 | 0.0015801 | -0.0063047 | -0.00158
68 | 69 | 0.52522 | 0.33614 | 8.8198e-10 | 0 | 0 | 0 | 0 | 0 | 1 | -90 | 90 | 0.0040199 | 0.0010073 | -0.0040198 | -0.0010074
16 | 23 | 1.2158 | 0.7781 | 2.0416e-09 | 0 | 0 | 0 | 0 | 0 | 1 | -90 | 90 | -0.012607 | -0.0031604 | 0.012609 | 0.0031615
16 | 27 | 1.3742 | 0.87951 | 2.3077e-09 | 0 | 0 | 0 | 0 | 0 | 1 | -90 | 90 | 0.012607 | 0.0031604 | -0.012605 | -0.0031591
23 | 28 | 0.31816 | 0.20362 | 5.3428e-10 | 0 | 0 | 0 | 0 | 0 | 1 | -90 | 90 | 0.029999 | 0.0075209 | -0.029996 | -0.007519
18 | 31 | 0.52 | 0.3328 | 8.7322e-10 | 0 | 0 | 0 | 0 | 0 | 1 | -90 | 90 | -0.0041758 | -0.0010464 | 0.0041759 | 0.0010464
18 | 150 | 2.5134 | 1.6085 | 4.2206e-09 | 0 | 0 | 0 | 0 | 0 | 1 | -90 | 90 | 0.0041758 | 0.0010464 | -0.0041753 | -0.0010465
31 | 30 | 1.2484 | 0.79897 | 2.0964e-09 | 0 | 0 | 0 | 0 | 0 | 1 | -90 | 90 | -0.0041759 | -0.0010464 | 0.0041761 | 0.0010464
26 | 124 | 4.7297 | 3.027 | 7.9425e-09 | 0 | 0 | 0 | 0 | 0 | 1 | -90 | 90 | 0.0023748 | 0.00059452 | -0.0023745 | -0.00059512
65 | 64 | 1.3561 | 0.86792 | 4.5546e-09 | 0 | 0 | 0 | 0 | 0 | 1 | -90 | 90 | 0.030442 | 0.0076364 | -0.030428 | -0.0076278
65 | 59 | 0.78375 | 0.5016 | 2.6323e-09 | 0 | 0 | 0 | 0 | 0 | 1 | -90 | 90 | -0.030442 | -0.0076364 | 0.03045 | 0.0076413
64 | 55 | 1.0178 | 0.65141 | 3.4184e-09 | 0 | 0 | 0 | 0 | 0 | 1 | -90 | 90 | 0.013706 | 0.0034368 | -0.013704 | -0.0034358
59 | 67 | 1.468 | 0.93952 | 2.4652e-09 | 0 | 0 | 0 | 0 | 0 | 1 | -90 | 90 | 0.005291 | 0.0013261 | -0.0052906 | -0.001326
59 | 58 | 1.6717 | 1.0699 | 5.6144e-09 | 0 | 0 | 0 | 0 | 0 | 1 | -90 | 90 | -0.035741 | -0.0089673 | 0.035765 | 0.0089821
126 | 128 | 0.29852 | 0.19105 | 5.0129e-10 | 0 | 0 | 0 | 0 | 0 | 1 | -90 | 90 | 0.015137 | 0.0037952 | -0.015137 | -0.0037947
126 | 108 | 2.0245 | 1.2957 | 3.3997e-09 | 0 | 0 | 0 | 0 | 0 | 1 | -90 | 90 | 0.057946 | 0.014605 | -0.057871 | -0.014557
128 | 129 | 0.88362 | 0.56552 | 1.4838e-09 | 0 | 0 | 0 | 0 | 0 | 1 | -90 | 90 | 0.015137 | 0.0037947 | -0.015134 | -0.0037934
129 | 130 | 2.6426 | 1.6913 | 4.4377e-09 | 0 | 0 | 0 | 0 | 0 | 1 | -90 | 90 | 0.0077071 | 0.0019319 | -0.0077054 | -0.0019312
75 | 152 | 0.29969 | 0.1918 | 5.0326e-10 | 0 | 0 | 0 | 0 | 0 | 1 | -90 | 90 | 0.012448 | 0.0031198 | -0.012447 | -0.0031196
76 | 77 | 0.72465 | 0.46378 | 2.4338e-09 | 0 | 0 | 0 | 0 | 0 | 1 | -90 | 90 | 0.2194 | 0.055912 | -0.21901 | -0.055669
72 | 73 | 0.54469 | 0.3486 | 9.1469e-10 | 0 | 0 | 0 | 0 | 0 | 1 | -90 | 90 | 0.004193 | 0.0010508 | -0.0041929 | -0.0010508
69 | 70 | 0.52711 | 0.33735 | 8.8517e-10 | 0 | 0 | 0 | 0 | 0 | 1 | -90 | 90 | 0.0020179 | 0.00050565 | -0.0020179 | -0.00050573
28 | 25 | 1.4781 | 0.946 | 2.4822e-09 | 0 | 0 | 0 | 0 | 0 | 1 | -90 | 90 | 0.014062 | 0.0035254 | -0.014058 | -0.0035236
25 | 29 | 0.32383 | 0.20725 | 5.4379e-10 | 0 | 0 | 0 | 0 | 0 | 1 | -90 | 90 | 0.014058 | 0.0035236 | -0.014058 | -0.0035232
30 | 32 | 1.0463 | 0.66964 | 1.757e-09 | 0 | 0 | 0 | 0 | 0 | 1 | -90 | 90 | -0.0080221 | -0.0020104 | 0.0080229 | 0.0020107
120 | 119 | 1.8658 | 1.1941 | 3.1332e-09 | 0 | 0 | 0 | 0 | 0 | 1 | -90 | 90 | -0.0065176 | -0.0016336 | 0.0065185 | 0.0016338
119 | 121 | 0.65655 | 0.42019 | 1.1025e-09 | 0 | 0 | 0 | 0 | 0 | 1 | -90 | 90 | -0.0098034 | -0.0024571 | 0.0098041 | 0.0024575
32 | 34 | 1.8473 | 1.1823 | 3.1022e-09 | 0 | 0 | 0 | 0 | 0 | 1 | -90 | 90 | 0.004524 | 0.0011338 | -0.0045235 | -0.0011338
32 | 35 | 2.1739 | 1.3913 | 3.6505e-09 | 0 | 0 | 0 | 0 | 0 | 1 | -90 | 90 | -0.012547 | -0.0031445 | 0.012551 | 0.0031466
35 | 42 | 0.0061845 | 0.0039581 | 1.0385e-11 | 0 | 0 | 0 | 0 | 0 | 1 | -90 | 90 | -0.01456 | -0.0036501 | 0.01456 | 0.0036501
33 | 40 | 0.89602 | 0.57345 | 1.5047e-09 | 0 | 0 | 0 | 0 | 0 | 1 | -90 | 90 | 0.025612 | 0.0064262 | -0.025606 | -0.0064221
33 | 143 | 0.31511 | 0.20167 | 5.2915e-10 | 0 | 0 | 0 | 0 | 0 | 1 | -90 | 90 | -0.025612 | -0.0064262 | 0.025615 | 0.0064277
40 | 39 | 0.54609 | 0.3495 | 9.1703e-10 | 0 | 0 | 0 | 0 | 0 | 1 | -90 | 90 | 0.023503 | 0.005895 | -0.023499 | -0.0058929
143 | 142 | 0.70228 | 0.44946 | 1.1793e-09 | 0 | 0 | 0 | 0 | 0 | 1 | -90 | 90 | -0.028472 | -0.0071438 | 0.028478 | 0.0071478
42 | 41 | 0.59095 | 0.37821 | 9.9237e-10 | 0 | 0 | 0 | 0 | 0 | 1 | -90 | 90 | -0.016661 | -0.0041769 | 0.016663 | 0.004178
39 | 41 | 0.97197 | 0.62206 | 1.6322e-09 | 0 | 0 | 0 | 0 | 0 | 1 | -90 | 90 | 0.021396 | 0.0053656 | -0.021391 | -0.0053626
142 | 140 | 0.7265 | 0.46496 | 1.22e-09 | 0 | 0 | 0 | 0 | 0 | 1 | -90 | 90 | -0.031259 | -0.0078447 | 0.031267 | 0.0078497
41 | 44 | 1.0261 | 0.65669 | 1.7231e-09 | 0 | 0 | 0 | 0 | 0 | 1 | -90 | 90 | 0.0047274 | 0.0011846 | -0.0047272 | -0.0011846
100 | 95 | 2.7622 | 1.7678 | 4.6384e-09 | 0 | 0 | 0 | 0 | 0 | 1 | -90 | 90 | -0.0033652 | -0.00084345 | 0.0033656 | 0.00084324
95 | 93 | 9.922 | 6.3501 | 1.6662e-08 | 0 | 0 | 0 | 0 | 0 | 1 | -90 | 90 | -0.0066464 | -0.0016655 | 0.0066513 | 0.0016671
44 | 147 | 0.5271 | 0.33734 | 8.8515e-10 | 0 | 0 | 0 | 0 | 0 | 1 | -90 | 90 | 0.0035457 | 0.00088851 | -0.0035456 | -0.00088854
43 | 45 | 0.019439 | 0.012441 | 3.2643e-11 | 0 | 0 | 0 | 0 | 0 | 1 | -90 | 90 | -0.0022147 | -0.00055509 | 0.0022147 | 0.00055508
45 | 46 | 0.55424 | 0.35472 | 9.3073e-10 | 0 | 0 | 0 | 0 | 0 | 1 | -90 | 90 | -0.0043352 | -0.0010866 | 0.0043353 | 0.0010866
147 | 148 | 0.52718 | 0.3374 | 8.8528e-10 | 0 | 0 | 0 | 0 | 0 | 1 | -90 | 90 | 0.0023636 | 0.00059227 | -0.0023635 | -0.00059233
46 | 49 | 0.98077 | 0.62769 | 1.647e-09 | 0 | 0 | 0 | 0 | 0 | 1 | -90 | 90 | 0.0046169 | 0.001157 | -0.0046166 | -0.001157
46 | 146 | 1.0477 | 0.6705 | 1.7593e-09 | 0 | 0 | 0 | 0 | 0 | 1 | -90 | 90 | -0.017304 | -0.0043369 | 0.017307 | 0.004339
46 | 144 | 0.99973 | 0.63983 | 1.6788e-09 | 0 | 0 | 0 | 0 | 0 | 1 | -90 | 90 | 0.0083515 | 0.0020934 | -0.0083508 | -0.0020931
148 | 149 | 0.5271 | 0.33734 | 8.8514e-10 | 0 | 0 | 0 | 0 | 0 | 1 | -90 | 90 | 0.0011815 | 0.00029605 | -0.0011815 | -0.00029613
49 | 48 | 0.53984 | 0.3455 | 9.0654e-10 | 0 | 0 | 0 | 0 | 0 | 1 | -90 | 90 | 0.0024961 | 0.00062548 | -0.0024961 | -0.00062554
146 | 141 | 0.0049109 | 0.003143 | 8.2467e-12 | 0 | 0 | 0 | 0 | 0 | 1 | -90 | 90 | -0.019522 | -0.0048941 | 0.019522 | 0.0048941
144 | 145 | 0.39181 | 0.25076 | 6.5795e-10 | 0 | 0 | 0 | 0 | 0 | 1 | -90 | 90 | 0.0061152 | 0.0015327 | -0.0061151 | -0.0015327
48 | 47 | 0.53994 | 0.34556 | 9.0671e-10 | 0 | 0 | 0 | 0 | 0 | 1 | -90 | 90 | 0.0012475 | 0.00031258 | -0.0012474 | -0.00031266
141 | 139 | 1.1994 | 0.76759 | 2.014e-09 | 0 | 0 | 0 | 0 | 0 | 1 | -90 | 90 | -0.021328 | -0.0053467 | 0.021334 | 0.0053505
50 | 51 | 0.94759 | 0.60646 | 1.5913e-09 | 0 | 0 | 0 | 0 | 0 | 1 | -90 | 90 | 0.0085737 | 0.002149 | -0.0085729 | -0.0021487
50 | 52 | 0.226 | 0.14464 | 3.7951e-10 | 0 | 0 | 0 | 0 | 0 | 1 | -90 | 90 | -0.018178 | -0.0045562 | 0.018179 | 0.0045566
52 | 54 | 0.89922 | 0.5755 | 1.51e-09 | 0 | 0 | 0 | 0 | 0 | 1 | -90 | 90 | -0.018179 | -0.0045566 | 0.018182 | 0.0045586
54 | 84 | 1.5454 | 0.98908 | 5.1904e-09 | 0 | 0 | 0 | 0 | 0 | 1 | -90 | 90 | -0.07222 | -0.018139 | 0.07231 | 0.018196
54 | 61 | 0.68361 | 0.43751 | 2.2959e-09 | 0 | 0 | 0 | 0 | 0 | 1 | -90 | 90 | 0.054038 | 0.01358 | -0.054016 | -0.013566
84 | 82 | 0.19241 | 0.12314 | 6.4622e-10 | 0 | 0 | 0 | 0 | 0 | 1 | -90 | 90 | -0.073941 | -0.018604 | 0.073952 | 0.018612
61 | 56 | 0.22408 | 0.14341 | 7.526e-10 | 0 | 0 | 0 | 0 | 0 | 1 | -90 | 90 | 0.044436 | 0.011165 | -0.044431 | -0.011162
55 | 62 | 1.437 | 0.91967 | 2.4131e-09 | 0 | 0 | 0 | 0 | 0 | 1 | -90 | 90 | 0.013704 | 0.0034358 | -0.013701 | -0.0034341
56 | 57 | 0.41782 | 0.26741 | 1.4033e-09 | 0 | 0 | 0 | 0 | 0 | 1 | -90 | 90 | 0.044431 | 0.011162 | -0.044422 | -0.011156
57 | 58 | 0.84006 | 0.53764 | 2.8214e-09 | 0 | 0 | 0 | 0 | 0 | 1 | -90 | 90 | 0.035777 | 0.0089894 | -0.035765 | -0.008982
89 | 90 | 0.58106 | 0.37188 | 1.9515e-09 | 0 | 0 | 0 | 0 | 0 | 1 | -90 | 90 | 0.098393 | 0.024838 | -0.098331 | -0.024798
89 | 88 | 0.50218 | 0.3214 | 1.6866e-09 | 0 | 0 | 0 | 0 | 0 | 1 | -90 | 90 | -0.098393 | -0.024838 | 0.098447 | 0.024872
90 | 96 | 0.30742 | 0.19675 | 1.0325e-09 | 0 | 0 | 0 | 0 | 0 | 1 | -90 | 90 | 0.094551 | 0.023851 | -0.094521 | -0.023831
88 | 83 | 0.76004 | 0.48642 | 2.5526e-09 | 0 | 0 | 0 | 0 | 0 | 1 | -90 | 90 | -0.10148 | -0.025631 | 0.10156 | 0.025686
82 | 83 | 0.90496 | 0.57917 | 3.0393e-09 | 0 | 0 | 0 | 0 | 0 | 1 | -90 | 90 | -0.10434 | -0.026233 | 0.10445 | 0.026303
82 | 80 | 0.28355 | 0.18147 | 9.5231e-10 | 0 | 0 | 0 | 0 | 0 | 1 | -90 | 90 | 0.030389 | 0.0076217 | -0.030386 | -0.00762
60 | 81 | 0.77776 | 0.49777 | 2.6121e-09 | 0 | 0 | 0 | 0 | 0 | 1 | -90 | 90 | -0.023962 | -0.0060072 | 0.023967 | 0.0060101
60 | 133 | 0.25258 | 0.16165 | 8.4829e-10 | 0 | 0 | 0 | 0 | 0 | 1 | -90 | 90 | 0.023962 | 0.0060072 | -0.023961 | -0.0060062
81 | 80 | 0.41013 | 0.26248 | 1.3774e-09 | 0 | 0 | 0 | 0 | 0 | 1 | -90 | 90 | -0.025659 | -0.0064342 | 0.025662 | 0.006436
133 | 134 | 0.7393 | 0.47315 | 1.2415e-09 | 0 | 0 | 0 | 0 | 0 | 1 | -90 | 90 | 0.011779 | 0.0029526 | -0.011778 | -0.002952
133 | 132 | 1.5576 | 0.99688 | 5.2314e-09 | 0 | 0 | 0 | 0 | 0 | 1 | -90 | 90 | 0.012182 | 0.0030536 | -0.012179 | -0.0030525
77 | 78 | 0.27587 | 0.17656 | 9.2653e-10 | 0 | 0 | 0 | 0 | 0 | 1 | -90 | 90 | 0.21679 | 0.05511 | -0.21664 | -0.05502
73 | 74 | 0.5453 | 0.34899 | 9.157e-10 | 0 | 0 | 0 | 0 | 0 | 1 | -90 | 90 | 0.0020259 | 0.00050766 | -0.0020259 | -0.00050774
78 | 79 | 0.27322 | 0.17486 | 9.1761e-10 | 0 | 0 | 0 | 0 | 0 | 1 | -90 | 90 | 0.21455 | 0.054494 | -0.21441 | -0.054406
79 | 86 | 0.30419 | 0.19468 | 1.0216e-09 | 0 | 0 | 0 | 0 | 0 | 1 | -90 | 90 | 0.21231 | 0.053881 | -0.21216 | -0.053784
86 | 85 | 0.81046 | 0.51869 | 2.722e-09 | 0 | 0 | 0 | 0 | 0 | 1 | -90 | 90 | 0.21216 | 0.053785 | -0.21176 | -0.053528
85 | 83 | 0.54481 | 0.34868 | 1.8298e-09 | 0 | 0 | 0 | 0 | 0 | 1 | -90 | 90 | 0.20627 | 0.052153 | -0.20601 | -0.051989
96 | 93 | 0.41492 | 0.26555 | 1.3935e-09 | 0 | 0 | 0 | 0 | 0 | 1 | -90 | 90 | 0.090418 | 0.022803 | -0.09038 | -0.022779
93 | 91 | 0.27003 | 0.17282 | 9.0692e-10 | 0 | 0 | 0 | 0 | 0 | 1 | -90 | 90 | 0.083729 | 0.021112 | -0.083708 | -0.021099
91 | 92 | 0.29168 | 0.18668 | 9.7962e-10 | 0 | 0 | 0 | 0 | 0 | 1 | -90 | 90 | 0.0799 | 0.020144 | -0.07988 | -0.020131
92 | 94 | 0.2908 | 0.18611 | 9.7667e-10 | 0 | 0 | 0 | 0 | 0 | 1 | -90 | 90 | 0.076195 | 0.019208 | -0.076176 | -0.019196
94 | 97 | 0.55925 | 0.35792 | 1.8783e-09 | 0 | 0 | 0 | 0 | 0 | 1 | -90 | 90 | 0.072511 | 0.018277 | -0.072479 | -0.018256
97 | 98 | 0.55257 | 0.35365 | 9.2792e-10 | 0 | 0 | 0 | 0 | 0 | 1 | -90 | 90 | 0.070276 | 0.017704 | -0.070245 | -0.017685
98 | 99 | 0.61834 | 0.39574 | 1.0384e-09 | 0 | 0 | 0 | 0 | 0 | 1 | -90 | 90 | 0.067577 | 0.017016 | -0.067546 | -0.016996
99 | 135 | 0.15437 | 0.098795 | 2.5922e-10 | 0 | 0 | 0 | 0 | 0 | 1 | -90 | 90 | 0.064687 | 0.01628 | -0.06468 | -0.016275
135 | 136 | 1.0129 | 0.64828 | 1.701e-09 | 0 | 0 | 0 | 0 | 0 | 1 | -90 | 90 | 0.062816 | 0.015808 | -0.062771 | -0.01578
136 | 137 | 0.58763 | 0.37608 | 9.8679e-10 | 0 | 0 | 0 | 0 | 0 | 1 | -90 | 90 | 0.060109 | 0.015112 | -0.060085 | -0.015097
103 | 104 | 0.89028 | 0.56978 | 1.495e-09 | 0 | 0 | 0 | 0 | 0 | 1 | -90 | 90 | 0.0057565 | 0.0014428 | -0.0057562 | -0.0014427
103 | 105 | 4.7382 | 3.0324 | 7.9567e-09 | 0 | 0 | 0 | 0 | 0 | 1 | -90 | 90 | -0.01007 | -0.0025238 | 0.010075 | 0.0025265
104 | 106 | 0.058361 | 0.037351 | 9.8005e-11 | 0 | 0 | 0 | 0 | 0 | 1 | -90 | 90 | 0.002479 | 0.00062131 | -0.002479 | -0.00062132
105 | 107 | 2.0938 | 1.34 | 3.516e-09 | 0 | 0 | 0 | 0 | 0 | 1 | -90 | 90 | 0.0026811 | 0.00067172 | -0.002681 | -0.00067195
105 | 109 | 12.4147 | 7.9454 | 2.0848e-08 | 0 | 0 | 0 | 0 | 0 | 1 | -90 | 90 | -0.012756 | -0.0031982 | 0.012779 | 0.0032107
109 | 108 | 9.7126 | 6.2161 | 1.631e-08 | 0 | 0 | 0 | 0 | 0 | 1 | -90 | 90 | -0.012779 | -0.0032106 | 0.012796 | 0.0032204
108 | 118 | 1.2798 | 0.81907 | 2.1491e-09 | 0 | 0 | 0 | 0 | 0 | 1 | -90 | 90 | 0.045074 | 0.011337 | -0.045045 | -0.011318
118 | 116 | 2.0374 | 1.3039 | 3.4213e-09 | 0 | 0 | 0 | 0 | 0 | 1 | -90 | 90 | 0.040479 | 0.010174 | -0.040442 | -0.01015
116 | 114 | 0.10129 | 0.064826 | 1.7009e-10 | 0 | 0 | 0 | 0 | 0 | 1 | -90 | 90 | 0.036624 | 0.0091936 | -0.036622 | -0.0091926
114 | 115 | 1.8011 | 1.1527 | 3.0246e-09 | 0 | 0 | 0 | 0 | 0 | 1 | -90 | 90 | 0.031762 | 0.0079745 | -0.031742 | -0.0079619
115 | 117 | 0.42347 | 0.27102 | 7.1111e-10 | 0 | 0 | 0 | 0 | 0 | 1 | -90 | 90 | 0.027321 | 0.0068539 | -0.027318 | -0.0068517
117 | 123 | 1.5958 | 1.0213 | 2.6797e-09 | 0 | 0 | 0 | 0 | 0 | 1 | -90 | 90 | 0.023893 | 0.0059934 | -0.023883 | -0.0059872
123 | 125 | 0.45185 | 0.28918 | 7.5877e-10 | 0 | 0 | 0 | 0 | 0 | 1 | -90 | 90 | 0.019912 | 0.0049918 | -0.01991 | -0.0049906
125 | 122 | 0.031329 | 0.020051 | 5.261e-11 | 0 | 0 | 0 | 0 | 0 | 1 | -90 | 90 | 0.01502 | 0.003765 | -0.01502 | -0.0037649
121 | 122 | 0.50383 | 0.32245 | 8.4607e-10 | 0 | 0 | 0 | 0 | 0 | 1 | -90 | 90 | -0.012412 | -0.0031111 | 0.012413 | 0.0031116
137 | 138 | 0.56777 | 0.36338 | 9.5345e-10 | 0 | 0 | 0 | 0 | 0 | 1 | -90 | 90 | 0.057472 | 0.014442 | -0.057451 | -0.014429
138 | 139 | 0.94606 | 0.60548 | 1.5887e-09 | 0 | 0 | 0 | 0 | 0 | 1 | -90 | 90 | 0.054967 | 0.013807 | -0.054935 | -0.013786
139 | 140 | 0.20027 | 0.12818 | 3.3631e-10 | 0 | 0 | 0 | 0 | 0 | 1 | -90 | 90 | 0.033601 | 0.0084357 | -0.033599 | -0.0084341