## bus_data
BUS_I | BUS_TYPE | Pd | Qd | Gs | Bs | area | Vm | Va | baseKV | zone | Vmax | Vmin
1 | 1 | 0.022146 | 0.0055502 | 0 | 0 | 1 | 0.99983 | -0.0033149 | 0.4 | 1 | 1.1 | 0.9
2 | 3 | 0 | 0 | 0 | 0 | 1 | 1 | 0 | 0.4 | 1 | 1.1 | 0.9
3 | 1 | 0 | 0 | 0 | 0 | 1 | 0.99907 | -0.018102 | 0.4 | 1 | 1.1 | 0.9
4 | 1 | 0.0015076 | 0.00037783 | 0 | 0 | 1 | 0.99901 | -0.019131 | 0.4 | 1 | 1.1 | 0.9

## generator_data
GEN_BUS | PG | QG | QMAX | QMIN | VG | MBASE | GEN_STATUS | PMAX | PMIN
2 | 0.023658 | 0.0059216 | 10 | -10 | 1 | 100 | 1 | 10 | 0

## branch_data
F_BUS | T_BUS | BR_R | BR_X | BR_B | RATE_A | RATE_B | RATE_C | TAP | SHIFT | BR_STATUS | ANGMIN | ANGMAX | P_in | Q_in | P_out | Q_out
1 | 2 | 0.67083 | 0.42933 | 1.1265e-09 | 0 | 0 | 0 | 0 | 0 | 1 | -90 | 90 | -0.022146 | -0.0055502 | 0.022149 | 0.0055523
2 | 3 | 53.3179 | 34.1235 | 8.9535e-08 | 0 | 0 | 0 | 0 | 0 | 1 | -90 | 90 | 0.0015089 | 0.00036925 | -0.0015076 | -0.00037737
3 | 4 | 3.0528 | 1.9538 | 5.1265e-09 | 0 | 0 | 0 | 0 | 0 | 1 | -90 | 90 | 0.0015076 | 0.00037737 | -0.0015076 | -0.00037783