## bus_data
BUS_I | BUS_TYPE | Pd | Qd | Gs | Bs | area | Vm | Va | baseKV | zone | Vmax | Vmin
1 | 1 | 0.023647 | 0.0059265 | 0 | 0 | 1 | 0.97434 | -0.49484 | 0.4 | 1 | 1.1 | 0.9
2 | 1 | 0 | 0 | 0 | 0 | 1 | 0.97653 | -0.45197 | 0.4 | 1 | 1.1 | 0.9
3 | 1 | 0 | 0 | 0 | 0 | 1 | 0.9719 | -0.54304 | 0.4 | 1 | 1.1 | 0.9
4 | 1 | 0 | 0 | 0 | 0 | 1 | 0.97923 | -0.39915 | 0.4 | 1 | 1.1 | 0.9
6 | 1 | 0 | 0 | 0 | 0 | 1 | 0.97618 | -0.4589 | 0.4 | 1 | 1.1 | 0.9
18 | 1 | 0.027202 | 0.0068175 | 0 | 0 | 1 | 0.97079 | -0.56507 | 0.4 | 1 | 1.1 | 0.9
16 | 1 | 0 | 0 | 0 | 0 | 1 | 0.97179 | -0.54511 | 0.4 | 1 | 1.1 | 0.9
19 | 1 | 0.02481 | 0.006218 | 0 | 0 | 1 | 0.97989 | -0.3862 | 0.4 | 1 | 1.1 | 0.9
22 | 1 | 0.005395 | 0.0013521 | 0 | 0 | 1 | 0.97578 | -0.46667 | 0.4 | 1 | 1.1 | 0.9
7 | 1 | 0 | 0 | 0 | 0 | 1 | 0.98413 | -0.30389 | 0.4 | 1 | 1.1 | 0.9
15 | 1 | 0 | 0 | 0 | 0 | 1 | 0.98187 | -0.34772 | 0.4 | 1 | 1.1 | 0.9
46 | 1 | 0.003667 | 0.00091903 | 0 | 0 | 1 | 0.98488 | -0.28937 | 0.4 | 1 | 1.1 | 0.9
8 | 1 | 0 | 0 | 0 | 0 | 1 | 0.99098 | -0.1734 | 0.4 | 1 | 1.1 | 0.9
17 | 1 | 0 | 0 | 0 | 0 | 1 | 0.99131 | -0.16699 | 0.4 | 1 | 1.1 | 0.9
56 | 1 | 0.013763 | 0.0034494 | 0 | 0 | 1 | 0.99068 | -0.17911 | 0.4 | 1 | 1.1 | 0.9
12 | 1 | 0 | 0 | 0 | 0 | 1 | 0.99064 | -0.17847 | 0.4 | 1 | 1.1 | 0.9
57 | 1 | 0.01073 | 0.0026891 | 0 | 0 | 1 | 0.9914 | -0.16377 | 0.4 | 1 | 1.1 | 0.9
55 | 1 | 0.049281 | 0.012351 | 0 | 0 | 1 | 0.9893 | -0.20421 | 0.4 | 1 | 1.1 | 0.9
13 | 1 | 0 | 0 | 0 | 0 | 1 | 0.98468 | -0.29363 | 0.4 | 1 | 1.1 | 0.9
54 | 1 | 0.018521 | 0.0046418 | 0 | 0 | 1 | 0.98505 | -0.28643 | 0.4 | 1 | 1.1 | 0.9
53 | 1 | 0.042778 | 0.010721 | 0 | 0 | 1 | 0.98409 | -0.30518 | 0.4 | 1 | 1.1 | 0.9
20 | 1 | 0.027003 | 0.0067675 | 0 | 0 | 1 | 0.98145 | -0.35603 | 0.4 | 1 | 1.1 | 0.9
21 | 1 | 0.023033 | 0.0057725 | 0 | 0 | 1 | 0.97171 | -0.54685 | 0.4 | 1 | 1.1 | 0.9
23 | 1 | 0.024855 | 0.0062292 | 0 | 0 | 1 | 0.99134 | -0.16637 | 0.4 | 1 | 1.1 | 0.9
32 | 3 | 0.0072129 | 0.0018077 | 0 | 0 | 1 | 1 | 0 | 0.4 | 1 | 1.1 | 0.9
29 | 1 | 0 | 0 | 0 | 0 | 1 | 0.99892 | -0.020532 | 0.4 | 1 | 1.1 | 0.9
43 | 1 | 0 | 0 | 0 | 0 | 1 | 0.98538 | -0.27982 | 0.4 | 1 | 1.1 | 0.9
36 | 1 | 0.017725 | 0.0044424 | 0 | 0 | 1 | 0.99098 | -0.17336 | 0.4 | 1 | 1.1 | 0.9
34 | 1 | 0 | 0 | 0 | 0 | 1 | 0.99163 | -0.16072 | 0.4 | 1 | 1.1 | 0.9
37 | 1 | 0.012929 | 0.0032403 | 0 | 0 | 1 | 0.99331 | -0.12832 | 0.4 | 1 | 1.1 | 0.9
26 | 1 | 0 | 0 | 0 | 0 | 1 | 0.99353 | -0.12402 | 0.4 | 1 | 1.1 | 0.9
33 | 1 | 0.023613 | 0.0059179 | 0 | 0 | 1 | 0.99095 | -0.17385 | 0.4 | 1 | 1.1 | 0.9
41 | 1 | 0 | 0 | 0 | 0 | 1 | 0.99295 | -0.13403 | 0.4 | 1 | 1.1 | 0.9
47 | 1 | 0 | 0 | 0 | 0 | 1 | 0.98831 | -0.22329 | 0.4 | 1 | 1.1 | 0.9
52 | 1 | 0.0093145 | 0.0023344 | 0 | 0 | 1 | 0.98623 | -0.26349 | 0.4 | 1 | 1.1 | 0.9
51 | 1 | 0.00935 | 0.0023433 | 0 | 0 | 1 | 0.9874 | -0.24083 | 0.4 | 1 | 1.1 | 0.9
24 | 1 | 0 | 0 | 0 | 0 | 1 | 0.99213 | -0.15099 | 0.4 | 1 | 1.1 | 0.9
25 | 1 | 0 | 0 | 0 | 0 | 1 | 0.99526 | -0.090011 | 0.4 | 1 | 1.1 | 0.9
31 | 1 | 0.0090501 | 0.0022682 | 0 | 0 | 1 | 0.99655 | -0.065435 | 0.4 | 1 | 1.1 | 0.9
30 | 1 | 0 | 0 | 0 | 0 | 1 | 0.99398 | -0.11528 | 0.4 | 1 | 1.1 | 0.9
48 | 1 | 0.048578 | 0.012175 | 0 | 0 | 1 | 0.99242 | -0.14443 | 0.4 | 1 | 1.1 | 0.9
35 | 1 | 0 | 0 | 0 | 0 | 1 | 0.99278 | -0.1385 | 0.4 | 1 | 1.1 | 0.9
28 | 1 | 0.012134 | 0.0030412 | 0 | 0 | 1 | 0.99618 | -0.072927 | 0.4 | 1 | 1.1 | 0.9
27 | 1 | 0.01263 | 0.0031653 | 0 | 0 | 1 | 0.99673 | -0.06249 | 0.4 | 1 | 1.1 | 0.9
39 | 1 | 0.030495 | 0.0076429 | 0 | 0 | 1 | 0.9914 | -0.16523 | 0.4 | 1 | 1.1 | 0.9
38 | 1 | 0.012537 | 0.0031419 | 0 | 0 | 1 | 0.99135 | -0.16614 | 0.4 | 1 | 1.1 | 0.9
42 | 1 | 0.0095062 | 0.0023825 | 0 | 0 | 1 | 0.98525 | -0.28237 | 0.4 | 1 | 1.1 | 0.9
45 | 1 | 0.0013103 | 0.00032839 | 0 | 0 | 1 | 0.98548 | -0.27784 | 0.4 | 1 | 1.1 | 0.9
49 | 1 | 0.0040309 | 0.0010102 | 0 | 0 | 1 | 0.98611 | -0.26558 | 0.4 | 1 | 1.1 | 0.9
50 | 1 | 0 | 0 | 0 | 0 | 1 | 0.98664 | -0.25542 | 0.4 | 1 | 1.1 | 0.9

## generator_data
GEN_BUS | PG | QG | QMAX | QMIN | VG | MBASE | GEN_STATUS | PMAX | PMIN
32 | 0.52156 | 0.13321 | 10 | -10 | 1 | 100 | 1 | 10 | 0

## branch_data
F_BUS | T_BUS | BR_R | BR_X | BR_B | RATE_A | RATE_B | RATE_C | TAP | SHIFT | BR_STATUS | ANGMIN | ANGMAX | P_in | Q_in | P_out | Q_out
1 | 2 | 2.4746 | 1.5838 | 4.1556e-09 | 0 | 0 | 0 | 0 | 0 | 1 | -90 | 90 | -0.074028 | -0.018611 | 0.07418 | 0.018707
1 | 3 | 4.073 | 2.6067 | 6.8396e-09 | 0 | 0 | 0 | 0 | 0 | 1 | -90 | 90 | 0.050382 | 0.012684 | -0.050266 | -0.012611
2 | 4 | 2.8559 | 1.8278 | 9.5918e-09 | 0 | 0 | 0 | 0 | 0 | 1 | -90 | 90 | -0.079579 | -0.02006 | 0.079781 | 0.020188
2 | 6 | 5.4821 | 3.5085 | 9.2059e-09 | 0 | 0 | 0 | 0 | 0 | 1 | -90 | 90 | 0.0053986 | 0.0013527 | -0.0053969 | -0.0013524
3 | 18 | 3.4244 | 2.1916 | 5.7504e-09 | 0 | 0 | 0 | 0 | 0 | 1 | -90 | 90 | 0.02723 | 0.0068356 | -0.027201 | -0.0068178
3 | 16 | 0.37953 | 0.2429 | 6.3734e-10 | 0 | 0 | 0 | 0 | 0 | 1 | -90 | 90 | 0.023036 | 0.0057753 | -0.023034 | -0.0057739
4 | 19 | 0.70208 | 0.44933 | 4.7159e-09 | 0 | 0 | 0 | 0 | 0 | 1 | -90 | 90 | -0.079781 | -0.020188 | 0.07983 | 0.020219
6 | 22 | 6.1467 | 3.9339 | 1.0322e-08 | 0 | 0 | 0 | 0 | 0 | 1 | -90 | 90 | 0.0053969 | 0.0013524 | -0.0053949 | -0.0013521
16 | 21 | 0.32092 | 0.20539 | 5.3891e-10 | 0 | 0 | 0 | 0 | 0 | 1 | -90 | 90 | 0.023034 | 0.0057739 | -0.023032 | -0.0057727
19 | 15 | 1.5944 | 1.0204 | 1.071e-08 | 0 | 0 | 0 | 0 | 0 | 1 | -90 | 90 | -0.10464 | -0.026437 | 0.10483 | 0.02656
7 | 15 | 1.4478 | 0.92658 | 9.7249e-09 | 0 | 0 | 0 | 0 | 0 | 1 | -90 | 90 | 0.13212 | 0.033511 | -0.13185 | -0.033334
7 | 46 | 0.48136 | 0.30807 | 3.2334e-09 | 0 | 0 | 0 | 0 | 0 | 1 | -90 | 90 | -0.13212 | -0.033511 | 0.13222 | 0.033569
15 | 20 | 1.3306 | 0.8516 | 2.2345e-09 | 0 | 0 | 0 | 0 | 0 | 1 | -90 | 90 | 0.027013 | 0.0067742 | -0.027002 | -0.0067676
46 | 43 | 0.30813 | 0.19721 | 2.0698e-09 | 0 | 0 | 0 | 0 | 0 | 1 | -90 | 90 | -0.13588 | -0.034488 | 0.13595 | 0.034528
8 | 17 | 2.0513 | 1.3129 | 3.4447e-09 | 0 | 0 | 0 | 0 | 0 | 1 | -90 | 90 | -0.013767 | -0.0034515 | 0.013771 | 0.0034539
8 | 56 | 1.8249 | 1.1679 | 3.0645e-09 | 0 | 0 | 0 | 0 | 0 | 1 | -90 | 90 | 0.013767 | 0.0034515 | -0.013763 | -0.0034494
17 | 23 | 0.19589 | 0.12537 | 3.2895e-10 | 0 | 0 | 0 | 0 | 0 | 1 | -90 | 90 | -0.013771 | -0.0034539 | 0.013772 | 0.0034541
12 | 57 | 0.23216 | 0.14858 | 1.5594e-09 | 0 | 0 | 0 | 0 | 0 | 1 | -90 | 90 | -0.28126 | -0.071418 | 0.28146 | 0.071546
12 | 55 | 0.4054 | 0.25946 | 2.7231e-09 | 0 | 0 | 0 | 0 | 0 | 1 | -90 | 90 | 0.28126 | 0.071418 | -0.28091 | -0.071196
57 | 41 | 0.45312 | 0.29 | 3.0436e-09 | 0 | 0 | 0 | 0 | 0 | 1 | -90 | 90 | -0.29219 | -0.074235 | 0.29261 | 0.074503
55 | 47 | 0.3642 | 0.23309 | 2.4464e-09 | 0 | 0 | 0 | 0 | 0 | 1 | -90 | 90 | 0.23163 | 0.058845 | -0.23142 | -0.058709
13 | 54 | 0.73207 | 0.46852 | 1.2293e-09 | 0 | 0 | 0 | 0 | 0 | 1 | -90 | 90 | -0.042801 | -0.010736 | 0.042816 | 0.010745
13 | 53 | 1.1727 | 0.7505 | 1.9692e-09 | 0 | 0 | 0 | 0 | 0 | 1 | -90 | 90 | 0.042801 | 0.010736 | -0.042778 | -0.010721
54 | 52 | 1.6295 | 1.0429 | 2.7364e-09 | 0 | 0 | 0 | 0 | 0 | 1 | -90 | 90 | -0.061337 | -0.015387 | 0.061404 | 0.01543
23 | 24 | 1.756 | 1.1238 | 2.9488e-09 | 0 | 0 | 0 | 0 | 0 | 1 | -90 | 90 | -0.038626 | -0.0096833 | 0.038655 | 0.0097011
32 | 29 | 0.18099 | 0.11584 | 1.2158e-09 | 0 | 0 | 0 | 0 | 0 | 1 | -90 | 90 | 0.51435 | 0.13141 | -0.51384 | -0.13108
29 | 31 | 0.57701 | 0.36929 | 3.8758e-09 | 0 | 0 | 0 | 0 | 0 | 1 | -90 | 90 | 0.35215 | 0.090172 | -0.35139 | -0.089684
29 | 27 | 1.1653 | 0.74578 | 7.8273e-09 | 0 | 0 | 0 | 0 | 0 | 1 | -90 | 90 | 0.16169 | 0.040908 | -0.16136 | -0.040701
43 | 45 | 0.059771 | 0.038253 | 4.0149e-10 | 0 | 0 | 0 | 0 | 0 | 1 | -90 | 90 | -0.14545 | -0.036911 | 0.14547 | 0.03692
43 | 42 | 1.1668 | 0.74675 | 1.9594e-09 | 0 | 0 | 0 | 0 | 0 | 1 | -90 | 90 | 0.0095073 | 0.002383 | -0.0095061 | -0.0023825
36 | 34 | 3.1425 | 2.0112 | 5.2771e-09 | 0 | 0 | 0 | 0 | 0 | 1 | -90 | 90 | -0.017725 | -0.0044424 | 0.017736 | 0.0044487
34 | 33 | 2.4505 | 1.5683 | 4.115e-09 | 0 | 0 | 0 | 0 | 0 | 1 | -90 | 90 | 0.023628 | 0.005927 | -0.023613 | -0.0059179
34 | 35 | 2.3719 | 1.518 | 3.983e-09 | 0 | 0 | 0 | 0 | 0 | 1 | -90 | 90 | -0.041364 | -0.010376 | 0.041407 | 0.010403
37 | 26 | 1.4729 | 0.94266 | 2.4734e-09 | 0 | 0 | 0 | 0 | 0 | 1 | -90 | 90 | -0.012929 | -0.0032403 | 0.012932 | 0.0032418
26 | 30 | 0.75008 | 0.48005 | 1.2596e-09 | 0 | 0 | 0 | 0 | 0 | 1 | -90 | 90 | -0.051636 | -0.012974 | 0.051658 | 0.012988
26 | 24 | 3.0856 | 1.9748 | 5.1816e-09 | 0 | 0 | 0 | 0 | 0 | 1 | -90 | 90 | 0.038705 | 0.0097325 | -0.038655 | -0.0097011
41 | 48 | 0.94603 | 0.60546 | 1.5886e-09 | 0 | 0 | 0 | 0 | 0 | 1 | -90 | 90 | 0.048602 | 0.01219 | -0.048578 | -0.012175
41 | 25 | 0.57654 | 0.36899 | 3.8727e-09 | 0 | 0 | 0 | 0 | 0 | 1 | -90 | 90 | -0.34121 | -0.086693 | 0.34193 | 0.087156
47 | 51 | 0.33421 | 0.2139 | 2.2449e-09 | 0 | 0 | 0 | 0 | 0 | 1 | -90 | 90 | 0.23142 | 0.058709 | -0.23122 | -0.058585
52 | 50 | 0.49856 | 0.31908 | 8.3722e-10 | 0 | 0 | 0 | 0 | 0 | 1 | -90 | 90 | -0.070719 | -0.017764 | 0.070746 | 0.017782
51 | 50 | 0.28922 | 0.1851 | 1.9427e-09 | 0 | 0 | 0 | 0 | 0 | 1 | -90 | 90 | 0.22187 | 0.056242 | -0.22172 | -0.056142
25 | 31 | 0.32307 | 0.20677 | 2.1701e-09 | 0 | 0 | 0 | 0 | 0 | 1 | -90 | 90 | -0.34193 | -0.087156 | 0.34234 | 0.087416
30 | 35 | 1.2168 | 0.77875 | 2.0433e-09 | 0 | 0 | 0 | 0 | 0 | 1 | -90 | 90 | 0.084588 | 0.021283 | -0.084495 | -0.021223
30 | 28 | 1.3831 | 0.88517 | 2.3226e-09 | 0 | 0 | 0 | 0 | 0 | 1 | -90 | 90 | -0.13625 | -0.034271 | 0.13652 | 0.034447
35 | 39 | 2.7408 | 1.7541 | 4.6025e-09 | 0 | 0 | 0 | 0 | 0 | 1 | -90 | 90 | 0.043087 | 0.01082 | -0.043032 | -0.010785
28 | 27 | 0.31372 | 0.20078 | 1.0537e-09 | 0 | 0 | 0 | 0 | 0 | 1 | -90 | 90 | -0.14866 | -0.037489 | 0.14873 | 0.037536
39 | 38 | 0.31998 | 0.20479 | 5.3733e-10 | 0 | 0 | 0 | 0 | 0 | 1 | -90 | 90 | 0.012537 | 0.0031422 | -0.012536 | -0.003142
45 | 49 | 0.3667 | 0.23469 | 2.4632e-09 | 0 | 0 | 0 | 0 | 0 | 1 | -90 | 90 | -0.14678 | -0.037248 | 0.14686 | 0.037303
49 | 50 | 0.2963 | 0.18963 | 1.9902e-09 | 0 | 0 | 0 | 0 | 0 | 1 | -90 | 90 | -0.1509 | -0.038314 | 0.15097 | 0.038361