## bus_data
BUS_I | BUS_TYPE | Pd | Qd | Gs | Bs | area | Vm | Va | baseKV | zone | Vmax | Vmin
1 | 1 | 0.044023 | 0.011033 | 0 | 0 | 1 | 0.97356 | -0.5097 | 0.4 | 1 | 1.1 | 0.9
14 | 1 | 0.021831 | 0.0054714 | 0 | 0 | 1 | 0.9755 | -0.47134 | 0.4 | 1 | 1.1 | 0.9
2 | 1 | 0.0041183 | 0.0010321 | 0 | 0 | 1 | 0.97859 | -0.41087 | 0.4 | 1 | 1.1 | 0.9
17 | 1 | 0 | 0 | 0 | 0 | 1 | 0.97876 | -0.40741 | 0.4 | 1 | 1.1 | 0.9
15 | 1 | 0.0082801 | 0.0020752 | 0 | 0 | 1 | 0.97769 | -0.42841 | 0.4 | 1 | 1.1 | 0.9
20 | 1 | 0 | 0 | 0 | 0 | 1 | 0.97949 | -0.39322 | 0.4 | 1 | 1.1 | 0.9
3 | 1 | 0.0088786 | 0.0022252 | 0 | 0 | 1 | 0.99394 | -0.11609 | 0.4 | 1 | 1.1 | 0.9
4 | 1 | 0.010623 | 0.0026624 | 0 | 0 | 1 | 0.9929 | -0.13623 | 0.4 | 1 | 1.1 | 0.9
5 | 1 | 0 | 0 | 0 | 0 | 1 | 0.99479 | -0.099622 | 0.4 | 1 | 1.1 | 0.9
6 | 1 | 0.01221 | 0.0030602 | 0 | 0 | 1 | 0.99214 | -0.1509 | 0.4 | 1 | 1.1 | 0.9
7 | 1 | 0 | 0 | 0 | 0 | 1 | 0.99436 | -0.10804 | 0.4 | 1 | 1.1 | 0.9
8 | 1 | 0.005922 | 0.0014842 | 0 | 0 | 1 | 0.99359 | -0.12277 | 0.4 | 1 | 1.1 | 0.9
9 | 1 | 0.017156 | 0.0042997 | 0 | 0 | 1 | 0.99843 | -0.029995 | 0.4 | 1 | 1.1 | 0.9
13 | 1 | 0.01287 | 0.0032256 | 0 | 0 | 1 | 0.99182 | -0.15707 | 0.4 | 1 | 1.1 | 0.9
18 | 1 | 0 | 0 | 0 | 0 | 1 | 0.99412 | -0.11251 | 0.4 | 1 | 1.1 | 0.9
44 | 1 | 0.010516 | 0.0026355 | 0 | 0 | 1 | 0.99357 | -0.12312 | 0.4 | 1 | 1.1 | 0.9
56 | 1 | 0 | 0 | 0 | 0 | 1 | 0.9902 | -0.188 | 0.4 | 1 | 1.1 | 0.9
49 | 3 | 0.014073 | 0.0035271 | 0 | 0 | 1 | 1 | 0 | 0.4 | 1 | 1.1 | 0.9
24 | 1 | 0 | 0 | 0 | 0 | 1 | 0.9971 | -0.054904 | 0.4 | 1 | 1.1 | 0.9
27 | 1 | 0 | 0 | 0 | 0 | 1 | 0.9961 | -0.073873 | 0.4 | 1 | 1.1 | 0.9
46 | 1 | 0.013848 | 0.0034706 | 0 | 0 | 1 | 0.99693 | -0.058109 | 0.4 | 1 | 1.1 | 0.9
28 | 1 | 0 | 0 | 0 | 0 | 1 | 0.99585 | -0.078533 | 0.4 | 1 | 1.1 | 0.9
61 | 1 | 0.011245 | 0.0028183 | 0 | 0 | 1 | 0.99553 | -0.08471 | 0.4 | 1 | 1.1 | 0.9
22 | 1 | 0 | 0 | 0 | 0 | 1 | 0.99502 | -0.09427 | 0.4 | 1 | 1.1 | 0.9
83 | 1 | 0.003986 | 0.00099897 | 0 | 0 | 1 | 0.98029 | -0.37755 | 0.4 | 1 | 1.1 | 0.9
79 | 1 | 0.014522 | 0.0036395 | 0 | 0 | 1 | 0.99413 | -0.11122 | 0.4 | 1 | 1.1 | 0.9
58 | 1 | 0.017958 | 0.0045007 | 0 | 0 | 1 | 0.99596 | -0.076586 | 0.4 | 1 | 1.1 | 0.9
33 | 1 | 0 | 0 | 0 | 0 | 1 | 0.98497 | -0.2868 | 0.4 | 1 | 1.1 | 0.9
81 | 1 | 0.00063063 | 0.00015805 | 0 | 0 | 1 | 0.98372 | -0.31105 | 0.4 | 1 | 1.1 | 0.9
80 | 1 | 0.00063063 | 0.00015805 | 0 | 0 | 1 | 0.98621 | -0.26292 | 0.4 | 1 | 1.1 | 0.9
19 | 1 | 0 | 0 | 0 | 0 | 1 | 0.98775 | -0.23331 | 0.4 | 1 | 1.1 | 0.9
25 | 1 | 0 | 0 | 0 | 0 | 1 | 0.9889 | -0.21117 | 0.4 | 1 | 1.1 | 0.9
35 | 1 | 0 | 0 | 0 | 0 | 1 | 0.98729 | -0.24228 | 0.4 | 1 | 1.1 | 0.9
59 | 1 | 0.0087783 | 0.0022001 | 0 | 0 | 1 | 0.9874 | -0.2401 | 0.4 | 1 | 1.1 | 0.9
77 | 1 | 0.011935 | 0.0029911 | 0 | 0 | 1 | 0.99006 | -0.189 | 0.4 | 1 | 1.1 | 0.9
21 | 1 | 0 | 0 | 0 | 0 | 1 | 0.98997 | -0.19252 | 0.4 | 1 | 1.1 | 0.9
62 | 1 | 0.0035034 | 0.00087803 | 0 | 0 | 1 | 0.98967 | -0.19839 | 0.4 | 1 | 1.1 | 0.9
34 | 1 | 0 | 0 | 0 | 0 | 1 | 0.97604 | -0.46159 | 0.4 | 1 | 1.1 | 0.9
76 | 1 | 0.026591 | 0.0066644 | 0 | 0 | 1 | 0.97508 | -0.48042 | 0.4 | 1 | 1.1 | 0.9
70 | 1 | 0.012787 | 0.0032048 | 0 | 0 | 1 | 0.97655 | -0.45157 | 0.4 | 1 | 1.1 | 0.9
26 | 1 | 0 | 0 | 0 | 0 | 1 | 0.98041 | -0.37592 | 0.4 | 1 | 1.1 | 0.9
32 | 1 | 0 | 0 | 0 | 0 | 1 | 0.98115 | -0.36143 | 0.4 | 1 | 1.1 | 0.9
38 | 1 | 0 | 0 | 0 | 0 | 1 | 0.98028 | -0.37834 | 0.4 | 1 | 1.1 | 0.9
67 | 1 | 0.0093179 | 0.0023353 | 0 | 0 | 1 | 0.97896 | -0.40417 | 0.4 | 1 | 1.1 | 0.9
54 | 1 | 0.0081673 | 0.0020469 | 0 | 0 | 1 | 0.98245 | -0.33598 | 0.4 | 1 | 1.1 | 0.9
51 | 1 | 0.007512 | 0.0018827 | 0 | 0 | 1 | 0.98031 | -0.37781 | 0.4 | 1 | 1.1 | 0.9
29 | 1 | 0 | 0 | 0 | 0 | 1 | 0.97733 | -0.43614 | 0.4 | 1 | 1.1 | 0.9
69 | 1 | 0.016435 | 0.0041189 | 0 | 0 | 1 | 0.97692 | -0.44426 | 0.4 | 1 | 1.1 | 0.9
68 | 1 | 0.0016343 | 0.00040958 | 0 | 0 | 1 | 0.97784 | -0.42613 | 0.4 | 1 | 1.1 | 0.9
23 | 1 | 0 | 0 | 0 | 0 | 1 | 0.97832 | -0.41668 | 0.4 | 1 | 1.1 | 0.9
60 | 1 | 0.0183 | 0.0045864 | 0 | 0 | 1 | 0.98641 | -0.2592 | 0.4 | 1 | 1.1 | 0.9
37 | 1 | 0 | 0 | 0 | 0 | 1 | 0.97991 | -0.38558 | 0.4 | 1 | 1.1 | 0.9
66 | 1 | 0.016391 | 0.0041079 | 0 | 0 | 1 | 0.97971 | -0.38956 | 0.4 | 1 | 1.1 | 0.9
41 | 1 | 0 | 0 | 0 | 0 | 1 | 0.9846 | -0.29687 | 0.4 | 1 | 1.1 | 0.9
43 | 1 | 0 | 0 | 0 | 0 | 1 | 0.98471 | -0.29472 | 0.4 | 1 | 1.1 | 0.9
73 | 1 | 0.0014678 | 0.00036787 | 0 | 0 | 1 | 0.98458 | -0.2973 | 0.4 | 1 | 1.1 | 0.9
40 | 1 | 0 | 0 | 0 | 0 | 1 | 0.98455 | -0.29792 | 0.4 | 1 | 1.1 | 0.9
75 | 1 | 0.0014251 | 0.00035717 | 0 | 0 | 1 | 0.9847 | -0.29497 | 0.4 | 1 | 1.1 | 0.9
42 | 1 | 0 | 0 | 0 | 0 | 1 | 0.98483 | -0.29234 | 0.4 | 1 | 1.1 | 0.9
72 | 1 | 0.0015822 | 0.00039655 | 0 | 0 | 1 | 0.98453 | -0.29819 | 0.4 | 1 | 1.1 | 0.9
71 | 1 | 0.001442 | 0.0003614 | 0 | 0 | 1 | 0.98453 | -0.2982 | 0.4 | 1 | 1.1 | 0.9
65 | 1 | 0.0084208 | 0.0021104 | 0 | 0 | 1 | 0.98021 | -0.37969 | 0.4 | 1 | 1.1 | 0.9
39 | 1 | 0.048508 | 0.012157 | 0 | 0 | 1 | 0.99255 | -0.14302 | 0.4 | 1 | 1.1 | 0.9
45 | 1 | 0.010431 | 0.0026143 | 0 | 0 | 1 | 0.9925 | -0.14383 | 0.4 | 1 | 1.1 | 0.9
55 | 1 | 0 | 0 | 0 | 0 | 1 | 0.98746 | -0.24113 | 0.4 | 1 | 1.1 | 0.9
10 | 1 | 0.013002 | 0.0032586 | 0 | 0 | 1 | 0.99032 | -0.18624 | 0.4 | 1 | 1.1 | 0.9
11 | 1 | 0 | 0 | 0 | 0 | 1 | 0.99112 | -0.17069 | 0.4 | 1 | 1.1 | 0.9
12 | 1 | 0.013657 | 0.0034227 | 0 | 0 | 1 | 0.99176 | -0.15827 | 0.4 | 1 | 1.1 | 0.9
64 | 1 | 0.01298 | 0.003253 | 0 | 0 | 1 | 0.98473 | -0.29432 | 0.4 | 1 | 1.1 | 0.9
63 | 1 | 0.02705 | 0.0067793 | 0 | 0 | 1 | 0.98591 | -0.27138 | 0.4 | 1 | 1.1 | 0.9
82 | 1 | 0.0041552 | 0.0010414 | 0 | 0 | 1 | 0.9821 | -0.34234 | 0.4 | 1 | 1.1 | 0.9
57 | 1 | 0.010914 | 0.0027353 | 0 | 0 | 1 | 0.98903 | -0.21069 | 0.4 | 1 | 1.1 | 0.9
78 | 1 | 0.0114 | 0.002857 | 0 | 0 | 1 | 0.99204 | -0.151 | 0.4 | 1 | 1.1 | 0.9
50 | 1 | 0.014376 | 0.0036031 | 0 | 0 | 1 | 0.97979 | -0.38805 | 0.4 | 1 | 1.1 | 0.9
74 | 1 | 0.00094808 | 0.00023761 | 0 | 0 | 1 | 0.98457 | -0.29743 | 0.4 | 1 | 1.1 | 0.9
47 | 1 | 0.010191 | 0.002554 | 0 | 0 | 1 | 0.98844 | -0.22223 | 0.4 | 1 | 1.1 | 0.9
48 | 1 | 0.012334 | 0.0030913 | 0 | 0 | 1 | 0.98863 | -0.21847 | 0.4 | 1 | 1.1 | 0.9
52 | 1 | 0.0042019 | 0.0010531 | 0 | 0 | 1 | 0.97977 | -0.38841 | 0.4 | 1 | 1.1 | 0.9
53 | 1 | 0.011331 | 0.0028398 | 0 | 0 | 1 | 0.97959 | -0.39201 | 0.4 | 1 | 1.1 | 0.9

## generator_data
GEN_BUS | PG | QG | QMAX | QMIN | VG | MBASE | GEN_STATUS | PMAX | PMIN
49 | 0.60211 | 0.15385 | 10 | -10 | 1 | 100 | 1 | 10 | 0

## branch_data
F_BUS | T_BUS | BR_R | BR_X | BR_B | RATE_A | RATE_B | RATE_C | TAP | SHIFT | BR_STATUS | ANGMIN | ANGMAX | P_in | Q_in | P_out | Q_out
1 | 14 | 3.709 | 2.3737 | 6.2284e-09 | 0 | 0 | 0 | 0 | 0 | 1 | -90 | 90 | -0.044023 | -0.011033 | 0.044104 | 0.011084
14 | 15 | 2.7868 | 1.7836 | 4.6798e-09 | 0 | 0 | 0 | 0 | 0 | 1 | -90 | 90 | -0.065935 | -0.016556 | 0.06607 | 0.016642
2 | 17 | 3.5989 | 2.3033 | 6.0436e-09 | 0 | 0 | 0 | 0 | 0 | 1 | -90 | 90 | -0.0041183 | -0.0010321 | 0.004119 | 0.001032
17 | 20 | 0.77959 | 0.49894 | 1.3091e-09 | 0 | 0 | 0 | 0 | 0 | 1 | -90 | 90 | -0.078544 | -0.019797 | 0.078597 | 0.019831
17 | 15 | 1.215 | 0.77761 | 2.0403e-09 | 0 | 0 | 0 | 0 | 0 | 1 | -90 | 90 | 0.074425 | 0.018765 | -0.07435 | -0.018717
20 | 83 | 0.86184 | 0.55158 | 1.4473e-09 | 0 | 0 | 0 | 0 | 0 | 1 | -90 | 90 | -0.078597 | -0.019831 | 0.078656 | 0.019868
3 | 4 | 2.4949 | 1.5968 | 4.1896e-09 | 0 | 0 | 0 | 0 | 0 | 1 | -90 | 90 | 0.03576 | 0.0089827 | -0.035725 | -0.0089611
3 | 5 | 1.6373 | 1.0478 | 2.7494e-09 | 0 | 0 | 0 | 0 | 0 | 1 | -90 | 90 | -0.044638 | -0.011208 | 0.044673 | 0.01123
4 | 6 | 2.5816 | 1.6522 | 4.3351e-09 | 0 | 0 | 0 | 0 | 0 | 1 | -90 | 90 | 0.025102 | 0.0062987 | -0.025085 | -0.0062879
5 | 7 | 0.38812 | 0.2484 | 6.5177e-10 | 0 | 0 | 0 | 0 | 0 | 1 | -90 | 90 | 0.09634 | 0.02423 | -0.096301 | -0.024205
5 | 8 | 1.1424 | 0.73114 | 1.9184e-09 | 0 | 0 | 0 | 0 | 0 | 1 | -90 | 90 | 0.09038 | 0.022888 | -0.09028 | -0.022824
5 | 9 | 1.3449 | 0.86075 | 4.517e-09 | 0 | 0 | 0 | 0 | 0 | 1 | -90 | 90 | -0.23139 | -0.058348 | 0.23217 | 0.058843
6 | 13 | 2.1159 | 1.3542 | 3.5531e-09 | 0 | 0 | 0 | 0 | 0 | 1 | -90 | 90 | 0.012874 | 0.0032277 | -0.01287 | -0.0032256
7 | 18 | 0.40828 | 0.2613 | 6.8561e-10 | 0 | 0 | 0 | 0 | 0 | 1 | -90 | 90 | 0.048589 | 0.012209 | -0.048579 | -0.012202
7 | 44 | 1.4033 | 0.8981 | 2.3565e-09 | 0 | 0 | 0 | 0 | 0 | 1 | -90 | 90 | 0.047712 | 0.011997 | -0.047678 | -0.011975
8 | 56 | 3.4309 | 2.1957 | 5.7613e-09 | 0 | 0 | 0 | 0 | 0 | 1 | -90 | 90 | 0.084358 | 0.02134 | -0.084095 | -0.021172
9 | 49 | 0.54207 | 0.34692 | 2.7308e-09 | 0 | 0 | 0 | 0 | 0 | 1 | -90 | 90 | -0.24932 | -0.063143 | 0.24968 | 0.063373
18 | 39 | 2.7822 | 1.7806 | 4.672e-09 | 0 | 0 | 0 | 0 | 0 | 1 | -90 | 90 | 0.048579 | 0.012202 | -0.048508 | -0.012157
44 | 45 | 2.4673 | 1.5791 | 4.1433e-09 | 0 | 0 | 0 | 0 | 0 | 1 | -90 | 90 | 0.037162 | 0.0093395 | -0.037125 | -0.0093165
56 | 55 | 4.965 | 3.1776 | 8.3376e-09 | 0 | 0 | 0 | 0 | 0 | 1 | -90 | 90 | 0.047104 | 0.011884 | -0.046985 | -0.011808
56 | 21 | 0.53734 | 0.3439 | 9.0234e-10 | 0 | 0 | 0 | 0 | 0 | 1 | -90 | 90 | 0.036991 | 0.0092885 | -0.036983 | -0.0092835
49 | 24 | 0.73727 | 0.47185 | 3.7142e-09 | 0 | 0 | 0 | 0 | 0 | 1 | -90 | 90 | 0.33835 | 0.086948 | -0.33745 | -0.086373
24 | 27 | 0.26474 | 0.16943 | 1.3337e-09 | 0 | 0 | 0 | 0 | 0 | 1 | -90 | 90 | 0.3236 | 0.082901 | -0.32331 | -0.082711
24 | 46 | 1.0311 | 0.65992 | 1.7315e-09 | 0 | 0 | 0 | 0 | 0 | 1 | -90 | 90 | 0.01385 | 0.0034718 | -0.013848 | -0.0034706
27 | 58 | 0.67179 | 0.42995 | 1.1281e-09 | 0 | 0 | 0 | 0 | 0 | 1 | -90 | 90 | 0.01796 | 0.0045021 | -0.017958 | -0.0045007
27 | 28 | 0.068828 | 0.04405 | 3.4674e-10 | 0 | 0 | 0 | 0 | 0 | 1 | -90 | 90 | 0.30535 | 0.078209 | -0.30528 | -0.078165
28 | 61 | 2.4408 | 1.5621 | 4.0988e-09 | 0 | 0 | 0 | 0 | 0 | 1 | -90 | 90 | 0.011248 | 0.00282 | -0.011245 | -0.0028183
28 | 22 | 0.24121 | 0.15437 | 1.2151e-09 | 0 | 0 | 0 | 0 | 0 | 1 | -90 | 90 | 0.29403 | 0.075345 | -0.2938 | -0.075201
22 | 79 | 0.25937 | 0.166 | 1.3067e-09 | 0 | 0 | 0 | 0 | 0 | 1 | -90 | 90 | 0.2938 | 0.075201 | -0.29356 | -0.075047
83 | 82 | 1.8471 | 1.1822 | 3.1018e-09 | 0 | 0 | 0 | 0 | 0 | 1 | -90 | 90 | -0.082642 | -0.020867 | 0.082782 | 0.020956
79 | 78 | 0.63889 | 0.40889 | 3.2186e-09 | 0 | 0 | 0 | 0 | 0 | 1 | -90 | 90 | 0.27904 | 0.071408 | -0.2785 | -0.071065
33 | 81 | 1.2101 | 0.77447 | 2.0321e-09 | 0 | 0 | 0 | 0 | 0 | 1 | -90 | 90 | 0.087801 | 0.022305 | -0.087699 | -0.022239
33 | 80 | 1.1947 | 0.76462 | 2.0063e-09 | 0 | 0 | 0 | 0 | 0 | 1 | -90 | 90 | -0.087801 | -0.022305 | 0.087902 | 0.022369
81 | 82 | 1.5685 | 1.0039 | 2.634e-09 | 0 | 0 | 0 | 0 | 0 | 1 | -90 | 90 | 0.087068 | 0.022081 | -0.086937 | -0.021998
80 | 25 | 2.5804 | 1.6514 | 4.3331e-09 | 0 | 0 | 0 | 0 | 0 | 1 | -90 | 90 | -0.088533 | -0.022527 | 0.088754 | 0.022668
19 | 25 | 0.59023 | 0.37775 | 2.9735e-09 | 0 | 0 | 0 | 0 | 0 | 1 | -90 | 90 | -0.16548 | -0.041949 | 0.16565 | 0.042061
19 | 35 | 0.25212 | 0.16136 | 1.2701e-09 | 0 | 0 | 0 | 0 | 0 | 1 | -90 | 90 | 0.1567 | 0.039748 | -0.15663 | -0.039704
19 | 59 | 3.3768 | 2.1612 | 5.6706e-09 | 0 | 0 | 0 | 0 | 0 | 1 | -90 | 90 | 0.0087812 | 0.0022013 | -0.0087783 | -0.0022001
25 | 77 | 0.38617 | 0.24715 | 1.9454e-09 | 0 | 0 | 0 | 0 | 0 | 1 | -90 | 90 | -0.25441 | -0.06473 | 0.25468 | 0.064904
35 | 60 | 0.47494 | 0.30396 | 1.5951e-09 | 0 | 0 | 0 | 0 | 0 | 1 | -90 | 90 | 0.15663 | 0.039704 | -0.1565 | -0.039623
77 | 78 | 0.63407 | 0.4058 | 3.1943e-09 | 0 | 0 | 0 | 0 | 0 | 1 | -90 | 90 | -0.26662 | -0.067895 | 0.26711 | 0.068208
21 | 62 | 0.69825 | 0.44688 | 1.1725e-09 | 0 | 0 | 0 | 0 | 0 | 1 | -90 | 90 | 0.036983 | 0.0092835 | -0.036972 | -0.009277
62 | 57 | 1.6136 | 1.0327 | 2.7097e-09 | 0 | 0 | 0 | 0 | 0 | 1 | -90 | 90 | 0.033469 | 0.008399 | -0.033449 | -0.0083867
34 | 76 | 3.0205 | 1.9331 | 5.0723e-09 | 0 | 0 | 0 | 0 | 0 | 1 | -90 | 90 | 0.026615 | 0.0066792 | -0.026591 | -0.0066644
34 | 70 | 1.6096 | 1.0302 | 2.703e-09 | 0 | 0 | 0 | 0 | 0 | 1 | -90 | 90 | -0.026615 | -0.0066792 | 0.026628 | 0.006687
70 | 69 | 0.79393 | 0.50811 | 1.3332e-09 | 0 | 0 | 0 | 0 | 0 | 1 | -90 | 90 | -0.039415 | -0.0098919 | 0.039429 | 0.0099005
26 | 32 | 0.6822 | 0.43661 | 1.1456e-09 | 0 | 0 | 0 | 0 | 0 | 1 | -90 | 90 | -0.091839 | -0.023117 | 0.091902 | 0.023157
26 | 38 | 0.42086 | 0.26935 | 7.0674e-10 | 0 | 0 | 0 | 0 | 0 | 1 | -90 | 90 | 0.024824 | 0.0062255 | -0.024821 | -0.0062237
26 | 67 | 1.8205 | 1.1651 | 3.0571e-09 | 0 | 0 | 0 | 0 | 0 | 1 | -90 | 90 | 0.067015 | 0.016891 | -0.066924 | -0.016833
32 | 54 | 0.85225 | 0.54544 | 1.4311e-09 | 0 | 0 | 0 | 0 | 0 | 1 | -90 | 90 | -0.12937 | -0.032564 | 0.12953 | 0.032665
32 | 51 | 1.8866 | 1.2075 | 3.1682e-09 | 0 | 0 | 0 | 0 | 0 | 1 | -90 | 90 | 0.037467 | 0.0094073 | -0.037438 | -0.0093889
38 | 65 | 0.68816 | 0.44043 | 1.1556e-09 | 0 | 0 | 0 | 0 | 0 | 1 | -90 | 90 | 0.0084213 | 0.0021107 | -0.0084208 | -0.0021104
38 | 37 | 1.9006 | 1.2164 | 3.1917e-09 | 0 | 0 | 0 | 0 | 0 | 1 | -90 | 90 | 0.016399 | 0.004113 | -0.016394 | -0.0041097
67 | 23 | 0.93454 | 0.5981 | 1.5693e-09 | 0 | 0 | 0 | 0 | 0 | 1 | -90 | 90 | 0.057607 | 0.014498 | -0.057572 | -0.014476
54 | 60 | 2.4315 | 1.5562 | 4.0832e-09 | 0 | 0 | 0 | 0 | 0 | 1 | -90 | 90 | -0.13769 | -0.034712 | 0.1382 | 0.035037
51 | 50 | 1.4744 | 0.94359 | 2.4758e-09 | 0 | 0 | 0 | 0 | 0 | 1 | -90 | 90 | 0.029926 | 0.0075062 | -0.029911 | -0.0074971
29 | 69 | 0.62287 | 0.39864 | 1.046e-09 | 0 | 0 | 0 | 0 | 0 | 1 | -90 | 90 | 0.055885 | 0.014033 | -0.055864 | -0.014019
29 | 68 | 0.76791 | 0.49146 | 1.2895e-09 | 0 | 0 | 0 | 0 | 0 | 1 | -90 | 90 | -0.055885 | -0.014033 | 0.055912 | 0.01405
68 | 23 | 0.70547 | 0.4515 | 1.1847e-09 | 0 | 0 | 0 | 0 | 0 | 1 | -90 | 90 | -0.057546 | -0.01446 | 0.057572 | 0.014476
37 | 66 | 1.0451 | 0.6689 | 1.7551e-09 | 0 | 0 | 0 | 0 | 0 | 1 | -90 | 90 | 0.016394 | 0.0041097 | -0.016391 | -0.0041079
41 | 43 | 1.7194 | 1.1004 | 2.8873e-09 | 0 | 0 | 0 | 0 | 0 | 1 | -90 | 90 | -0.0054404 | -0.0013629 | 0.005441 | 0.0013629
41 | 73 | 0.76591 | 0.49018 | 1.2862e-09 | 0 | 0 | 0 | 0 | 0 | 1 | -90 | 90 | 0.0024159 | 0.00060529 | -0.0024159 | -0.00060538
41 | 40 | 1.5059 | 0.9638 | 2.5289e-09 | 0 | 0 | 0 | 0 | 0 | 1 | -90 | 90 | 0.0030245 | 0.00075757 | -0.0030243 | -0.00075771
43 | 75 | 0.77846 | 0.49821 | 1.3072e-09 | 0 | 0 | 0 | 0 | 0 | 1 | -90 | 90 | 0.0014252 | 0.00035706 | -0.0014251 | -0.00035717
43 | 42 | 1.5061 | 0.9639 | 2.5291e-09 | 0 | 0 | 0 | 0 | 0 | 1 | -90 | 90 | -0.0068661 | -0.00172 | 0.0068669 | 0.0017202
73 | 74 | 0.60361 | 0.38631 | 1.0136e-09 | 0 | 0 | 0 | 0 | 0 | 1 | -90 | 90 | 0.00094809 | 0.00023752 | -0.00094808 | -0.00023761
40 | 72 | 0.75683 | 0.48437 | 1.2709e-09 | 0 | 0 | 0 | 0 | 0 | 1 | -90 | 90 | 0.0015823 | 0.00039644 | -0.0015822 | -0.00039655
40 | 71 | 0.85831 | 0.54932 | 1.4413e-09 | 0 | 0 | 0 | 0 | 0 | 1 | -90 | 90 | 0.001442 | 0.00036128 | -0.001442 | -0.0003614
42 | 64 | 0.66418 | 0.42508 | 1.1153e-09 | 0 | 0 | 0 | 0 | 0 | 1 | -90 | 90 | 0.012981 | 0.0032537 | -0.01298 | -0.003253
42 | 63 | 4.5951 | 2.9408 | 7.7164e-09 | 0 | 0 | 0 | 0 | 0 | 1 | -90 | 90 | -0.019848 | -0.0049739 | 0.019867 | 0.0049858
45 | 12 | 2.3902 | 1.5297 | 4.0137e-09 | 0 | 0 | 0 | 0 | 0 | 1 | -90 | 90 | 0.026694 | 0.0067022 | -0.026676 | -0.0066908
55 | 63 | 2.814 | 1.801 | 4.7255e-09 | 0 | 0 | 0 | 0 | 0 | 1 | -90 | 90 | 0.046985 | 0.011808 | -0.046917 | -0.011765
10 | 11 | 5.2596 | 3.3662 | 8.8323e-09 | 0 | 0 | 0 | 0 | 0 | 1 | -90 | 90 | -0.013002 | -0.0032586 | 0.013012 | 0.0032639
11 | 12 | 4.2079 | 2.6931 | 7.0662e-09 | 0 | 0 | 0 | 0 | 0 | 1 | -90 | 90 | -0.013012 | -0.0032639 | 0.013019 | 0.0032682
57 | 48 | 1.5121 | 0.96776 | 2.5393e-09 | 0 | 0 | 0 | 0 | 0 | 1 | -90 | 90 | 0.022535 | 0.0056513 | -0.022527 | -0.0056462
50 | 52 | 0.099224 | 0.063503 | 1.6662e-10 | 0 | 0 | 0 | 0 | 0 | 1 | -90 | 90 | 0.015535 | 0.003894 | -0.015535 | -0.0038939
47 | 48 | 1.6166 | 1.0347 | 2.7148e-09 | 0 | 0 | 0 | 0 | 0 | 1 | -90 | 90 | -0.010191 | -0.002554 | 0.010193 | 0.0025549
52 | 53 | 1.3679 | 0.87544 | 2.297e-09 | 0 | 0 | 0 | 0 | 0 | 1 | -90 | 90 | 0.011333 | 0.0028408 | -0.011331 | -0.0028398