## bus_data
BUS_I | BUS_TYPE | Pd | Qd | Gs | Bs | area | Vm | Va | baseKV | zone | Vmax | Vmin
1 | 1 | 0.012968 | 0.00325 | 0 | 0 | 1 | 0.98636 | -0.26059 | 0.4 | 1 | 1.1 | 0.9
2 | 1 | 0.012132 | 0.0030405 | 0 | 0 | 1 | 0.983 | -0.32586 | 0.4 | 1 | 1.1 | 0.9
3 | 1 | 0 | 0 | 0 | 0 | 1 | 0.98935 | -0.20294 | 0.4 | 1 | 1.1 | 0.9
4 | 1 | 0 | 0 | 0 | 0 | 1 | 0.98078 | -0.36929 | 0.4 | 1 | 1.1 | 0.9
5 | 1 | 0 | 0 | 0 | 0 | 1 | 0.99273 | -0.1381 | 0.4 | 1 | 1.1 | 0.9
10 | 1 | 0 | 0 | 0 | 0 | 1 | 0.98047 | -0.37532 | 0.4 | 1 | 1.1 | 0.9
11 | 1 | 0.012151 | 0.0030453 | 0 | 0 | 1 | 0.98061 | -0.37255 | 0.4 | 1 | 1.1 | 0.9
6 | 3 | 0 | 0 | 0 | 0 | 1 | 1 | 0 | 0.4 | 1 | 1.1 | 0.9
12 | 1 | 0.018346 | 0.0045979 | 0 | 0 | 1 | 0.99244 | -0.14365 | 0.4 | 1 | 1.1 | 0.9
26 | 1 | 0.016835 | 0.0042193 | 0 | 0 | 1 | 0.9987 | -0.024982 | 0.4 | 1 | 1.1 | 0.9
19 | 1 | 0.0069988 | 0.0017541 | 0 | 0 | 1 | 0.99833 | -0.032023 | 0.4 | 1 | 1.1 | 0.9
14 | 1 | 0.043216 | 0.010831 | 0 | 0 | 1 | 0.97824 | -0.419 | 0.4 | 1 | 1.1 | 0.9
13 | 1 | 0.018499 | 0.0046363 | 0 | 0 | 1 | 0.98004 | -0.38372 | 0.4 | 1 | 1.1 | 0.9
28 | 1 | 0.043223 | 0.010833 | 0 | 0 | 1 | 0.99855 | -0.027818 | 0.4 | 1 | 1.1 | 0.9
16 | 1 | 0 | 0 | 0 | 0 | 1 | 0.99747 | -0.048627 | 0.4 | 1 | 1.1 | 0.9
27 | 1 | 0.0059789 | 0.0014984 | 0 | 0 | 1 | 0.99847 | -0.029455 | 0.4 | 1 | 1.1 | 0.9
15 | 1 | 0.028052 | 0.0070305 | 0 | 0 | 1 | 0.99683 | -0.060909 | 0.4 | 1 | 1.1 | 0.9
18 | 1 | 0.0032936 | 0.00082545 | 0 | 0 | 1 | 0.9972 | -0.053743 | 0.4 | 1 | 1.1 | 0.9
22 | 1 | 0.007703 | 0.0019306 | 0 | 0 | 1 | 0.99647 | -0.067825 | 0.4 | 1 | 1.1 | 0.9
23 | 1 | 0 | 0 | 0 | 0 | 1 | 0.99609 | -0.075241 | 0.4 | 1 | 1.1 | 0.9
24 | 1 | 0.027797 | 0.0069666 | 0 | 0 | 1 | 0.99548 | -0.086969 | 0.4 | 1 | 1.1 | 0.9
25 | 1 | 0.0032708 | 0.00081973 | 0 | 0 | 1 | 0.99607 | -0.07563 | 0.4 | 1 | 1.1 | 0.9

## generator_data
GEN_BUS | PG | QG | QMAX | QMIN | VG | MBASE | GEN_STATUS | PMAX | PMIN
6 | 0.26273 | 0.066722 | 10 | -10 | 1 | 100 | 1 | 10 | 0

## branch_data
F_BUS | T_BUS | BR_R | BR_X | BR_B | RATE_A | RATE_B | RATE_C | TAP | SHIFT | BR_STATUS | ANGMIN | ANGMAX | P_in | Q_in | P_out | Q_out
1 | 2 | 3.2983 | 2.1109 | 5.5388e-09 | 0 | 0 | 0 | 0 | 0 | 1 | -90 | 90 | 0.086537 | 0.021897 | -0.086267 | -0.021725
1 | 3 | 2.5482 | 1.6309 | 4.2792e-09 | 0 | 0 | 0 | 0 | 0 | 1 | -90 | 90 | -0.099505 | -0.025147 | 0.099781 | 0.025323
2 | 4 | 2.5405 | 1.6259 | 4.2662e-09 | 0 | 0 | 0 | 0 | 0 | 1 | -90 | 90 | 0.074135 | 0.018684 | -0.073982 | -0.018586
3 | 5 | 2.8842 | 1.8459 | 4.8433e-09 | 0 | 0 | 0 | 0 | 0 | 1 | -90 | 90 | -0.099781 | -0.025323 | 0.10009 | 0.025522
4 | 10 | 0.42109 | 0.2695 | 7.0713e-10 | 0 | 0 | 0 | 0 | 0 | 1 | -90 | 90 | 0.061829 | 0.01554 | -0.061811 | -0.015529
4 | 11 | 1.1579 | 0.74107 | 1.9445e-09 | 0 | 0 | 0 | 0 | 0 | 1 | -90 | 90 | 0.012152 | 0.0030463 | -0.012151 | -0.0030453
5 | 6 | 5.2378 | 3.3522 | 8.7957e-09 | 0 | 0 | 0 | 0 | 0 | 1 | -90 | 90 | -0.11844 | -0.030123 | 0.11924 | 0.03063
5 | 12 | 1.3356 | 0.85476 | 2.2428e-09 | 0 | 0 | 0 | 0 | 0 | 1 | -90 | 90 | 0.018351 | 0.0046008 | -0.018346 | -0.0045979
10 | 14 | 4.3454 | 2.7811 | 7.2971e-09 | 0 | 0 | 0 | 0 | 0 | 1 | -90 | 90 | 0.043305 | 0.010888 | -0.043215 | -0.010831
10 | 13 | 1.9576 | 1.2529 | 3.2873e-09 | 0 | 0 | 0 | 0 | 0 | 1 | -90 | 90 | 0.018506 | 0.0046408 | -0.018499 | -0.0046364
6 | 26 | 1.6934 | 1.0838 | 2.8437e-09 | 0 | 0 | 0 | 0 | 0 | 1 | -90 | 90 | 0.066123 | 0.016605 | -0.066045 | -0.016555
6 | 19 | 1.8581 | 1.1892 | 3.1203e-09 | 0 | 0 | 0 | 0 | 0 | 1 | -90 | 90 | 0.077368 | 0.019487 | -0.07725 | -0.019412
26 | 28 | 0.25768 | 0.16492 | 4.3272e-10 | 0 | 0 | 0 | 0 | 0 | 1 | -90 | 90 | 0.049209 | 0.012336 | -0.049203 | -0.012331
19 | 16 | 1.057 | 0.67647 | 1.775e-09 | 0 | 0 | 0 | 0 | 0 | 1 | -90 | 90 | 0.070251 | 0.017658 | -0.070196 | -0.017622
28 | 27 | 1.2233 | 0.78294 | 2.0543e-09 | 0 | 0 | 0 | 0 | 0 | 1 | -90 | 90 | 0.0059793 | 0.0014985 | -0.0059789 | -0.0014984
16 | 18 | 0.54216 | 0.34698 | 9.1043e-10 | 0 | 0 | 0 | 0 | 0 | 1 | -90 | 90 | 0.042127 | 0.010582 | -0.042117 | -0.010575
16 | 15 | 1.9512 | 1.2488 | 3.2767e-09 | 0 | 0 | 0 | 0 | 0 | 1 | -90 | 90 | 0.028068 | 0.0070407 | -0.028052 | -0.0070305
18 | 22 | 1.6178 | 1.0354 | 2.7167e-09 | 0 | 0 | 0 | 0 | 0 | 1 | -90 | 90 | 0.038823 | 0.0097497 | -0.038797 | -0.0097333
22 | 23 | 1.062 | 0.67967 | 1.7834e-09 | 0 | 0 | 0 | 0 | 0 | 1 | -90 | 90 | 0.031094 | 0.0078027 | -0.031083 | -0.0077959
23 | 24 | 1.8752 | 1.2002 | 3.149e-09 | 0 | 0 | 0 | 0 | 0 | 1 | -90 | 90 | 0.027812 | 0.0069762 | -0.027797 | -0.0069666
23 | 25 | 0.52817 | 0.33803 | 8.8695e-10 | 0 | 0 | 0 | 0 | 0 | 1 | -90 | 90 | 0.0032708 | 0.00081969 | -0.0032708 | -0.00081973