## bus_data
BUS_I | BUS_TYPE | Pd | Qd | Gs | Bs | area | Vm | Va | baseKV | zone | Vmax | Vmin
1 | 1 | 0.019328 | 0.004844 | 0 | 0 | 1 | 0.98005 | -0.38394 | 0.4 | 1 | 1.1 | 0.9
3 | 1 | 0 | 0 | 0 | 0 | 1 | 0.98065 | -0.37209 | 0.4 | 1 | 1.1 | 0.9
5 | 1 | 0.015545 | 0.0038959 | 0 | 0 | 1 | 0.98095 | -0.3663 | 0.4 | 1 | 1.1 | 0.9
6 | 1 | 0.017238 | 0.0043202 | 0 | 0 | 1 | 0.98029 | -0.37911 | 0.4 | 1 | 1.1 | 0.9
7 | 1 | 0 | 0 | 0 | 0 | 1 | 0.98215 | -0.34276 | 0.4 | 1 | 1.1 | 0.9
8 | 1 | 0.033474 | 0.0083894 | 0 | 0 | 1 | 0.98146 | -0.3563 | 0.4 | 1 | 1.1 | 0.9
9 | 1 | 0 | 0 | 0 | 0 | 1 | 0.98533 | -0.28088 | 0.4 | 1 | 1.1 | 0.9
11 | 1 | 0 | 0 | 0 | 0 | 1 | 0.98658 | -0.25659 | 0.4 | 1 | 1.1 | 0.9
30 | 1 | 0.006554 | 0.0016426 | 0 | 0 | 1 | 0.98452 | -0.29662 | 0.4 | 1 | 1.1 | 0.9
10 | 1 | 0 | 0 | 0 | 0 | 1 | 0.98834 | -0.22261 | 0.4 | 1 | 1.1 | 0.9
35 | 1 | 0.0019758 | 0.00049517 | 0 | 0 | 1 | 0.98978 | -0.19481 | 0.4 | 1 | 1.1 | 0.9
12 | 1 | 0 | 0 | 0 | 0 | 1 | 0.98427 | -0.30145 | 0.4 | 1 | 1.1 | 0.9
34 | 1 | 0.0025393 | 0.0006364 | 0 | 0 | 1 | 0.98794 | -0.23016 | 0.4 | 1 | 1.1 | 0.9
33 | 1 | 0 | 0 | 0 | 0 | 1 | 0.98297 | -0.32688 | 0.4 | 1 | 1.1 | 0.9
46 | 1 | 0.019102 | 0.0047874 | 0 | 0 | 1 | 0.98252 | -0.33556 | 0.4 | 1 | 1.1 | 0.9
134 | 1 | 0.020399 | 0.0051126 | 0 | 0 | 1 | 0.98265 | -0.33314 | 0.4 | 1 | 1.1 | 0.9
31 | 1 | 0.0025377 | 0.000636 | 0 | 0 | 1 | 0.98422 | -0.30239 | 0.4 | 1 | 1.1 | 0.9
38 | 1 | 0.0027208 | 0.00068189 | 0 | 0 | 1 | 0.99121 | -0.16731 | 0.4 | 1 | 1.1 | 0.9
45 | 1 | 0 | 0 | 0 | 0 | 1 | 0.98071 | -0.37108 | 0.4 | 1 | 1.1 | 0.9
47 | 1 | 0.0061513 | 0.0015417 | 0 | 0 | 1 | 0.98062 | -0.37287 | 0.4 | 1 | 1.1 | 0.9
43 | 1 | 0.013099 | 0.0032829 | 0 | 0 | 1 | 0.98084 | -0.36849 | 0.4 | 1 | 1.1 | 0.9
44 | 1 | 0.030573 | 0.0076623 | 0 | 0 | 1 | 0.98128 | -0.35977 | 0.4 | 1 | 1.1 | 0.9
14 | 1 | 0.0030337 | 0.00076031 | 0 | 0 | 1 | 0.99613 | -0.074423 | 0.4 | 1 | 1.1 | 0.9
15 | 1 | 0.0018191 | 0.0004559 | 0 | 0 | 1 | 0.99612 | -0.074616 | 0.4 | 1 | 1.1 | 0.9
16 | 1 | 0.0039371 | 0.00098673 | 0 | 0 | 1 | 0.99625 | -0.072146 | 0.4 | 1 | 1.1 | 0.9
18 | 1 | 0.0029919 | 0.00074985 | 0 | 0 | 1 | 0.99627 | -0.071715 | 0.4 | 1 | 1.1 | 0.9
62 | 1 | 0.003087 | 0.00077368 | 0 | 0 | 1 | 0.99657 | -0.06605 | 0.4 | 1 | 1.1 | 0.9
91 | 1 | 0 | 0 | 0 | 0 | 1 | 0.9722 | -0.53706 | 0.4 | 1 | 1.1 | 0.9
94 | 1 | 0 | 0 | 0 | 0 | 1 | 0.97223 | -0.53652 | 0.4 | 1 | 1.1 | 0.9
108 | 1 | 0.0012563 | 0.00031485 | 0 | 0 | 1 | 0.97165 | -0.54805 | 0.4 | 1 | 1.1 | 0.9
60 | 1 | 0.0079458 | 0.0019914 | 0 | 0 | 1 | 0.99674 | -0.062685 | 0.4 | 1 | 1.1 | 0.9
19 | 1 | 0.0050512 | 0.001266 | 0 | 0 | 1 | 0.99281 | -0.13663 | 0.4 | 1 | 1.1 | 0.9
20 | 1 | 0.0042431 | 0.0010634 | 0 | 0 | 1 | 0.9916 | -0.15981 | 0.4 | 1 | 1.1 | 0.9
21 | 1 | 0 | 0 | 0 | 0 | 1 | 0.99335 | -0.12625 | 0.4 | 1 | 1.1 | 0.9
22 | 1 | 0.0064258 | 0.0016105 | 0 | 0 | 1 | 0.99053 | -0.1802 | 0.4 | 1 | 1.1 | 0.9
23 | 1 | 0 | 0 | 0 | 0 | 1 | 0.99131 | -0.16535 | 0.4 | 1 | 1.1 | 0.9
24 | 1 | 0.001762 | 0.0004416 | 0 | 0 | 1 | 0.99744 | -0.048297 | 0.4 | 1 | 1.1 | 0.9
39 | 1 | 0.0032513 | 0.00081486 | 0 | 0 | 1 | 0.98942 | -0.20161 | 0.4 | 1 | 1.1 | 0.9
37 | 1 | 0.002501 | 0.0006268 | 0 | 0 | 1 | 0.99092 | -0.17289 | 0.4 | 1 | 1.1 | 0.9
52 | 3 | 0.0039606 | 0.00099262 | 0 | 0 | 1 | 1 | 0 | 0.4 | 1 | 1.1 | 0.9
40 | 1 | 0.0014499 | 0.00036338 | 0 | 0 | 1 | 0.98884 | -0.21277 | 0.4 | 1 | 1.1 | 0.9
41 | 1 | 0.0043078 | 0.0010796 | 0 | 0 | 1 | 0.98878 | -0.21397 | 0.4 | 1 | 1.1 | 0.9
28 | 1 | 0.002154 | 0.00053983 | 0 | 0 | 1 | 0.99011 | -0.18856 | 0.4 | 1 | 1.1 | 0.9
50 | 1 | 0.0022225 | 0.000557 | 0 | 0 | 1 | 0.99992 | -0.0016174 | 0.4 | 1 | 1.1 | 0.9
25 | 1 | 0.0090014 | 0.002256 | 0 | 0 | 1 | 0.98819 | -0.22578 | 0.4 | 1 | 1.1 | 0.9
26 | 1 | 0.0023273 | 0.00058327 | 0 | 0 | 1 | 0.98984 | -0.1937 | 0.4 | 1 | 1.1 | 0.9
27 | 1 | 0.0042014 | 0.001053 | 0 | 0 | 1 | 0.98728 | -0.24342 | 0.4 | 1 | 1.1 | 0.9
29 | 1 | 0.0072619 | 0.00182 | 0 | 0 | 1 | 0.98658 | -0.25711 | 0.4 | 1 | 1.1 | 0.9
42 | 1 | 0.01029 | 0.002579 | 0 | 0 | 1 | 0.98608 | -0.26677 | 0.4 | 1 | 1.1 | 0.9
54 | 1 | 0.0034018 | 0.00085258 | 0 | 0 | 1 | 0.98581 | -0.27206 | 0.4 | 1 | 1.1 | 0.9
32 | 1 | 0.0089343 | 0.0022392 | 0 | 0 | 1 | 0.98397 | -0.30739 | 0.4 | 1 | 1.1 | 0.9
69 | 1 | 0.0037561 | 0.00094137 | 0 | 0 | 1 | 0.98851 | -0.21898 | 0.4 | 1 | 1.1 | 0.9
88 | 1 | 0.0026835 | 0.00067256 | 0 | 0 | 1 | 0.98855 | -0.21845 | 0.4 | 1 | 1.1 | 0.9
70 | 1 | 0.0045484 | 0.0011399 | 0 | 0 | 1 | 0.98846 | -0.22006 | 0.4 | 1 | 1.1 | 0.9
79 | 1 | 0.0026383 | 0.00066121 | 0 | 0 | 1 | 0.98838 | -0.22171 | 0.4 | 1 | 1.1 | 0.9
55 | 1 | 0.0034018 | 0.00085258 | 0 | 0 | 1 | 0.98581 | -0.27215 | 0.4 | 1 | 1.1 | 0.9
61 | 1 | 0.0017565 | 0.00044022 | 0 | 0 | 1 | 0.98057 | -0.37374 | 0.4 | 1 | 1.1 | 0.9
49 | 1 | 0.005662 | 0.001419 | 0 | 0 | 1 | 0.99886 | -0.021797 | 0.4 | 1 | 1.1 | 0.9
51 | 1 | 0.0025049 | 0.00062777 | 0 | 0 | 1 | 0.99882 | -0.022616 | 0.4 | 1 | 1.1 | 0.9
53 | 1 | 0.0059173 | 0.001483 | 0 | 0 | 1 | 0.99799 | -0.038685 | 0.4 | 1 | 1.1 | 0.9
58 | 1 | 0.0021505 | 0.00053898 | 0 | 0 | 1 | 0.9979 | -0.040323 | 0.4 | 1 | 1.1 | 0.9
57 | 1 | 0.0060764 | 0.0015229 | 0 | 0 | 1 | 0.99724 | -0.052979 | 0.4 | 1 | 1.1 | 0.9
56 | 1 | 0.003402 | 0.00085261 | 0 | 0 | 1 | 0.98574 | -0.27337 | 0.4 | 1 | 1.1 | 0.9
59 | 1 | 0.0018143 | 0.00045472 | 0 | 0 | 1 | 0.99711 | -0.055598 | 0.4 | 1 | 1.1 | 0.9
63 | 1 | 0.0017911 | 0.00044889 | 0 | 0 | 1 | 0.9873 | -0.24233 | 0.4 | 1 | 1.1 | 0.9
64 | 1 | 0.0019583 | 0.0004908 | 0 | 0 | 1 | 0.98733 | -0.24185 | 0.4 | 1 | 1.1 | 0.9
65 | 1 | 0.0062962 | 0.001578 | 0 | 0 | 1 | 0.98718 | -0.24475 | 0.4 | 1 | 1.1 | 0.9
66 | 1 | 0 | 0 | 0 | 0 | 1 | 0.98744 | -0.23973 | 0.4 | 1 | 1.1 | 0.9
67 | 1 | 0.0022382 | 0.00056094 | 0 | 0 | 1 | 0.98769 | -0.23494 | 0.4 | 1 | 1.1 | 0.9
68 | 1 | 0 | 0 | 0 | 0 | 1 | 0.98576 | -0.27214 | 0.4 | 1 | 1.1 | 0.9
86 | 1 | 0 | 0 | 0 | 0 | 1 | 0.9857 | -0.2732 | 0.4 | 1 | 1.1 | 0.9
83 | 1 | 0.0027722 | 0.00069478 | 0 | 0 | 1 | 0.9847 | -0.29263 | 0.4 | 1 | 1.1 | 0.9
130 | 1 | 0.0056461 | 0.001415 | 0 | 0 | 1 | 0.98533 | -0.28049 | 0.4 | 1 | 1.1 | 0.9
84 | 1 | 0.0019168 | 0.00048039 | 0 | 0 | 1 | 0.98401 | -0.30595 | 0.4 | 1 | 1.1 | 0.9
71 | 1 | 0.0048749 | 0.0012218 | 0 | 0 | 1 | 0.97929 | -0.3979 | 0.4 | 1 | 1.1 | 0.9
72 | 1 | 0.0017715 | 0.00044399 | 0 | 0 | 1 | 0.97882 | -0.40717 | 0.4 | 1 | 1.1 | 0.9
73 | 1 | 0.0031901 | 0.00079951 | 0 | 0 | 1 | 0.97989 | -0.38614 | 0.4 | 1 | 1.1 | 0.9
74 | 1 | 0.0017168 | 0.00043027 | 0 | 0 | 1 | 0.97832 | -0.41699 | 0.4 | 1 | 1.1 | 0.9
75 | 1 | 0 | 0 | 0 | 0 | 1 | 0.98031 | -0.37801 | 0.4 | 1 | 1.1 | 0.9
81 | 1 | 0.0016097 | 0.00040343 | 0 | 0 | 1 | 0.97784 | -0.4264 | 0.4 | 1 | 1.1 | 0.9
100 | 1 | 0 | 0 | 0 | 0 | 1 | 0.98009 | -0.3822 | 0.4 | 1 | 1.1 | 0.9
87 | 1 | 0.0042445 | 0.0010638 | 0 | 0 | 1 | 0.98202 | -0.3445 | 0.4 | 1 | 1.1 | 0.9
82 | 1 | 0.0023811 | 0.00059675 | 0 | 0 | 1 | 0.97742 | -0.43464 | 0.4 | 1 | 1.1 | 0.9
128 | 1 | 0 | 0 | 0 | 0 | 1 | 0.97998 | -0.38441 | 0.4 | 1 | 1.1 | 0.9
129 | 1 | 0.0048482 | 0.0012151 | 0 | 0 | 1 | 0.97799 | -0.42316 | 0.4 | 1 | 1.1 | 0.9
126 | 1 | 0.0042765 | 0.0010718 | 0 | 0 | 1 | 0.98001 | -0.38382 | 0.4 | 1 | 1.1 | 0.9
85 | 1 | 0.0024121 | 0.00060454 | 0 | 0 | 1 | 0.98341 | -0.31766 | 0.4 | 1 | 1.1 | 0.9
76 | 1 | 0.0012565 | 0.00031491 | 0 | 0 | 1 | 0.98808 | -0.22769 | 0.4 | 1 | 1.1 | 0.9
77 | 1 | 0.0023717 | 0.00059439 | 0 | 0 | 1 | 0.98818 | -0.22567 | 0.4 | 1 | 1.1 | 0.9
78 | 1 | 0.0031741 | 0.0007955 | 0 | 0 | 1 | 0.98795 | -0.23019 | 0.4 | 1 | 1.1 | 0.9
80 | 1 | 0.0013229 | 0.00033154 | 0 | 0 | 1 | 0.98793 | -0.23048 | 0.4 | 1 | 1.1 | 0.9
89 | 1 | 0.0010121 | 0.00025366 | 0 | 0 | 1 | 0.98783 | -0.2325 | 0.4 | 1 | 1.1 | 0.9
90 | 1 | 0.0053639 | 0.0013443 | 0 | 0 | 1 | 0.9878 | -0.23302 | 0.4 | 1 | 1.1 | 0.9
99 | 1 | 0.0022147 | 0.00055506 | 0 | 0 | 1 | 0.9771 | -0.4408 | 0.4 | 1 | 1.1 | 0.9
97 | 1 | 0.0031132 | 0.00078024 | 0 | 0 | 1 | 0.97664 | -0.4499 | 0.4 | 1 | 1.1 | 0.9
96 | 1 | 0.0035915 | 0.00090011 | 0 | 0 | 1 | 0.97266 | -0.52813 | 0.4 | 1 | 1.1 | 0.9
109 | 1 | 0 | 0 | 0 | 0 | 1 | 0.97151 | -0.5507 | 0.4 | 1 | 1.1 | 0.9
92 | 1 | 0.0023162 | 0.00058049 | 0 | 0 | 1 | 0.97598 | -0.46288 | 0.4 | 1 | 1.1 | 0.9
93 | 1 | 0.0033701 | 0.00084464 | 0 | 0 | 1 | 0.97605 | -0.46149 | 0.4 | 1 | 1.1 | 0.9
95 | 1 | 0.0027278 | 0.00068365 | 0 | 0 | 1 | 0.97621 | -0.45837 | 0.4 | 1 | 1.1 | 0.9
98 | 1 | 0.0024357 | 0.00061044 | 0 | 0 | 1 | 0.9764 | -0.45468 | 0.4 | 1 | 1.1 | 0.9
115 | 1 | 0.0029474 | 0.00073868 | 0 | 0 | 1 | 0.97362 | -0.50906 | 0.4 | 1 | 1.1 | 0.9
116 | 1 | 0.0030499 | 0.00076438 | 0 | 0 | 1 | 0.974 | -0.50166 | 0.4 | 1 | 1.1 | 0.9
133 | 1 | 0.0030975 | 0.00077632 | 0 | 0 | 1 | 0.97932 | -0.39735 | 0.4 | 1 | 1.1 | 0.9
131 | 1 | 0.0018731 | 0.00046945 | 0 | 0 | 1 | 0.97996 | -0.38467 | 0.4 | 1 | 1.1 | 0.9
120 | 1 | 0.0035238 | 0.00088315 | 0 | 0 | 1 | 0.97697 | -0.44315 | 0.4 | 1 | 1.1 | 0.9
101 | 1 | 0.0044054 | 0.0011041 | 0 | 0 | 1 | 0.97527 | -0.47679 | 0.4 | 1 | 1.1 | 0.9
102 | 1 | 0.0024971 | 0.00062584 | 0 | 0 | 1 | 0.97525 | -0.4772 | 0.4 | 1 | 1.1 | 0.9
103 | 1 | 0.004324 | 0.0010837 | 0 | 0 | 1 | 0.97546 | -0.47314 | 0.4 | 1 | 1.1 | 0.9
104 | 1 | 0.0049461 | 0.0012396 | 0 | 0 | 1 | 0.97513 | -0.47948 | 0.4 | 1 | 1.1 | 0.9
105 | 1 | 0.0017902 | 0.00044865 | 0 | 0 | 1 | 0.97568 | -0.46876 | 0.4 | 1 | 1.1 | 0.9
121 | 1 | 0.0016249 | 0.00040724 | 0 | 0 | 1 | 0.97591 | -0.46428 | 0.4 | 1 | 1.1 | 0.9
106 | 1 | 0.0031301 | 0.00078449 | 0 | 0 | 1 | 0.97098 | -0.56127 | 0.4 | 1 | 1.1 | 0.9
107 | 1 | 0.0028497 | 0.0007142 | 0 | 0 | 1 | 0.97108 | -0.55925 | 0.4 | 1 | 1.1 | 0.9
122 | 1 | 0 | 0 | 0 | 0 | 1 | 0.9762 | -0.45855 | 0.4 | 1 | 1.1 | 0.9
110 | 1 | 0.0022995 | 0.00057631 | 0 | 0 | 1 | 0.97122 | -0.55648 | 0.4 | 1 | 1.1 | 0.9
112 | 1 | 0.0022206 | 0.00055654 | 0 | 0 | 1 | 0.9758 | -0.46632 | 0.4 | 1 | 1.1 | 0.9
113 | 1 | 0.0038179 | 0.00095685 | 0 | 0 | 1 | 0.97586 | -0.4651 | 0.4 | 1 | 1.1 | 0.9
114 | 1 | 0.0017752 | 0.00044491 | 0 | 0 | 1 | 0.97606 | -0.46127 | 0.4 | 1 | 1.1 | 0.9
123 | 1 | 0.0025801 | 0.00064663 | 0 | 0 | 1 | 0.97728 | -0.43735 | 0.4 | 1 | 1.1 | 0.9
118 | 1 | 0.0016982 | 0.00042561 | 0 | 0 | 1 | 0.97444 | -0.49294 | 0.4 | 1 | 1.1 | 0.9
117 | 1 | 0.0021236 | 0.00053221 | 0 | 0 | 1 | 0.97485 | -0.48484 | 0.4 | 1 | 1.1 | 0.9
119 | 1 | 0.0017604 | 0.00044119 | 0 | 0 | 1 | 0.97533 | -0.47534 | 0.4 | 1 | 1.1 | 0.9
125 | 1 | 0 | 0 | 0 | 0 | 1 | 0.97818 | -0.41956 | 0.4 | 1 | 1.1 | 0.9
124 | 1 | 0 | 0 | 0 | 0 | 1 | 0.97847 | -0.4139 | 0.4 | 1 | 1.1 | 0.9
132 | 1 | 0.0010966 | 0.00027482 | 0 | 0 | 1 | 0.97847 | -0.41397 | 0.4 | 1 | 1.1 | 0.9

## generator_data
GEN_BUS | PG | QG | QMAX | QMIN | VG | MBASE | GEN_STATUS | PMAX | PMIN
52 | 0.49939 | 0.12799 | 10 | -10 | 1 | 100 | 1 | 10 | 0

## branch_data
F_BUS | T_BUS | BR_R | BR_X | BR_B | RATE_A | RATE_B | RATE_C | TAP | SHIFT | BR_STATUS | ANGMIN | ANGMAX | P_in | Q_in | P_out | Q_out
1 | 3 | 2.6415 | 1.6905 | 4.4357e-09 | 0 | 0 | 0 | 0 | 0 | 1 | -90 | 90 | -0.019328 | -0.0048441 | 0.019338 | 0.0048506
3 | 5 | 0.68267 | 0.43691 | 1.1464e-09 | 0 | 0 | 0 | 0 | 0 | 1 | -90 | 90 | -0.036582 | -0.0091743 | 0.036592 | 0.0091807
3 | 6 | 1.7541 | 1.1226 | 2.9456e-09 | 0 | 0 | 0 | 0 | 0 | 1 | -90 | 90 | 0.017243 | 0.0043237 | -0.017238 | -0.0043203
5 | 7 | 1.9513 | 1.2488 | 3.2768e-09 | 0 | 0 | 0 | 0 | 0 | 1 | -90 | 90 | -0.052137 | -0.013077 | 0.052195 | 0.013114
7 | 8 | 1.7484 | 1.119 | 2.936e-09 | 0 | 0 | 0 | 0 | 0 | 1 | -90 | 90 | 0.033495 | 0.0084031 | -0.033474 | -0.0083895
7 | 9 | 3.136 | 2.007 | 5.2662e-09 | 0 | 0 | 0 | 0 | 0 | 1 | -90 | 90 | -0.085691 | -0.021517 | 0.085945 | 0.021679
9 | 11 | 1.0213 | 0.65365 | 1.7151e-09 | 0 | 0 | 0 | 0 | 0 | 1 | -90 | 90 | -0.10399 | -0.026207 | 0.10411 | 0.026284
9 | 30 | 3.7964 | 2.4297 | 6.3751e-09 | 0 | 0 | 0 | 0 | 0 | 1 | -90 | 90 | 0.018045 | 0.0045285 | -0.018031 | -0.0045204
11 | 34 | 1.1146 | 0.71331 | 1.8716e-09 | 0 | 0 | 0 | 0 | 0 | 1 | -90 | 90 | -0.10411 | -0.026284 | 0.10424 | 0.026368
30 | 31 | 2.1849 | 1.3984 | 3.6691e-09 | 0 | 0 | 0 | 0 | 0 | 1 | -90 | 90 | 0.011477 | 0.0028778 | -0.011474 | -0.0028762
10 | 35 | 0.61786 | 0.39543 | 2.0751e-09 | 0 | 0 | 0 | 0 | 0 | 1 | -90 | 90 | -0.19846 | -0.050212 | 0.19873 | 0.050382
10 | 12 | 3.7745 | 2.4157 | 6.3383e-09 | 0 | 0 | 0 | 0 | 0 | 1 | -90 | 90 | 0.091642 | 0.023183 | -0.091296 | -0.022963
10 | 34 | 0.31141 | 0.1993 | 5.2294e-10 | 0 | 0 | 0 | 0 | 0 | 1 | -90 | 90 | 0.10682 | 0.027029 | -0.10678 | -0.027005
35 | 38 | 0.60699 | 0.38847 | 4.0772e-09 | 0 | 0 | 0 | 0 | 0 | 1 | -90 | 90 | -0.2007 | -0.050877 | 0.20097 | 0.051046
12 | 33 | 5.4053 | 3.4594 | 9.077e-09 | 0 | 0 | 0 | 0 | 0 | 1 | -90 | 90 | 0.02043 | 0.0051313 | -0.020405 | -0.0051163
12 | 46 | 2.0917 | 1.3387 | 3.5125e-09 | 0 | 0 | 0 | 0 | 0 | 1 | -90 | 90 | 0.070866 | 0.017832 | -0.070751 | -0.017758
33 | 134 | 1.329 | 0.85057 | 2.2318e-09 | 0 | 0 | 0 | 0 | 0 | 1 | -90 | 90 | 0.020405 | 0.0051163 | -0.020399 | -0.0051126
46 | 44 | 2.0284 | 1.2982 | 3.4062e-09 | 0 | 0 | 0 | 0 | 0 | 1 | -90 | 90 | 0.051649 | 0.012971 | -0.051589 | -0.012933
31 | 32 | 2.4285 | 1.5542 | 4.0781e-09 | 0 | 0 | 0 | 0 | 0 | 1 | -90 | 90 | 0.0089364 | 0.0022401 | -0.0089343 | -0.0022392
38 | 23 | 0.04291 | 0.027462 | 2.8823e-10 | 0 | 0 | 0 | 0 | 0 | 1 | -90 | 90 | -0.20369 | -0.051728 | 0.20371 | 0.051741
45 | 47 | 0.97798 | 0.62591 | 1.6423e-09 | 0 | 0 | 0 | 0 | 0 | 1 | -90 | 90 | 0.0079085 | 0.0019819 | -0.0079078 | -0.0019816
45 | 43 | 1.4103 | 0.90257 | 2.3682e-09 | 0 | 0 | 0 | 0 | 0 | 1 | -90 | 90 | -0.0079085 | -0.0019819 | 0.0079095 | 0.0019823
47 | 61 | 2.1228 | 1.3586 | 3.5648e-09 | 0 | 0 | 0 | 0 | 0 | 1 | -90 | 90 | 0.0017566 | 0.00043993 | -0.0017565 | -0.00044023
43 | 44 | 1.79 | 1.1456 | 3.006e-09 | 0 | 0 | 0 | 0 | 0 | 1 | -90 | 90 | -0.021008 | -0.0052652 | 0.021017 | 0.0052705
14 | 15 | 0.46973 | 0.30063 | 7.888e-10 | 0 | 0 | 0 | 0 | 0 | 1 | -90 | 90 | 0.0018191 | 0.00045584 | -0.0018191 | -0.0004559
14 | 16 | 2.0872 | 1.3358 | 3.505e-09 | 0 | 0 | 0 | 0 | 0 | 1 | -90 | 90 | -0.0048528 | -0.0012162 | 0.0048533 | 0.0012161
16 | 18 | 0.21836 | 0.13975 | 3.6669e-10 | 0 | 0 | 0 | 0 | 0 | 1 | -90 | 90 | -0.0087904 | -0.0022029 | 0.0087906 | 0.002203
18 | 62 | 2.1392 | 1.3691 | 3.5923e-09 | 0 | 0 | 0 | 0 | 0 | 1 | -90 | 90 | -0.011783 | -0.0029528 | 0.011786 | 0.0029545
62 | 60 | 1.0075 | 0.64479 | 1.6918e-09 | 0 | 0 | 0 | 0 | 0 | 1 | -90 | 90 | -0.014873 | -0.0037282 | 0.014875 | 0.0037295
91 | 94 | 0.24078 | 0.1541 | 4.0434e-10 | 0 | 0 | 0 | 0 | 0 | 1 | -90 | 90 | -0.0095447 | -0.0023938 | 0.009545 | 0.0023939
91 | 108 | 4.8782 | 3.122 | 8.1917e-09 | 0 | 0 | 0 | 0 | 0 | 1 | -90 | 90 | 0.0095447 | 0.0023938 | -0.0095397 | -0.0023913
94 | 96 | 3.7261 | 2.3847 | 6.2572e-09 | 0 | 0 | 0 | 0 | 0 | 1 | -90 | 90 | -0.009545 | -0.0023939 | 0.0095488 | 0.0023957
108 | 109 | 1.3512 | 0.86475 | 2.269e-09 | 0 | 0 | 0 | 0 | 0 | 1 | -90 | 90 | 0.0082835 | 0.0020765 | -0.0082825 | -0.002076
60 | 59 | 1.3837 | 0.88556 | 2.3236e-09 | 0 | 0 | 0 | 0 | 0 | 1 | -90 | 90 | -0.022821 | -0.0057209 | 0.022829 | 0.0057256
19 | 20 | 0.56113 | 0.35912 | 3.7692e-09 | 0 | 0 | 0 | 0 | 0 | 1 | -90 | 90 | 0.18422 | 0.046932 | -0.18402 | -0.046801
19 | 21 | 0.24509 | 0.15686 | 1.6463e-09 | 0 | 0 | 0 | 0 | 0 | 1 | -90 | 90 | -0.18927 | -0.048198 | 0.18937 | 0.048259
20 | 22 | 0.50415 | 0.32266 | 3.3864e-09 | 0 | 0 | 0 | 0 | 0 | 1 | -90 | 90 | 0.17977 | 0.045738 | -0.1796 | -0.045625
21 | 23 | 0.69057 | 0.44196 | 4.6386e-09 | 0 | 0 | 0 | 0 | 0 | 1 | -90 | 90 | 0.25231 | 0.064173 | -0.25183 | -0.06387
21 | 24 | 0.79183 | 0.50677 | 5.3188e-09 | 0 | 0 | 0 | 0 | 0 | 1 | -90 | 90 | -0.44168 | -0.11243 | 0.44334 | 0.1135
22 | 39 | 0.54817 | 0.35083 | 3.6821e-09 | 0 | 0 | 0 | 0 | 0 | 1 | -90 | 90 | 0.17317 | 0.044015 | -0.17299 | -0.043901
23 | 37 | 0.69299 | 0.44352 | 1.1637e-09 | 0 | 0 | 0 | 0 | 0 | 1 | -90 | 90 | 0.048125 | 0.01213 | -0.048108 | -0.012119
24 | 52 | 0.4919 | 0.31481 | 3.3041e-09 | 0 | 0 | 0 | 0 | 0 | 1 | -90 | 90 | -0.4451 | -0.11394 | 0.44615 | 0.11461
39 | 40 | 0.33934 | 0.21718 | 2.2794e-09 | 0 | 0 | 0 | 0 | 0 | 1 | -90 | 90 | 0.14558 | 0.037022 | -0.1455 | -0.036973
39 | 41 | 2.2453 | 1.437 | 3.7705e-09 | 0 | 0 | 0 | 0 | 0 | 1 | -90 | 90 | 0.024158 | 0.0060637 | -0.024144 | -0.0060549
37 | 28 | 1.5157 | 0.97003 | 2.5452e-09 | 0 | 0 | 0 | 0 | 0 | 1 | -90 | 90 | 0.045607 | 0.011492 | -0.045572 | -0.01147
52 | 50 | 0.14744 | 0.09436 | 2.4759e-10 | 0 | 0 | 0 | 0 | 0 | 1 | -90 | 90 | 0.049281 | 0.012395 | -0.049277 | -0.012393
40 | 69 | 0.19079 | 0.12211 | 1.2815e-09 | 0 | 0 | 0 | 0 | 0 | 1 | -90 | 90 | 0.14405 | 0.036609 | -0.14401 | -0.036582
41 | 88 | 0.98994 | 0.63356 | 1.6624e-09 | 0 | 0 | 0 | 0 | 0 | 1 | -90 | 90 | 0.019836 | 0.0049753 | -0.019832 | -0.0049728
28 | 26 | 0.52212 | 0.33416 | 8.7679e-10 | 0 | 0 | 0 | 0 | 0 | 1 | -90 | 90 | 0.043418 | 0.01093 | -0.043408 | -0.010924
50 | 49 | 1.9244 | 1.2316 | 3.2316e-09 | 0 | 0 | 0 | 0 | 0 | 1 | -90 | 90 | 0.047055 | 0.011836 | -0.04701 | -0.011807
25 | 26 | 3.4334 | 2.1973 | 5.7655e-09 | 0 | 0 | 0 | 0 | 0 | 1 | -90 | 90 | -0.041018 | -0.010301 | 0.041081 | 0.01034
25 | 27 | 2.4133 | 1.5445 | 4.0526e-09 | 0 | 0 | 0 | 0 | 0 | 1 | -90 | 90 | 0.032016 | 0.0080447 | -0.031989 | -0.0080279
27 | 29 | 2.1537 | 1.3784 | 3.6167e-09 | 0 | 0 | 0 | 0 | 0 | 1 | -90 | 90 | 0.027788 | 0.0069749 | -0.02777 | -0.0069636
29 | 42 | 2.0541 | 1.3146 | 3.4493e-09 | 0 | 0 | 0 | 0 | 0 | 1 | -90 | 90 | 0.020508 | 0.0051436 | -0.020498 | -0.0051379
42 | 54 | 2.2573 | 1.4447 | 3.7906e-09 | 0 | 0 | 0 | 0 | 0 | 1 | -90 | 90 | 0.010208 | 0.002559 | -0.010206 | -0.0025577
54 | 55 | 0.058179 | 0.037235 | 9.7698e-11 | 0 | 0 | 0 | 0 | 0 | 1 | -90 | 90 | 0.006804 | 0.0017051 | -0.006804 | -0.0017051
69 | 70 | 0.033829 | 0.021651 | 2.2723e-10 | 0 | 0 | 0 | 0 | 0 | 1 | -90 | 90 | 0.14026 | 0.03564 | -0.14025 | -0.035636
88 | 79 | 0.83391 | 0.5337 | 1.4004e-09 | 0 | 0 | 0 | 0 | 0 | 1 | -90 | 90 | 0.017148 | 0.0043002 | -0.017145 | -0.0042986
70 | 67 | 0.48433 | 0.30997 | 3.2533e-09 | 0 | 0 | 0 | 0 | 0 | 1 | -90 | 90 | 0.1357 | 0.034496 | -0.1356 | -0.034434
79 | 77 | 1.1965 | 0.76578 | 2.0093e-09 | 0 | 0 | 0 | 0 | 0 | 1 | -90 | 90 | 0.014507 | 0.0036374 | -0.014504 | -0.0036359
55 | 56 | 1.5622 | 0.99979 | 2.6233e-09 | 0 | 0 | 0 | 0 | 0 | 1 | -90 | 90 | 0.0034021 | 0.00085249 | -0.0034019 | -0.00085262
49 | 51 | 0.088725 | 0.056784 | 1.4899e-10 | 0 | 0 | 0 | 0 | 0 | 1 | -90 | 90 | 0.041348 | 0.010388 | -0.041346 | -0.010387
51 | 53 | 1.8515 | 1.185 | 3.1092e-09 | 0 | 0 | 0 | 0 | 0 | 1 | -90 | 90 | 0.038841 | 0.009759 | -0.038811 | -0.0097403
53 | 58 | 0.22247 | 0.14238 | 3.7359e-10 | 0 | 0 | 0 | 0 | 0 | 1 | -90 | 90 | 0.032894 | 0.0082573 | -0.032892 | -0.0082557
58 | 57 | 1.8383 | 1.1765 | 3.087e-09 | 0 | 0 | 0 | 0 | 0 | 1 | -90 | 90 | 0.030741 | 0.0077167 | -0.030722 | -0.0077051
57 | 59 | 0.47397 | 0.30334 | 7.9593e-10 | 0 | 0 | 0 | 0 | 0 | 1 | -90 | 90 | 0.024646 | 0.0061822 | -0.024643 | -0.0061803
63 | 64 | 0.2616 | 0.16743 | 4.393e-10 | 0 | 0 | 0 | 0 | 0 | 1 | -90 | 90 | -0.0080879 | -0.0020271 | 0.0080881 | 0.0020271
63 | 65 | 1.6794 | 1.0748 | 2.8202e-09 | 0 | 0 | 0 | 0 | 0 | 1 | -90 | 90 | 0.0062969 | 0.0015782 | -0.0062961 | -0.001578
64 | 66 | 0.92258 | 0.59045 | 1.5493e-09 | 0 | 0 | 0 | 0 | 0 | 1 | -90 | 90 | -0.010046 | -0.0025179 | 0.010047 | 0.0025184
66 | 67 | 0.15843 | 0.10139 | 1.0642e-09 | 0 | 0 | 0 | 0 | 0 | 1 | -90 | 90 | -0.13333 | -0.033854 | 0.13336 | 0.033873
66 | 68 | 1.1574 | 0.74074 | 7.7744e-09 | 0 | 0 | 0 | 0 | 0 | 1 | -90 | 90 | 0.12329 | 0.031335 | -0.12309 | -0.031213
68 | 86 | 0.81664 | 0.52265 | 1.3714e-09 | 0 | 0 | 0 | 0 | 0 | 1 | -90 | 90 | 0.0056483 | 0.0014154 | -0.005648 | -0.0014154
68 | 83 | 0.76518 | 0.48971 | 5.1397e-09 | 0 | 0 | 0 | 0 | 0 | 1 | -90 | 90 | 0.11745 | 0.029798 | -0.11733 | -0.029724
86 | 130 | 5.6271 | 3.6014 | 9.4495e-09 | 0 | 0 | 0 | 0 | 0 | 1 | -90 | 90 | 0.005648 | 0.0014154 | -0.0056461 | -0.0014151
83 | 84 | 0.50857 | 0.32549 | 3.4161e-09 | 0 | 0 | 0 | 0 | 0 | 1 | -90 | 90 | 0.11456 | 0.029029 | -0.11448 | -0.028983
84 | 85 | 0.45445 | 0.29085 | 3.0526e-09 | 0 | 0 | 0 | 0 | 0 | 1 | -90 | 90 | 0.11257 | 0.028503 | -0.1125 | -0.028462
71 | 72 | 1.6827 | 1.0769 | 2.8257e-09 | 0 | 0 | 0 | 0 | 0 | 1 | -90 | 90 | 0.023709 | 0.0059596 | -0.023699 | -0.0059532
71 | 73 | 1.7718 | 1.1339 | 2.9753e-09 | 0 | 0 | 0 | 0 | 0 | 1 | -90 | 90 | -0.028584 | -0.0071814 | 0.0286 | 0.0071914
72 | 74 | 1.9256 | 1.2324 | 3.2336e-09 | 0 | 0 | 0 | 0 | 0 | 1 | -90 | 90 | 0.021927 | 0.0055092 | -0.021917 | -0.0055029
73 | 75 | 1.1035 | 0.70623 | 1.8531e-09 | 0 | 0 | 0 | 0 | 0 | 1 | -90 | 90 | -0.03179 | -0.0079909 | 0.031803 | 0.0079986
74 | 81 | 1.9997 | 1.2798 | 3.3581e-09 | 0 | 0 | 0 | 0 | 0 | 1 | -90 | 90 | 0.0202 | 0.0050727 | -0.020191 | -0.0050672
75 | 100 | 0.24594 | 0.1574 | 4.13e-10 | 0 | 0 | 0 | 0 | 0 | 1 | -90 | 90 | 0.073734 | 0.018598 | -0.073719 | -0.018588
75 | 87 | 1.3749 | 0.87994 | 4.6177e-09 | 0 | 0 | 0 | 0 | 0 | 1 | -90 | 90 | -0.10554 | -0.026596 | 0.10571 | 0.026704
81 | 82 | 1.9015 | 1.2169 | 3.1931e-09 | 0 | 0 | 0 | 0 | 0 | 1 | -90 | 90 | 0.018582 | 0.0046637 | -0.018574 | -0.0046594
100 | 128 | 0.26359 | 0.1687 | 4.4264e-10 | 0 | 0 | 0 | 0 | 0 | 1 | -90 | 90 | 0.036177 | 0.009113 | -0.036173 | -0.0091106
100 | 129 | 5.3172 | 3.403 | 8.929e-09 | 0 | 0 | 0 | 0 | 0 | 1 | -90 | 90 | 0.033266 | 0.0084034 | -0.033201 | -0.0083625
100 | 126 | 1.6266 | 1.041 | 2.7315e-09 | 0 | 0 | 0 | 0 | 0 | 1 | -90 | 90 | 0.0042767 | 0.0010718 | -0.0042764 | -0.0010718
87 | 85 | 1.062 | 0.67969 | 3.5668e-09 | 0 | 0 | 0 | 0 | 0 | 1 | -90 | 90 | -0.10995 | -0.027768 | 0.11009 | 0.027858
82 | 99 | 1.6307 | 1.0437 | 2.7384e-09 | 0 | 0 | 0 | 0 | 0 | 1 | -90 | 90 | 0.016193 | 0.0040626 | -0.016188 | -0.0040598
128 | 133 | 1.6286 | 1.0423 | 2.7348e-09 | 0 | 0 | 0 | 0 | 0 | 1 | -90 | 90 | 0.0343 | 0.0086413 | -0.034279 | -0.0086279
128 | 131 | 0.60094 | 0.3846 | 1.0091e-09 | 0 | 0 | 0 | 0 | 0 | 1 | -90 | 90 | 0.0018731 | 0.00046938 | -0.0018731 | -0.00046946
129 | 120 | 3.0309 | 1.9398 | 5.0897e-09 | 0 | 0 | 0 | 0 | 0 | 1 | -90 | 90 | 0.028352 | 0.0071475 | -0.028325 | -0.0071307
76 | 77 | 0.72617 | 0.46475 | 1.2194e-09 | 0 | 0 | 0 | 0 | 0 | 1 | -90 | 90 | -0.012132 | -0.0030408 | 0.012133 | 0.0030415
76 | 78 | 1.0094 | 0.64603 | 1.6951e-09 | 0 | 0 | 0 | 0 | 0 | 1 | -90 | 90 | 0.010875 | 0.0027259 | -0.010874 | -0.0027253
78 | 80 | 0.16355 | 0.10467 | 2.7465e-10 | 0 | 0 | 0 | 0 | 0 | 1 | -90 | 90 | 0.0076997 | 0.0019297 | -0.0076996 | -0.0019297
80 | 89 | 1.3831 | 0.8852 | 2.3226e-09 | 0 | 0 | 0 | 0 | 0 | 1 | -90 | 90 | 0.0063767 | 0.0015982 | -0.0063761 | -0.001598
89 | 90 | 0.42785 | 0.27382 | 7.1848e-10 | 0 | 0 | 0 | 0 | 0 | 1 | -90 | 90 | 0.005364 | 0.0013443 | -0.0053638 | -0.0013443
99 | 97 | 2.7875 | 1.784 | 4.6809e-09 | 0 | 0 | 0 | 0 | 0 | 1 | -90 | 90 | 0.013974 | 0.0035048 | -0.013968 | -0.0035013
97 | 98 | 1.8803 | 1.2034 | 3.1575e-09 | 0 | 0 | 0 | 0 | 0 | 1 | -90 | 90 | 0.010855 | 0.0027211 | -0.010852 | -0.0027198
96 | 115 | 6.162 | 3.9437 | 1.0348e-08 | 0 | 0 | 0 | 0 | 0 | 1 | -90 | 90 | -0.01314 | -0.0032959 | 0.013152 | 0.0033025
109 | 110 | 2.9543 | 1.8907 | 4.961e-09 | 0 | 0 | 0 | 0 | 0 | 1 | -90 | 90 | 0.0082825 | 0.002076 | -0.0082802 | -0.002075
92 | 93 | 2.5603 | 1.6386 | 4.2995e-09 | 0 | 0 | 0 | 0 | 0 | 1 | -90 | 90 | -0.0023161 | -0.00058051 | 0.0023163 | 0.00058019
93 | 95 | 2.3429 | 1.4995 | 3.9344e-09 | 0 | 0 | 0 | 0 | 0 | 1 | -90 | 90 | -0.0056864 | -0.0014249 | 0.0056872 | 0.001425
95 | 98 | 1.8767 | 1.2011 | 3.1514e-09 | 0 | 0 | 0 | 0 | 0 | 1 | -90 | 90 | -0.008415 | -0.0021087 | 0.0084165 | 0.0021093
115 | 116 | 1.9557 | 1.2516 | 3.2841e-09 | 0 | 0 | 0 | 0 | 0 | 1 | -90 | 90 | -0.016099 | -0.0040412 | 0.016105 | 0.0040445
116 | 118 | 1.9395 | 1.2413 | 3.2569e-09 | 0 | 0 | 0 | 0 | 0 | 1 | -90 | 90 | -0.019155 | -0.0048089 | 0.019163 | 0.0048137
133 | 124 | 2.2867 | 1.4635 | 3.84e-09 | 0 | 0 | 0 | 0 | 0 | 1 | -90 | 90 | 0.031181 | 0.0078516 | -0.031156 | -0.0078362
120 | 119 | 5.5625 | 3.56 | 9.3409e-09 | 0 | 0 | 0 | 0 | 0 | 1 | -90 | 90 | 0.024802 | 0.0062475 | -0.024763 | -0.006224
101 | 102 | 0.23862 | 0.15271 | 4.007e-10 | 0 | 0 | 0 | 0 | 0 | 1 | -90 | 90 | 0.0074438 | 0.0018656 | -0.0074436 | -0.0018655
101 | 103 | 1.3102 | 0.83851 | 2.2001e-09 | 0 | 0 | 0 | 0 | 0 | 1 | -90 | 90 | -0.011849 | -0.0029697 | 0.011851 | 0.0029708
102 | 104 | 1.9589 | 1.2537 | 3.2896e-09 | 0 | 0 | 0 | 0 | 0 | 1 | -90 | 90 | 0.0049465 | 0.0012397 | -0.004946 | -0.0012397
103 | 105 | 1.1559 | 0.73976 | 1.941e-09 | 0 | 0 | 0 | 0 | 0 | 1 | -90 | 90 | -0.016175 | -0.0040545 | 0.016178 | 0.0040565
105 | 121 | 1.066 | 0.68227 | 1.7902e-09 | 0 | 0 | 0 | 0 | 0 | 1 | -90 | 90 | -0.017968 | -0.0045052 | 0.017972 | 0.0045075
121 | 122 | 1.2477 | 0.79855 | 2.0953e-09 | 0 | 0 | 0 | 0 | 0 | 1 | -90 | 90 | -0.019597 | -0.0049147 | 0.019603 | 0.0049179
106 | 107 | 2.7226 | 1.7424 | 4.5719e-09 | 0 | 0 | 0 | 0 | 0 | 1 | -90 | 90 | -0.00313 | -0.00078452 | 0.0031303 | 0.00078428
107 | 110 | 1.961 | 1.255 | 3.2931e-09 | 0 | 0 | 0 | 0 | 0 | 1 | -90 | 90 | -0.0059799 | -0.0014985 | 0.0059807 | 0.0014987
122 | 123 | 3.3089 | 2.1177 | 5.5566e-09 | 0 | 0 | 0 | 0 | 0 | 1 | -90 | 90 | -0.027418 | -0.0068767 | 0.027446 | 0.0068939
122 | 114 | 1.4857 | 0.95082 | 2.4948e-09 | 0 | 0 | 0 | 0 | 0 | 1 | -90 | 90 | 0.0078158 | 0.0019587 | -0.0078148 | -0.0019583
112 | 113 | 2.3435 | 1.4998 | 3.9353e-09 | 0 | 0 | 0 | 0 | 0 | 1 | -90 | 90 | -0.0022206 | -0.00055656 | 0.0022207 | 0.00055626
113 | 114 | 2.7053 | 1.7314 | 4.5429e-09 | 0 | 0 | 0 | 0 | 0 | 1 | -90 | 90 | -0.0060385 | -0.0015131 | 0.0060396 | 0.0015134
123 | 125 | 2.5408 | 1.6261 | 4.2666e-09 | 0 | 0 | 0 | 0 | 0 | 1 | -90 | 90 | -0.030026 | -0.0075405 | 0.030052 | 0.0075564
118 | 117 | 1.6552 | 1.0593 | 2.7795e-09 | 0 | 0 | 0 | 0 | 0 | 1 | -90 | 90 | -0.020861 | -0.0052393 | 0.020869 | 0.0052442
117 | 119 | 1.7636 | 1.1287 | 2.9616e-09 | 0 | 0 | 0 | 0 | 0 | 1 | -90 | 90 | -0.022993 | -0.0057765 | 0.023003 | 0.0057829
125 | 124 | 0.80989 | 0.51833 | 1.36e-09 | 0 | 0 | 0 | 0 | 0 | 1 | -90 | 90 | -0.030052 | -0.0075564 | 0.03006 | 0.0075615
124 | 132 | 0.27229 | 0.17427 | 4.5725e-10 | 0 | 0 | 0 | 0 | 0 | 1 | -90 | 90 | 0.0010965 | 0.00027479 | -0.0010965 | -0.00027483