## bus_data
BUS_I | BUS_TYPE | Pd | Qd | Gs | Bs | area | Vm | Va | baseKV | zone | Vmax | Vmin
1 | 1 | 0.018349 | 0.0045988 | 0 | 0 | 1 | 0.98824 | -0.22574 | 0.4 | 1 | 1.1 | 0.9
2 | 1 | 0.0025295 | 0.00063396 | 0 | 0 | 1 | 0.98838 | -0.22308 | 0.4 | 1 | 1.1 | 0.9
4 | 1 | 0 | 0 | 0 | 0 | 1 | 0.98858 | -0.21915 | 0.4 | 1 | 1.1 | 0.9
23 | 1 | 0 | 0 | 0 | 0 | 1 | 0.98883 | -0.21432 | 0.4 | 1 | 1.1 | 0.9
7 | 1 | 0 | 0 | 0 | 0 | 1 | 0.98508 | -0.28467 | 0.4 | 1 | 1.1 | 0.9
12 | 1 | 0 | 0 | 0 | 0 | 1 | 0.98507 | -0.28487 | 0.4 | 1 | 1.1 | 0.9
9 | 1 | 0 | 0 | 0 | 0 | 1 | 0.98519 | -0.28257 | 0.4 | 1 | 1.1 | 0.9
158 | 1 | 0.0032474 | 0.00081387 | 0 | 0 | 1 | 0.98494 | -0.28753 | 0.4 | 1 | 1.1 | 0.9
8 | 1 | 0 | 0 | 0 | 0 | 1 | 0.9894 | -0.20169 | 0.4 | 1 | 1.1 | 0.9
63 | 1 | 0 | 0 | 0 | 0 | 1 | 0.98919 | -0.20573 | 0.4 | 1 | 1.1 | 0.9
62 | 1 | 0.0071039 | 0.0017804 | 0 | 0 | 1 | 0.98992 | -0.19168 | 0.4 | 1 | 1.1 | 0.9
151 | 1 | 0.0010062 | 0.00025218 | 0 | 0 | 1 | 0.98488 | -0.28862 | 0.4 | 1 | 1.1 | 0.9
10 | 1 | 0 | 0 | 0 | 0 | 1 | 0.9856 | -0.27465 | 0.4 | 1 | 1.1 | 0.9
147 | 1 | 0.0017675 | 0.00044297 | 0 | 0 | 1 | 0.98625 | -0.26206 | 0.4 | 1 | 1.1 | 0.9
11 | 1 | 0 | 0 | 0 | 0 | 1 | 0.98484 | -0.2894 | 0.4 | 1 | 1.1 | 0.9
159 | 1 | 0 | 0 | 0 | 0 | 1 | 0.98481 | -0.28995 | 0.4 | 1 | 1.1 | 0.9
160 | 1 | 0.0021644 | 0.00054246 | 0 | 0 | 1 | 0.98478 | -0.29066 | 0.4 | 1 | 1.1 | 0.9
161 | 1 | 0.0014162 | 0.00035493 | 0 | 0 | 1 | 0.98506 | -0.28506 | 0.4 | 1 | 1.1 | 0.9
14 | 1 | 0 | 0 | 0 | 0 | 1 | 0.98829 | -0.22468 | 0.4 | 1 | 1.1 | 0.9
47 | 1 | 0.0049803 | 0.0012482 | 0 | 0 | 1 | 0.98828 | -0.22485 | 0.4 | 1 | 1.1 | 0.9
46 | 1 | 0.0052904 | 0.0013259 | 0 | 0 | 1 | 0.98838 | -0.22303 | 0.4 | 1 | 1.1 | 0.9
15 | 1 | 0 | 0 | 0 | 0 | 1 | 0.98895 | -0.21241 | 0.4 | 1 | 1.1 | 0.9
16 | 1 | 0 | 0 | 0 | 0 | 1 | 0.98902 | -0.21104 | 0.4 | 1 | 1.1 | 0.9
98 | 1 | 0.009364 | 0.0023468 | 0 | 0 | 1 | 0.98865 | -0.21825 | 0.4 | 1 | 1.1 | 0.9
154 | 1 | 0.0027988 | 0.00070145 | 0 | 0 | 1 | 0.98911 | -0.20938 | 0.4 | 1 | 1.1 | 0.9
17 | 1 | 0 | 0 | 0 | 0 | 1 | 0.97361 | -0.50811 | 0.4 | 1 | 1.1 | 0.9
171 | 1 | 0.0035715 | 0.00089509 | 0 | 0 | 1 | 0.97327 | -0.51487 | 0.4 | 1 | 1.1 | 0.9
21 | 1 | 0 | 0 | 0 | 0 | 1 | 0.97397 | -0.50105 | 0.4 | 1 | 1.1 | 0.9
172 | 1 | 0.0026772 | 0.00067097 | 0 | 0 | 1 | 0.97352 | -0.50988 | 0.4 | 1 | 1.1 | 0.9
18 | 1 | 0 | 0 | 0 | 0 | 1 | 0.97758 | -0.43022 | 0.4 | 1 | 1.1 | 0.9
117 | 1 | 0.0058302 | 0.0014612 | 0 | 0 | 1 | 0.98087 | -0.36619 | 0.4 | 1 | 1.1 | 0.9
19 | 1 | 0 | 0 | 0 | 0 | 1 | 0.97153 | -0.5493 | 0.4 | 1 | 1.1 | 0.9
166 | 1 | 0.0054134 | 0.0013567 | 0 | 0 | 1 | 0.97203 | -0.53941 | 0.4 | 1 | 1.1 | 0.9
167 | 1 | 0.0094227 | 0.0023615 | 0 | 0 | 1 | 0.97133 | -0.55327 | 0.4 | 1 | 1.1 | 0.9
165 | 1 | 0.0039218 | 0.00098289 | 0 | 0 | 1 | 0.97147 | -0.55034 | 0.4 | 1 | 1.1 | 0.9
120 | 1 | 0 | 0 | 0 | 0 | 1 | 0.97295 | -0.52126 | 0.4 | 1 | 1.1 | 0.9
143 | 1 | 0.007517 | 0.0018839 | 0 | 0 | 1 | 0.97309 | -0.51854 | 0.4 | 1 | 1.1 | 0.9
24 | 1 | 0 | 0 | 0 | 0 | 1 | 0.98898 | -0.21128 | 0.4 | 1 | 1.1 | 0.9
25 | 1 | 0.0052045 | 0.0013044 | 0 | 0 | 1 | 0.98842 | -0.2223 | 0.4 | 1 | 1.1 | 0.9
31 | 1 | 0 | 0 | 0 | 0 | 1 | 0.98264 | -0.33477 | 0.4 | 1 | 1.1 | 0.9
179 | 1 | 0.0066006 | 0.0016543 | 0 | 0 | 1 | 0.98238 | -0.33992 | 0.4 | 1 | 1.1 | 0.9
30 | 1 | 0 | 0 | 0 | 0 | 1 | 0.98382 | -0.31162 | 0.4 | 1 | 1.1 | 0.9
32 | 1 | 0.00083737 | 0.00020986 | 0 | 0 | 1 | 0.98287 | -0.33032 | 0.4 | 1 | 1.1 | 0.9
33 | 1 | 0 | 0 | 0 | 0 | 1 | 0.9829 | -0.32964 | 0.4 | 1 | 1.1 | 0.9
64 | 1 | 0 | 0 | 0 | 0 | 1 | 0.98796 | -0.23162 | 0.4 | 1 | 1.1 | 0.9
72 | 1 | 0 | 0 | 0 | 0 | 1 | 0.98858 | -0.2196 | 0.4 | 1 | 1.1 | 0.9
92 | 1 | 0.0045208 | 0.001133 | 0 | 0 | 1 | 0.98782 | -0.23428 | 0.4 | 1 | 1.1 | 0.9
44 | 1 | 0 | 0 | 0 | 0 | 1 | 0.98829 | -0.22517 | 0.4 | 1 | 1.1 | 0.9
71 | 1 | 0.0015534 | 0.00038931 | 0 | 0 | 1 | 0.98826 | -0.2257 | 0.4 | 1 | 1.1 | 0.9
42 | 1 | 0.0022099 | 0.00055386 | 0 | 0 | 1 | 0.98803 | -0.23013 | 0.4 | 1 | 1.1 | 0.9
97 | 1 | 0.0032505 | 0.00081465 | 0 | 0 | 1 | 0.98942 | -0.20317 | 0.4 | 1 | 1.1 | 0.9
66 | 1 | 0.011901 | 0.0029827 | 0 | 0 | 1 | 0.98826 | -0.22353 | 0.4 | 1 | 1.1 | 0.9
56 | 1 | 0.0050343 | 0.0012617 | 0 | 0 | 1 | 0.99091 | -0.17268 | 0.4 | 1 | 1.1 | 0.9
121 | 1 | 0.0012082 | 0.00030281 | 0 | 0 | 1 | 0.98452 | -0.29543 | 0.4 | 1 | 1.1 | 0.9
148 | 1 | 0.0018554 | 0.00046501 | 0 | 0 | 1 | 0.98652 | -0.25705 | 0.4 | 1 | 1.1 | 0.9
162 | 1 | 0.0017904 | 0.00044872 | 0 | 0 | 1 | 0.9848 | -0.29028 | 0.4 | 1 | 1.1 | 0.9
163 | 1 | 0.0047282 | 0.001185 | 0 | 0 | 1 | 0.98468 | -0.29262 | 0.4 | 1 | 1.1 | 0.9
37 | 1 | 0.0024746 | 0.0006202 | 0 | 0 | 1 | 0.98872 | -0.21638 | 0.4 | 1 | 1.1 | 0.9
99 | 1 | 0.0046794 | 0.0011728 | 0 | 0 | 1 | 0.99044 | -0.18357 | 0.4 | 1 | 1.1 | 0.9
100 | 1 | 0.0043496 | 0.0010901 | 0 | 0 | 1 | 0.99063 | -0.17983 | 0.4 | 1 | 1.1 | 0.9
153 | 1 | 0.0012577 | 0.0003152 | 0 | 0 | 1 | 0.98936 | -0.20447 | 0.4 | 1 | 1.1 | 0.9
170 | 1 | 0.0050178 | 0.0012576 | 0 | 0 | 1 | 0.97259 | -0.52832 | 0.4 | 1 | 1.1 | 0.9
173 | 1 | 0.0026178 | 0.00065609 | 0 | 0 | 1 | 0.97346 | -0.51103 | 0.4 | 1 | 1.1 | 0.9
132 | 1 | 0.035665 | 0.0089385 | 0 | 0 | 1 | 0.97196 | -0.5408 | 0.4 | 1 | 1.1 | 0.9
116 | 1 | 0.0034705 | 0.00086979 | 0 | 0 | 1 | 0.98363 | -0.31273 | 0.4 | 1 | 1.1 | 0.9
169 | 1 | 0.0042482 | 0.0010647 | 0 | 0 | 1 | 0.97203 | -0.53929 | 0.4 | 1 | 1.1 | 0.9
168 | 1 | 0.0046545 | 0.0011665 | 0 | 0 | 1 | 0.97127 | -0.55432 | 0.4 | 1 | 1.1 | 0.9
164 | 1 | 0.00082286 | 0.00020623 | 0 | 0 | 1 | 0.97142 | -0.5514 | 0.4 | 1 | 1.1 | 0.9
113 | 1 | 0.00055341 | 0.0001387 | 0 | 0 | 1 | 0.97236 | -0.53291 | 0.4 | 1 | 1.1 | 0.9
111 | 1 | 0.0028391 | 0.00071156 | 0 | 0 | 1 | 0.97237 | -0.53273 | 0.4 | 1 | 1.1 | 0.9
142 | 1 | 0.0022221 | 0.00055692 | 0 | 0 | 1 | 0.97297 | -0.52083 | 0.4 | 1 | 1.1 | 0.9
36 | 1 | 0.0019468 | 0.00048791 | 0 | 0 | 1 | 0.99095 | -0.17316 | 0.4 | 1 | 1.1 | 0.9
38 | 1 | 0.0043586 | 0.0010924 | 0 | 0 | 1 | 0.98717 | -0.2465 | 0.4 | 1 | 1.1 | 0.9
26 | 1 | 0.0089428 | 0.0022413 | 0 | 0 | 1 | 0.988 | -0.23036 | 0.4 | 1 | 1.1 | 0.9
61 | 1 | 0.0017157 | 0.00042999 | 0 | 0 | 1 | 0.99335 | -0.12705 | 0.4 | 1 | 1.1 | 0.9
58 | 1 | 0.0043298 | 0.0010852 | 0 | 0 | 1 | 0.98611 | -0.26701 | 0.4 | 1 | 1.1 | 0.9
27 | 1 | 0.0024516 | 0.00061443 | 0 | 0 | 1 | 0.988 | -0.23045 | 0.4 | 1 | 1.1 | 0.9
29 | 1 | 0 | 0 | 0 | 0 | 1 | 0.98359 | -0.31628 | 0.4 | 1 | 1.1 | 0.9
178 | 1 | 0.0024504 | 0.00061413 | 0 | 0 | 1 | 0.98298 | -0.32818 | 0.4 | 1 | 1.1 | 0.9
87 | 1 | 0.0026828 | 0.00067238 | 0 | 0 | 1 | 0.98414 | -0.30537 | 0.4 | 1 | 1.1 | 0.9
177 | 1 | 0.00093454 | 0.00023422 | 0 | 0 | 1 | 0.98297 | -0.32833 | 0.4 | 1 | 1.1 | 0.9
86 | 1 | 0.0059299 | 0.0014862 | 0 | 0 | 1 | 0.98459 | -0.29664 | 0.4 | 1 | 1.1 | 0.9
34 | 1 | 0 | 0 | 0 | 0 | 1 | 0.98292 | -0.32932 | 0.4 | 1 | 1.1 | 0.9
35 | 1 | 0.00083763 | 0.00020993 | 0 | 0 | 1 | 0.98293 | -0.32903 | 0.4 | 1 | 1.1 | 0.9
174 | 1 | 0.00093499 | 0.00023433 | 0 | 0 | 1 | 0.98294 | -0.32893 | 0.4 | 1 | 1.1 | 0.9
175 | 1 | 0.00093499 | 0.00023433 | 0 | 0 | 1 | 0.98295 | -0.32876 | 0.4 | 1 | 1.1 | 0.9
82 | 1 | 0 | 0 | 0 | 0 | 1 | 0.99773 | -0.043116 | 0.4 | 1 | 1.1 | 0.9
59 | 1 | 0.0031165 | 0.00078107 | 0 | 0 | 1 | 0.98549 | -0.27919 | 0.4 | 1 | 1.1 | 0.9
39 | 1 | 0.0029246 | 0.00073297 | 0 | 0 | 1 | 0.98741 | -0.24232 | 0.4 | 1 | 1.1 | 0.9
40 | 1 | 0 | 0 | 0 | 0 | 1 | 0.98768 | -0.23705 | 0.4 | 1 | 1.1 | 0.9
41 | 1 | 0.012245 | 0.0030689 | 0 | 0 | 1 | 0.98714 | -0.24757 | 0.4 | 1 | 1.1 | 0.9
43 | 1 | 0 | 0 | 0 | 0 | 1 | 0.98762 | -0.23815 | 0.4 | 1 | 1.1 | 0.9
45 | 1 | 0.0026159 | 0.00065561 | 0 | 0 | 1 | 0.98753 | -0.23987 | 0.4 | 1 | 1.1 | 0.9
68 | 1 | 0.0028134 | 0.0007051 | 0 | 0 | 1 | 0.99299 | -0.13424 | 0.4 | 1 | 1.1 | 0.9
67 | 1 | 0.00068388 | 0.0001714 | 0 | 0 | 1 | 0.99305 | -0.133 | 0.4 | 1 | 1.1 | 0.9
48 | 1 | 0.0021855 | 0.00054774 | 0 | 0 | 1 | 0.99732 | -0.05112 | 0.4 | 1 | 1.1 | 0.9
49 | 1 | 0.003117 | 0.0007812 | 0 | 0 | 1 | 0.99736 | -0.050294 | 0.4 | 1 | 1.1 | 0.9
51 | 1 | 0.001195 | 0.00029951 | 0 | 0 | 1 | 0.99748 | -0.048007 | 0.4 | 1 | 1.1 | 0.9
50 | 1 | 0 | 0 | 0 | 0 | 1 | 0.99157 | -0.1601 | 0.4 | 1 | 1.1 | 0.9
52 | 1 | 0 | 0 | 0 | 0 | 1 | 0.99165 | -0.15864 | 0.4 | 1 | 1.1 | 0.9
53 | 1 | 0.0035096 | 0.00087958 | 0 | 0 | 1 | 0.99123 | -0.16669 | 0.4 | 1 | 1.1 | 0.9
54 | 1 | 0.002456 | 0.00061552 | 0 | 0 | 1 | 0.99756 | -0.046498 | 0.4 | 1 | 1.1 | 0.9
55 | 1 | 0 | 0 | 0 | 0 | 1 | 0.99188 | -0.15429 | 0.4 | 1 | 1.1 | 0.9
57 | 1 | 0.0092265 | 0.0023124 | 0 | 0 | 1 | 0.99112 | -0.16889 | 0.4 | 1 | 1.1 | 0.9
80 | 1 | 0 | 0 | 0 | 0 | 1 | 0.99268 | -0.13896 | 0.4 | 1 | 1.1 | 0.9
81 | 1 | 0.0055139 | 0.0013819 | 0 | 0 | 1 | 0.99154 | -0.16074 | 0.4 | 1 | 1.1 | 0.9
91 | 1 | 0.0038779 | 0.00097189 | 0 | 0 | 1 | 0.9911 | -0.16922 | 0.4 | 1 | 1.1 | 0.9
83 | 1 | 0 | 0 | 0 | 0 | 1 | 0.99884 | -0.022013 | 0.4 | 1 | 1.1 | 0.9
140 | 1 | 0.0044259 | 0.0011092 | 0 | 0 | 1 | 0.99256 | -0.14119 | 0.4 | 1 | 1.1 | 0.9
126 | 1 | 0.0040474 | 0.0010144 | 0 | 0 | 1 | 0.99372 | -0.11899 | 0.4 | 1 | 1.1 | 0.9
137 | 1 | 0.0047659 | 0.0011945 | 0 | 0 | 1 | 0.9913 | -0.16544 | 0.4 | 1 | 1.1 | 0.9
60 | 1 | 0.0031837 | 0.00079792 | 0 | 0 | 1 | 0.98538 | -0.28131 | 0.4 | 1 | 1.1 | 0.9
85 | 1 | 0.003238 | 0.00081152 | 0 | 0 | 1 | 0.98503 | -0.28815 | 0.4 | 1 | 1.1 | 0.9
88 | 1 | 0.003213 | 0.00080525 | 0 | 0 | 1 | 0.98502 | -0.2882 | 0.4 | 1 | 1.1 | 0.9
150 | 1 | 0.0028995 | 0.00072669 | 0 | 0 | 1 | 0.98733 | -0.24128 | 0.4 | 1 | 1.1 | 0.9
93 | 1 | 0.0033207 | 0.00083225 | 0 | 0 | 1 | 0.98766 | -0.23732 | 0.4 | 1 | 1.1 | 0.9
149 | 1 | 0.0018582 | 0.00046572 | 0 | 0 | 1 | 0.98678 | -0.25189 | 0.4 | 1 | 1.1 | 0.9
69 | 1 | 0.0003802 | 9.5286e-05 | 0 | 0 | 1 | 0.99309 | -0.1322 | 0.4 | 1 | 1.1 | 0.9
70 | 1 | 0.0012381 | 0.0003103 | 0 | 0 | 1 | 0.99314 | -0.13132 | 0.4 | 1 | 1.1 | 0.9
73 | 1 | 0 | 0 | 0 | 0 | 1 | 0.99327 | -0.12878 | 0.4 | 1 | 1.1 | 0.9
74 | 1 | 0 | 0 | 0 | 0 | 1 | 0.99298 | -0.13447 | 0.4 | 1 | 1.1 | 0.9
75 | 1 | 0.0016879 | 0.00042303 | 0 | 0 | 1 | 0.9956 | -0.083982 | 0.4 | 1 | 1.1 | 0.9
110 | 1 | 0.0014313 | 0.00035872 | 0 | 0 | 1 | 0.99031 | -0.18592 | 0.4 | 1 | 1.1 | 0.9
76 | 1 | 0.0012761 | 0.00031981 | 0 | 0 | 1 | 0.99295 | -0.13492 | 0.4 | 1 | 1.1 | 0.9
77 | 1 | 0 | 0 | 0 | 0 | 1 | 0.99262 | -0.14126 | 0.4 | 1 | 1.1 | 0.9
78 | 1 | 0.0011148 | 0.00027939 | 0 | 0 | 1 | 0.99178 | -0.15765 | 0.4 | 1 | 1.1 | 0.9
79 | 1 | 0.0026076 | 0.00065352 | 0 | 0 | 1 | 0.99826 | -0.033131 | 0.4 | 1 | 1.1 | 0.9
108 | 1 | 0.0014945 | 0.00037455 | 0 | 0 | 1 | 0.99223 | -0.14878 | 0.4 | 1 | 1.1 | 0.9
107 | 1 | 0.0011214 | 0.00028105 | 0 | 0 | 1 | 0.99104 | -0.17182 | 0.4 | 1 | 1.1 | 0.9
84 | 1 | 0 | 0 | 0 | 0 | 1 | 0.99921 | -0.015005 | 0.4 | 1 | 1.1 | 0.9
89 | 1 | 0.006025 | 0.00151 | 0 | 0 | 1 | 0.99912 | -0.016821 | 0.4 | 1 | 1.1 | 0.9
90 | 3 | 0.0021564 | 0.00054045 | 0 | 0 | 1 | 1 | 0 | 0.4 | 1 | 1.1 | 0.9
102 | 1 | 0.0012389 | 0.00031049 | 0 | 0 | 1 | 0.99074 | -0.17768 | 0.4 | 1 | 1.1 | 0.9
101 | 1 | 0 | 0 | 0 | 0 | 1 | 0.99077 | -0.17724 | 0.4 | 1 | 1.1 | 0.9
109 | 1 | 0.0013025 | 0.00032645 | 0 | 0 | 1 | 0.99118 | -0.16918 | 0.4 | 1 | 1.1 | 0.9
104 | 1 | 0 | 0 | 0 | 0 | 1 | 0.99082 | -0.17622 | 0.4 | 1 | 1.1 | 0.9
141 | 1 | 0.0025308 | 0.00063429 | 0 | 0 | 1 | 0.99247 | -0.14298 | 0.4 | 1 | 1.1 | 0.9
124 | 1 | 0.0020335 | 0.00050964 | 0 | 0 | 1 | 0.99619 | -0.072086 | 0.4 | 1 | 1.1 | 0.9
135 | 1 | 0.0032915 | 0.00082492 | 0 | 0 | 1 | 0.9911 | -0.1693 | 0.4 | 1 | 1.1 | 0.9
122 | 1 | 0.001198 | 0.00030025 | 0 | 0 | 1 | 0.9978 | -0.041508 | 0.4 | 1 | 1.1 | 0.9
125 | 1 | 0.00097771 | 0.00024504 | 0 | 0 | 1 | 0.99237 | -0.14498 | 0.4 | 1 | 1.1 | 0.9
131 | 1 | 0 | 0 | 0 | 0 | 1 | 0.99238 | -0.14472 | 0.4 | 1 | 1.1 | 0.9
123 | 1 | 0.0010657 | 0.00026709 | 0 | 0 | 1 | 0.99774 | -0.04267 | 0.4 | 1 | 1.1 | 0.9
94 | 1 | 0 | 0 | 0 | 0 | 1 | 0.98758 | -0.23897 | 0.4 | 1 | 1.1 | 0.9
95 | 1 | 0.0038215 | 0.00095775 | 0 | 0 | 1 | 0.98753 | -0.23994 | 0.4 | 1 | 1.1 | 0.9
96 | 1 | 0.0034354 | 0.000861 | 0 | 0 | 1 | 0.98754 | -0.23971 | 0.4 | 1 | 1.1 | 0.9
103 | 1 | 0.0044329 | 0.001111 | 0 | 0 | 1 | 0.99057 | -0.18109 | 0.4 | 1 | 1.1 | 0.9
105 | 1 | 0.0012598 | 0.00031574 | 0 | 0 | 1 | 0.99057 | -0.18111 | 0.4 | 1 | 1.1 | 0.9
106 | 1 | 0 | 0 | 0 | 0 | 1 | 0.99048 | -0.18284 | 0.4 | 1 | 1.1 | 0.9
127 | 1 | 0.001056 | 0.00026467 | 0 | 0 | 1 | 0.99046 | -0.18323 | 0.4 | 1 | 1.1 | 0.9
128 | 1 | 0.0030849 | 0.00077316 | 0 | 0 | 1 | 0.98983 | -0.19538 | 0.4 | 1 | 1.1 | 0.9
129 | 1 | 0.00096901 | 0.00024286 | 0 | 0 | 1 | 0.99042 | -0.18393 | 0.4 | 1 | 1.1 | 0.9
152 | 1 | 0.0031377 | 0.00078637 | 0 | 0 | 1 | 0.98936 | -0.20444 | 0.4 | 1 | 1.1 | 0.9
112 | 1 | 0.00035693 | 8.9455e-05 | 0 | 0 | 1 | 0.97245 | -0.53107 | 0.4 | 1 | 1.1 | 0.9
114 | 1 | 0.00035664 | 8.9382e-05 | 0 | 0 | 1 | 0.97247 | -0.53062 | 0.4 | 1 | 1.1 | 0.9
115 | 1 | 0.00035648 | 8.9342e-05 | 0 | 0 | 1 | 0.97249 | -0.53034 | 0.4 | 1 | 1.1 | 0.9
155 | 1 | 0.00039898 | 9.9995e-05 | 0 | 0 | 1 | 0.97252 | -0.52976 | 0.4 | 1 | 1.1 | 0.9
146 | 1 | 0.00039924 | 0.00010006 | 0 | 0 | 1 | 0.97255 | -0.52911 | 0.4 | 1 | 1.1 | 0.9
118 | 1 | 0.0027099 | 0.00067917 | 0 | 0 | 1 | 0.98407 | -0.3041 | 0.4 | 1 | 1.1 | 0.9
119 | 1 | 0.0012909 | 0.00032353 | 0 | 0 | 1 | 0.98431 | -0.29961 | 0.4 | 1 | 1.1 | 0.9
133 | 1 | 0.0016566 | 0.00041518 | 0 | 0 | 1 | 0.99241 | -0.14411 | 0.4 | 1 | 1.1 | 0.9
130 | 1 | 0.00098565 | 0.00024703 | 0 | 0 | 1 | 0.9904 | -0.18429 | 0.4 | 1 | 1.1 | 0.9
134 | 1 | 0.0016984 | 0.00042565 | 0 | 0 | 1 | 0.99086 | -0.17395 | 0.4 | 1 | 1.1 | 0.9
136 | 1 | 0.0016981 | 0.00042559 | 0 | 0 | 1 | 0.99086 | -0.17396 | 0.4 | 1 | 1.1 | 0.9
138 | 1 | 0.0016805 | 0.00042118 | 0 | 0 | 1 | 0.99085 | -0.17411 | 0.4 | 1 | 1.1 | 0.9
139 | 1 | 0.0017403 | 0.00043615 | 0 | 0 | 1 | 0.99074 | -0.17632 | 0.4 | 1 | 1.1 | 0.9
156 | 1 | 0.0016824 | 0.00042166 | 0 | 0 | 1 | 0.99074 | -0.17634 | 0.4 | 1 | 1.1 | 0.9
157 | 1 | 0.0016831 | 0.00042182 | 0 | 0 | 1 | 0.99074 | -0.17634 | 0.4 | 1 | 1.1 | 0.9
144 | 1 | 0.00041266 | 0.00010342 | 0 | 0 | 1 | 0.97267 | -0.52684 | 0.4 | 1 | 1.1 | 0.9
145 | 1 | 0.00041291 | 0.00010349 | 0 | 0 | 1 | 0.97263 | -0.52759 | 0.4 | 1 | 1.1 | 0.9
176 | 1 | 0.00093499 | 0.00023433 | 0 | 0 | 1 | 0.98295 | -0.32868 | 0.4 | 1 | 1.1 | 0.9

## generator_data
GEN_BUS | PG | QG | QMAX | QMIN | VG | MBASE | GEN_STATUS | PMAX | PMIN
90 | 0.43048 | 0.11012 | 10 | -10 | 1 | 100 | 1 | 10 | 0

## branch_data
F_BUS | T_BUS | BR_R | BR_X | BR_B | RATE_A | RATE_B | RATE_C | TAP | SHIFT | BR_STATUS | ANGMIN | ANGMAX | P_in | Q_in | P_out | Q_out
1 | 2 | 0.63622 | 0.40718 | 1.0684e-09 | 0 | 0 | 0 | 0 | 0 | 1 | -90 | 90 | -0.018349 | -0.0045988 | 0.018352 | 0.0046002
2 | 4 | 0.82344 | 0.527 | 1.3828e-09 | 0 | 0 | 0 | 0 | 0 | 1 | -90 | 90 | -0.020881 | -0.0052341 | 0.020885 | 0.0052365
4 | 23 | 1.0139 | 0.6489 | 1.7026e-09 | 0 | 0 | 0 | 0 | 0 | 1 | -90 | 90 | -0.020885 | -0.0052365 | 0.02089 | 0.0052394
23 | 24 | 0.35484 | 0.2271 | 5.9588e-10 | 0 | 0 | 0 | 0 | 0 | 1 | -90 | 90 | -0.0375 | -0.0094055 | 0.037505 | 0.0094089
23 | 25 | 2.1049 | 1.3471 | 3.5347e-09 | 0 | 0 | 0 | 0 | 0 | 1 | -90 | 90 | 0.01661 | 0.0041661 | -0.016603 | -0.0041624
7 | 12 | 0.60039 | 0.38425 | 1.0082e-09 | 0 | 0 | 0 | 0 | 0 | 1 | -90 | 90 | 0.0014162 | 0.00035476 | -0.0014162 | -0.00035485
7 | 9 | 0.68724 | 0.43983 | 1.1541e-09 | 0 | 0 | 0 | 0 | 0 | 1 | -90 | 90 | -0.01335 | -0.0033458 | 0.013351 | 0.0033466
7 | 158 | 1.0404 | 0.66584 | 1.7471e-09 | 0 | 0 | 0 | 0 | 0 | 1 | -90 | 90 | 0.011934 | 0.0029911 | -0.011932 | -0.0029902
12 | 161 | 0.57548 | 0.36831 | 9.6639e-10 | 0 | 0 | 0 | 0 | 0 | 1 | -90 | 90 | 0.0014162 | 0.00035485 | -0.0014162 | -0.00035493
9 | 151 | 0.24078 | 0.1541 | 1.213e-09 | 0 | 0 | 0 | 0 | 0 | 1 | -90 | 90 | 0.11056 | 0.028162 | -0.11053 | -0.028141
9 | 10 | 0.28081 | 0.17972 | 1.4147e-09 | 0 | 0 | 0 | 0 | 0 | 1 | -90 | 90 | -0.12391 | -0.031508 | 0.12396 | 0.031539
158 | 11 | 0.93708 | 0.59973 | 1.5736e-09 | 0 | 0 | 0 | 0 | 0 | 1 | -90 | 90 | 0.0086847 | 0.0021763 | -0.008684 | -0.002176
8 | 63 | 0.1238 | 0.079233 | 6.2369e-10 | 0 | 0 | 0 | 0 | 0 | 1 | -90 | 90 | 0.14471 | 0.036921 | -0.14468 | -0.036903
8 | 62 | 0.30724 | 0.19663 | 1.5478e-09 | 0 | 0 | 0 | 0 | 0 | 1 | -90 | 90 | -0.14471 | -0.036921 | 0.14478 | 0.036966
63 | 66 | 0.54541 | 0.34907 | 2.7477e-09 | 0 | 0 | 0 | 0 | 0 | 1 | -90 | 90 | 0.14468 | 0.036903 | -0.14456 | -0.036824
62 | 56 | 0.55664 | 0.35625 | 2.8042e-09 | 0 | 0 | 0 | 0 | 0 | 1 | -90 | 90 | -0.15188 | -0.038746 | 0.15202 | 0.038835
151 | 121 | 0.27315 | 0.17482 | 1.3761e-09 | 0 | 0 | 0 | 0 | 0 | 1 | -90 | 90 | 0.10952 | 0.027889 | -0.10948 | -0.027866
10 | 147 | 0.44683 | 0.28597 | 2.251e-09 | 0 | 0 | 0 | 0 | 0 | 1 | -90 | 90 | -0.12396 | -0.031539 | 0.12403 | 0.031586
147 | 148 | 0.17547 | 0.1123 | 8.84e-10 | 0 | 0 | 0 | 0 | 0 | 1 | -90 | 90 | -0.1258 | -0.032029 | 0.12583 | 0.032049
11 | 159 | 1.3287 | 0.85035 | 2.2312e-09 | 0 | 0 | 0 | 0 | 0 | 1 | -90 | 90 | 0.0017905 | 0.00044842 | -0.0017904 | -0.00044861
11 | 160 | 0.79422 | 0.5083 | 1.3337e-09 | 0 | 0 | 0 | 0 | 0 | 1 | -90 | 90 | 0.0068935 | 0.0017276 | -0.0068931 | -0.0017274
159 | 162 | 0.80217 | 0.51339 | 1.3471e-09 | 0 | 0 | 0 | 0 | 0 | 1 | -90 | 90 | 0.0017904 | 0.00044861 | -0.0017904 | -0.00044872
160 | 163 | 1.7987 | 1.1512 | 3.0205e-09 | 0 | 0 | 0 | 0 | 0 | 1 | -90 | 90 | 0.0047286 | 0.001185 | -0.0047282 | -0.001185
14 | 47 | 0.14906 | 0.095397 | 2.5031e-10 | 0 | 0 | 0 | 0 | 0 | 1 | -90 | 90 | 0.0049804 | 0.0012482 | -0.0049803 | -0.0012482
14 | 46 | 1.4542 | 0.93068 | 2.442e-09 | 0 | 0 | 0 | 0 | 0 | 1 | -90 | 90 | -0.0049804 | -0.0012482 | 0.0049808 | 0.0012482
46 | 37 | 2.8323 | 1.8127 | 4.7563e-09 | 0 | 0 | 0 | 0 | 0 | 1 | -90 | 90 | -0.010271 | -0.0025741 | 0.010274 | 0.0025757
15 | 16 | 0.64063 | 0.41001 | 1.0758e-09 | 0 | 0 | 0 | 0 | 0 | 1 | -90 | 90 | -0.0093666 | -0.002348 | 0.0093672 | 0.0023483
15 | 98 | 2.7364 | 1.7513 | 4.5952e-09 | 0 | 0 | 0 | 0 | 0 | 1 | -90 | 90 | 0.0093666 | 0.002348 | -0.009364 | -0.0023468
16 | 154 | 0.77612 | 0.49671 | 1.3033e-09 | 0 | 0 | 0 | 0 | 0 | 1 | -90 | 90 | -0.0093672 | -0.0023483 | 0.0093679 | 0.0023487
154 | 153 | 1.7706 | 1.1332 | 2.9733e-09 | 0 | 0 | 0 | 0 | 0 | 1 | -90 | 90 | -0.012167 | -0.0030501 | 0.01217 | 0.0030517
17 | 171 | 0.7753 | 0.49619 | 1.3019e-09 | 0 | 0 | 0 | 0 | 0 | 1 | -90 | 90 | 0.037133 | 0.0093277 | -0.037121 | -0.0093201
17 | 21 | 0.70725 | 0.45264 | 1.1877e-09 | 0 | 0 | 0 | 0 | 0 | 1 | -90 | 90 | -0.042429 | -0.010655 | 0.042443 | 0.010664
17 | 172 | 1.4226 | 0.91045 | 2.3889e-09 | 0 | 0 | 0 | 0 | 0 | 1 | -90 | 90 | 0.0052956 | 0.0013269 | -0.0052952 | -0.0013269
171 | 170 | 1.7024 | 1.0896 | 2.8588e-09 | 0 | 0 | 0 | 0 | 0 | 1 | -90 | 90 | 0.03355 | 0.008425 | -0.033528 | -0.0084115
21 | 120 | 2.4062 | 1.54 | 4.0407e-09 | 0 | 0 | 0 | 0 | 0 | 1 | -90 | 90 | 0.035733 | 0.0089811 | -0.035698 | -0.0089594
21 | 143 | 4.6908 | 3.0021 | 7.8771e-09 | 0 | 0 | 0 | 0 | 0 | 1 | -90 | 90 | 0.015843 | 0.0039745 | -0.015829 | -0.0039668
21 | 18 | 3.2202 | 2.061 | 5.4077e-09 | 0 | 0 | 0 | 0 | 0 | 1 | -90 | 90 | -0.094018 | -0.023619 | 0.094337 | 0.023823
172 | 173 | 1.8747 | 1.1998 | 3.1481e-09 | 0 | 0 | 0 | 0 | 0 | 1 | -90 | 90 | 0.002618 | 0.00065588 | -0.0026178 | -0.00065609
18 | 117 | 2.9315 | 1.8762 | 4.9228e-09 | 0 | 0 | 0 | 0 | 0 | 1 | -90 | 90 | -0.094337 | -0.023823 | 0.094628 | 0.024008
117 | 116 | 2.3187 | 1.484 | 3.8937e-09 | 0 | 0 | 0 | 0 | 0 | 1 | -90 | 90 | -0.10046 | -0.025469 | 0.10072 | 0.025635
19 | 166 | 2.2231 | 1.4228 | 3.7332e-09 | 0 | 0 | 0 | 0 | 0 | 1 | -90 | 90 | -0.018825 | -0.0047179 | 0.018834 | 0.0047232
19 | 167 | 1.1924 | 0.76315 | 2.0024e-09 | 0 | 0 | 0 | 0 | 0 | 1 | -90 | 90 | 0.01408 | 0.0035296 | -0.014077 | -0.0035281
19 | 165 | 0.93244 | 0.59676 | 1.5658e-09 | 0 | 0 | 0 | 0 | 0 | 1 | -90 | 90 | 0.0047449 | 0.0011883 | -0.0047447 | -0.0011883
166 | 169 | 0.020257 | 0.012965 | 3.4018e-11 | 0 | 0 | 0 | 0 | 0 | 1 | -90 | 90 | -0.024247 | -0.0060799 | 0.024247 | 0.00608
167 | 168 | 0.96178 | 0.61554 | 1.6151e-09 | 0 | 0 | 0 | 0 | 0 | 1 | -90 | 90 | 0.0046547 | 0.0011665 | -0.0046545 | -0.0011665
165 | 164 | 5.4377 | 3.4801 | 9.1314e-09 | 0 | 0 | 0 | 0 | 0 | 1 | -90 | 90 | 0.0008229 | 0.00020539 | -0.00082286 | -0.00020623
120 | 132 | 2.3227 | 1.4865 | 3.9004e-09 | 0 | 0 | 0 | 0 | 0 | 1 | -90 | 90 | 0.035698 | 0.0089594 | -0.035665 | -0.0089385
143 | 142 | 1.1698 | 0.74867 | 1.9644e-09 | 0 | 0 | 0 | 0 | 0 | 1 | -90 | 90 | 0.0083124 | 0.0020828 | -0.0083115 | -0.0020824
24 | 36 | 1.7671 | 1.1309 | 2.9675e-09 | 0 | 0 | 0 | 0 | 0 | 1 | -90 | 90 | -0.09496 | -0.023874 | 0.095133 | 0.023984
24 | 37 | 1.7529 | 1.1219 | 2.9436e-09 | 0 | 0 | 0 | 0 | 0 | 1 | -90 | 90 | 0.012752 | 0.0031976 | -0.012749 | -0.0031959
24 | 38 | 3.46 | 2.2144 | 5.8103e-09 | 0 | 0 | 0 | 0 | 0 | 1 | -90 | 90 | 0.044702 | 0.011267 | -0.044627 | -0.01122
25 | 26 | 3.0995 | 1.9837 | 5.2049e-09 | 0 | 0 | 0 | 0 | 0 | 1 | -90 | 90 | 0.011399 | 0.002858 | -0.011394 | -0.0028557
31 | 179 | 3.3773 | 2.1614 | 5.6713e-09 | 0 | 0 | 0 | 0 | 0 | 1 | -90 | 90 | 0.0066022 | 0.0016548 | -0.0066006 | -0.0016543
31 | 30 | 15.1882 | 9.7205 | 2.5505e-08 | 0 | 0 | 0 | 0 | 0 | 1 | -90 | 90 | -0.0066022 | -0.0016548 | 0.0066095 | 0.001657
30 | 87 | 1.873 | 1.1987 | 3.1453e-09 | 0 | 0 | 0 | 0 | 0 | 1 | -90 | 90 | -0.014481 | -0.0036295 | 0.014485 | 0.0036319
30 | 29 | 2.5666 | 1.6426 | 4.31e-09 | 0 | 0 | 0 | 0 | 0 | 1 | -90 | 90 | 0.0078713 | 0.0019725 | -0.0078696 | -0.0019718
32 | 33 | 3.5018 | 2.2412 | 5.8805e-09 | 0 | 0 | 0 | 0 | 0 | 1 | -90 | 90 | -0.00083737 | -0.00020986 | 0.00083739 | 0.00020931
33 | 34 | 1.7005 | 1.0883 | 2.8557e-09 | 0 | 0 | 0 | 0 | 0 | 1 | -90 | 90 | -0.00083739 | -0.00020931 | 0.00083741 | 0.00020905
64 | 72 | 3.4845 | 2.2301 | 5.8515e-09 | 0 | 0 | 0 | 0 | 0 | 1 | -90 | 90 | -0.015103 | -0.003786 | 0.015111 | 0.0037909
64 | 92 | 0.77029 | 0.49299 | 1.2935e-09 | 0 | 0 | 0 | 0 | 0 | 1 | -90 | 90 | 0.015103 | 0.003786 | -0.015101 | -0.0037849
72 | 97 | 1.9645 | 1.2573 | 3.2989e-09 | 0 | 0 | 0 | 0 | 0 | 1 | -90 | 90 | -0.036684 | -0.0092044 | 0.036712 | 0.0092225
72 | 44 | 1.1326 | 0.72486 | 1.9019e-09 | 0 | 0 | 0 | 0 | 0 | 1 | -90 | 90 | 0.021572 | 0.0054135 | -0.021567 | -0.00541
92 | 93 | 1.2593 | 0.80595 | 2.1147e-09 | 0 | 0 | 0 | 0 | 0 | 1 | -90 | 90 | 0.01058 | 0.0026518 | -0.010578 | -0.0026511
44 | 71 | 1.4823 | 0.94865 | 2.4891e-09 | 0 | 0 | 0 | 0 | 0 | 1 | -90 | 90 | 0.0015534 | 0.00038909 | -0.0015534 | -0.00038931
44 | 42 | 1.0853 | 0.6946 | 1.8225e-09 | 0 | 0 | 0 | 0 | 0 | 1 | -90 | 90 | 0.020013 | 0.0050209 | -0.020008 | -0.0050181
42 | 40 | 1.7016 | 1.089 | 2.8575e-09 | 0 | 0 | 0 | 0 | 0 | 1 | -90 | 90 | 0.017798 | 0.0044642 | -0.017793 | -0.0044607
97 | 110 | 1.8985 | 1.215 | 3.1881e-09 | 0 | 0 | 0 | 0 | 0 | 1 | -90 | 90 | -0.039963 | -0.010037 | 0.039996 | 0.010058
66 | 150 | 0.59206 | 0.37892 | 2.9827e-09 | 0 | 0 | 0 | 0 | 0 | 1 | -90 | 90 | 0.13266 | 0.033841 | -0.13254 | -0.033769
56 | 52 | 0.39829 | 0.2549 | 2.0065e-09 | 0 | 0 | 0 | 0 | 0 | 1 | -90 | 90 | -0.15706 | -0.040097 | 0.15716 | 0.040165
121 | 119 | 0.16929 | 0.10835 | 8.5287e-10 | 0 | 0 | 0 | 0 | 0 | 1 | -90 | 90 | 0.10828 | 0.027563 | -0.10825 | -0.02755
148 | 149 | 0.17808 | 0.11397 | 8.9713e-10 | 0 | 0 | 0 | 0 | 0 | 1 | -90 | 90 | -0.12769 | -0.032514 | 0.12772 | 0.032534
99 | 100 | 3.5078 | 2.245 | 5.8905e-09 | 0 | 0 | 0 | 0 | 0 | 1 | -90 | 90 | -0.0046794 | -0.0011728 | 0.0046803 | 0.0011727
100 | 101 | 1.2642 | 0.8091 | 2.123e-09 | 0 | 0 | 0 | 0 | 0 | 1 | -90 | 90 | -0.0090298 | -0.0022628 | 0.0090309 | 0.0022633
153 | 152 | 0.0082862 | 0.0053031 | 1.3915e-11 | 0 | 0 | 0 | 0 | 0 | 1 | -90 | 90 | -0.013427 | -0.0033669 | 0.013427 | 0.0033669
170 | 169 | 1.6328 | 1.045 | 2.7419e-09 | 0 | 0 | 0 | 0 | 0 | 1 | -90 | 90 | 0.02851 | 0.007154 | -0.028496 | -0.0071447
116 | 118 | 0.36293 | 0.23228 | 1.2189e-09 | 0 | 0 | 0 | 0 | 0 | 1 | -90 | 90 | -0.10419 | -0.026504 | 0.10423 | 0.026532
113 | 111 | 1.3193 | 0.84434 | 2.2154e-09 | 0 | 0 | 0 | 0 | 0 | 1 | -90 | 90 | -0.00055341 | -0.0001387 | 0.00055341 | 0.00013849
111 | 112 | 2.0761 | 1.3287 | 3.4864e-09 | 0 | 0 | 0 | 0 | 0 | 1 | -90 | 90 | -0.0033926 | -0.00085005 | 0.0033928 | 0.00084989
142 | 144 | 4.1853 | 2.6786 | 7.0282e-09 | 0 | 0 | 0 | 0 | 0 | 1 | -90 | 90 | 0.0060894 | 0.0015255 | -0.0060877 | -0.0015251
36 | 61 | 2.1039 | 1.3465 | 3.533e-09 | 0 | 0 | 0 | 0 | 0 | 1 | -90 | 90 | -0.09708 | -0.024472 | 0.097294 | 0.024609
38 | 58 | 2.2276 | 1.4257 | 3.7408e-09 | 0 | 0 | 0 | 0 | 0 | 1 | -90 | 90 | 0.040269 | 0.010127 | -0.040229 | -0.010102
26 | 27 | 0.16014 | 0.10249 | 2.6893e-10 | 0 | 0 | 0 | 0 | 0 | 1 | -90 | 90 | 0.0024516 | 0.00061441 | -0.0024516 | -0.00061443
61 | 82 | 3.7879 | 2.4242 | 6.3609e-09 | 0 | 0 | 0 | 0 | 0 | 1 | -90 | 90 | -0.09901 | -0.025039 | 0.09941 | 0.025295
58 | 59 | 1.4802 | 0.94732 | 2.4856e-09 | 0 | 0 | 0 | 0 | 0 | 1 | -90 | 90 | 0.035899 | 0.0090173 | -0.035879 | -0.0090042
29 | 178 | 6.5553 | 4.1954 | 1.1008e-08 | 0 | 0 | 0 | 0 | 0 | 1 | -90 | 90 | 0.0078696 | 0.0019718 | -0.0078651 | -0.00197
178 | 177 | 0.11934 | 0.076378 | 2.004e-10 | 0 | 0 | 0 | 0 | 0 | 1 | -90 | 90 | 0.0054147 | 0.0013559 | -0.0054147 | -0.0013559
87 | 86 | 2.2087 | 1.4135 | 3.7089e-09 | 0 | 0 | 0 | 0 | 0 | 1 | -90 | 90 | -0.017168 | -0.0043043 | 0.017175 | 0.0043085
177 | 176 | 0.34229 | 0.21907 | 5.748e-10 | 0 | 0 | 0 | 0 | 0 | 1 | -90 | 90 | 0.0044801 | 0.0011217 | -0.0044801 | -0.0011217
86 | 88 | 1.5883 | 1.0165 | 2.6672e-09 | 0 | 0 | 0 | 0 | 0 | 1 | -90 | 90 | -0.023105 | -0.0057947 | 0.023114 | 0.0058004
34 | 35 | 1.4513 | 0.9288 | 2.437e-09 | 0 | 0 | 0 | 0 | 0 | 1 | -90 | 90 | -0.00083741 | -0.00020905 | 0.00083742 | 0.00020882
35 | 174 | 0.27918 | 0.17867 | 4.6882e-10 | 0 | 0 | 0 | 0 | 0 | 1 | -90 | 90 | -0.0016751 | -0.00041875 | 0.0016751 | 0.00041871
174 | 175 | 0.27241 | 0.17434 | 4.5746e-10 | 0 | 0 | 0 | 0 | 0 | 1 | -90 | 90 | -0.0026101 | -0.00065304 | 0.0026101 | 0.00065301
175 | 176 | 0.094033 | 0.060181 | 1.5791e-10 | 0 | 0 | 0 | 0 | 0 | 1 | -90 | 90 | -0.0035451 | -0.00088734 | 0.0035451 | 0.00088733
82 | 83 | 0.87781 | 0.5618 | 1.4741e-09 | 0 | 0 | 0 | 0 | 0 | 1 | -90 | 90 | -0.10837 | -0.02754 | 0.10848 | 0.02761
82 | 54 | 1.6849 | 1.0783 | 2.8294e-09 | 0 | 0 | 0 | 0 | 0 | 1 | -90 | 90 | 0.0089561 | 0.0022446 | -0.0089546 | -0.0022439
59 | 60 | 0.28111 | 0.17991 | 4.7206e-10 | 0 | 0 | 0 | 0 | 0 | 1 | -90 | 90 | 0.032762 | 0.0082232 | -0.032759 | -0.0082211
39 | 40 | 1.5167 | 0.97071 | 2.547e-09 | 0 | 0 | 0 | 0 | 0 | 1 | -90 | 90 | -0.015173 | -0.0038035 | 0.015176 | 0.0038057
39 | 41 | 1.8761 | 1.2007 | 3.1505e-09 | 0 | 0 | 0 | 0 | 0 | 1 | -90 | 90 | 0.012248 | 0.0030705 | -0.012245 | -0.0030689
40 | 43 | 1.8407 | 1.1781 | 3.091e-09 | 0 | 0 | 0 | 0 | 0 | 1 | -90 | 90 | 0.0026163 | 0.00065506 | -0.0026161 | -0.00065528
43 | 45 | 2.8629 | 1.8322 | 4.8076e-09 | 0 | 0 | 0 | 0 | 0 | 1 | -90 | 90 | 0.0026161 | 0.00065528 | -0.0026159 | -0.00065561
68 | 67 | 1.9489 | 1.2473 | 3.2727e-09 | 0 | 0 | 0 | 0 | 0 | 1 | -90 | 90 | -0.0028134 | -0.0007051 | 0.0028135 | 0.00070488
67 | 69 | 1.0122 | 0.64778 | 1.6997e-09 | 0 | 0 | 0 | 0 | 0 | 1 | -90 | 90 | -0.0034974 | -0.00087628 | 0.0034975 | 0.00087619
48 | 49 | 1.685 | 1.0784 | 2.8295e-09 | 0 | 0 | 0 | 0 | 0 | 1 | -90 | 90 | -0.0021855 | -0.00054774 | 0.0021856 | 0.00054751
49 | 51 | 1.9227 | 1.2306 | 3.2288e-09 | 0 | 0 | 0 | 0 | 0 | 1 | -90 | 90 | -0.0053026 | -0.0013287 | 0.0053032 | 0.0013288
51 | 54 | 1.0351 | 0.66246 | 1.7382e-09 | 0 | 0 | 0 | 0 | 0 | 1 | -90 | 90 | -0.0064982 | -0.0016283 | 0.0064987 | 0.0016284
50 | 52 | 0.38719 | 0.2478 | 6.5019e-10 | 0 | 0 | 0 | 0 | 0 | 1 | -90 | 90 | -0.016621 | -0.0041676 | 0.016622 | 0.0041683
50 | 53 | 1.7464 | 1.1177 | 2.9327e-09 | 0 | 0 | 0 | 0 | 0 | 1 | -90 | 90 | 0.016621 | 0.0041676 | -0.016615 | -0.0041646
52 | 55 | 0.11172 | 0.0715 | 5.6282e-10 | 0 | 0 | 0 | 0 | 0 | 1 | -90 | 90 | -0.17379 | -0.044333 | 0.17382 | 0.044357
53 | 57 | 0.73763 | 0.47208 | 1.2387e-09 | 0 | 0 | 0 | 0 | 0 | 1 | -90 | 90 | 0.013106 | 0.003285 | -0.013104 | -0.0032842
55 | 80 | 0.34609 | 0.2215 | 1.7436e-09 | 0 | 0 | 0 | 0 | 0 | 1 | -90 | 90 | -0.19759 | -0.050319 | 0.19774 | 0.050413
55 | 81 | 1.196 | 0.76544 | 2.0084e-09 | 0 | 0 | 0 | 0 | 0 | 1 | -90 | 90 | 0.023771 | 0.0059628 | -0.023763 | -0.0059583
57 | 91 | 0.38319 | 0.24524 | 6.4348e-10 | 0 | 0 | 0 | 0 | 0 | 1 | -90 | 90 | 0.003878 | 0.00097187 | -0.0038779 | -0.00097189
80 | 140 | 1.0296 | 0.65896 | 1.729e-09 | 0 | 0 | 0 | 0 | 0 | 1 | -90 | 90 | 0.0095926 | 0.0024034 | -0.0095916 | -0.0024029
80 | 126 | 0.43047 | 0.2755 | 2.1686e-09 | 0 | 0 | 0 | 0 | 0 | 1 | -90 | 90 | -0.20733 | -0.052816 | 0.20753 | 0.052944
81 | 137 | 1.1368 | 0.72753 | 1.9089e-09 | 0 | 0 | 0 | 0 | 0 | 1 | -90 | 90 | 0.01825 | 0.0045764 | -0.018245 | -0.0045739
83 | 79 | 0.51925 | 0.33232 | 8.7196e-10 | 0 | 0 | 0 | 0 | 0 | 1 | -90 | 90 | 0.096486 | 0.02449 | -0.096435 | -0.024457
83 | 84 | 0.15438 | 0.0988 | 5.1847e-10 | 0 | 0 | 0 | 0 | 0 | 1 | -90 | 90 | -0.20496 | -0.0521 | 0.20503 | 0.052144
140 | 141 | 1.522 | 0.97411 | 2.5559e-09 | 0 | 0 | 0 | 0 | 0 | 1 | -90 | 90 | 0.0051657 | 0.0012937 | -0.0051653 | -0.0012937
126 | 124 | 0.99484 | 0.6367 | 5.0118e-09 | 0 | 0 | 0 | 0 | 0 | 1 | -90 | 90 | -0.21158 | -0.053958 | 0.21206 | 0.054265
137 | 135 | 1.2612 | 0.80717 | 2.1179e-09 | 0 | 0 | 0 | 0 | 0 | 1 | -90 | 90 | 0.01348 | 0.0033795 | -0.013477 | -0.0033781
60 | 85 | 1.0076 | 0.64484 | 1.692e-09 | 0 | 0 | 0 | 0 | 0 | 1 | -90 | 90 | 0.029575 | 0.0074232 | -0.029565 | -0.0074172
85 | 88 | 0.0090571 | 0.0057966 | 1.5209e-11 | 0 | 0 | 0 | 0 | 0 | 1 | -90 | 90 | 0.026327 | 0.0066056 | -0.026327 | -0.0066056
150 | 149 | 0.36126 | 0.23121 | 1.82e-09 | 0 | 0 | 0 | 0 | 0 | 1 | -90 | 90 | 0.12964 | 0.033042 | -0.12958 | -0.033
93 | 94 | 0.99382 | 0.63604 | 1.6689e-09 | 0 | 0 | 0 | 0 | 0 | 1 | -90 | 90 | 0.0072578 | 0.0018188 | -0.0072572 | -0.0018186
69 | 70 | 0.99444 | 0.63644 | 1.6699e-09 | 0 | 0 | 0 | 0 | 0 | 1 | -90 | 90 | -0.0038777 | -0.00097148 | 0.0038779 | 0.00097142
70 | 73 | 2.2009 | 1.4086 | 3.696e-09 | 0 | 0 | 0 | 0 | 0 | 1 | -90 | 90 | -0.005116 | -0.0012817 | 0.0051166 | 0.0012817
73 | 74 | 0.29156 | 0.1866 | 4.8961e-10 | 0 | 0 | 0 | 0 | 0 | 1 | -90 | 90 | 0.086597 | 0.021827 | -0.086573 | -0.021812
73 | 75 | 2.1725 | 1.3904 | 3.6481e-09 | 0 | 0 | 0 | 0 | 0 | 1 | -90 | 90 | -0.091713 | -0.023109 | 0.09191 | 0.023234
74 | 76 | 1.5575 | 0.99679 | 2.6154e-09 | 0 | 0 | 0 | 0 | 0 | 1 | -90 | 90 | 0.0012761 | 0.00031957 | -0.0012761 | -0.00031981
74 | 77 | 0.67992 | 0.43515 | 1.1418e-09 | 0 | 0 | 0 | 0 | 0 | 1 | -90 | 90 | 0.044329 | 0.011184 | -0.044315 | -0.011175
74 | 78 | 2.5039 | 1.6025 | 4.2047e-09 | 0 | 0 | 0 | 0 | 0 | 1 | -90 | 90 | 0.040968 | 0.010308 | -0.040922 | -0.010279
75 | 79 | 2.4336 | 1.5575 | 4.0866e-09 | 0 | 0 | 0 | 0 | 0 | 1 | -90 | 90 | -0.093598 | -0.023657 | 0.093827 | 0.023803
110 | 109 | 1.7815 | 1.1402 | 2.9916e-09 | 0 | 0 | 0 | 0 | 0 | 1 | -90 | 90 | -0.041427 | -0.010417 | 0.04146 | 0.010438
77 | 108 | 0.75236 | 0.48151 | 1.2634e-09 | 0 | 0 | 0 | 0 | 0 | 1 | -90 | 90 | 0.044315 | 0.011175 | -0.044299 | -0.011165
78 | 107 | 1.5708 | 1.0053 | 2.6378e-09 | 0 | 0 | 0 | 0 | 0 | 1 | -90 | 90 | 0.039808 | 0.01 | -0.039781 | -0.0099832
108 | 109 | 2.1091 | 1.3498 | 3.5418e-09 | 0 | 0 | 0 | 0 | 0 | 1 | -90 | 90 | 0.042805 | 0.01079 | -0.042763 | -0.010764
107 | 104 | 0.50154 | 0.32098 | 8.4222e-10 | 0 | 0 | 0 | 0 | 0 | 1 | -90 | 90 | 0.038659 | 0.0097021 | -0.038651 | -0.009697
84 | 89 | 1.3488 | 0.86321 | 2.2649e-09 | 0 | 0 | 0 | 0 | 0 | 1 | -90 | 90 | 0.0060255 | 0.0015101 | -0.006025 | -0.00151
84 | 90 | 0.32138 | 0.20569 | 1.6191e-09 | 0 | 0 | 0 | 0 | 0 | 1 | -90 | 90 | -0.21106 | -0.053654 | 0.21121 | 0.053752
90 | 122 | 0.86959 | 0.55654 | 4.3808e-09 | 0 | 0 | 0 | 0 | 0 | 1 | -90 | 90 | 0.21711 | 0.055824 | -0.21667 | -0.055545
102 | 101 | 1.5752 | 1.0081 | 2.6451e-09 | 0 | 0 | 0 | 0 | 0 | 1 | -90 | 90 | -0.0012389 | -0.00031049 | 0.0012389 | 0.00031025
101 | 103 | 2.9752 | 1.9041 | 4.9962e-09 | 0 | 0 | 0 | 0 | 0 | 1 | -90 | 90 | 0.0056938 | 0.0014269 | -0.0056927 | -0.0014267
101 | 104 | 0.28148 | 0.18015 | 4.7269e-10 | 0 | 0 | 0 | 0 | 0 | 1 | -90 | 90 | -0.015964 | -0.0040005 | 0.015964 | 0.0040009
104 | 106 | 1.2864 | 0.8233 | 2.1602e-09 | 0 | 0 | 0 | 0 | 0 | 1 | -90 | 90 | 0.022687 | 0.0056961 | -0.02268 | -0.0056917
141 | 133 | 1.894 | 1.2121 | 3.1805e-09 | 0 | 0 | 0 | 0 | 0 | 1 | -90 | 90 | 0.0026345 | 0.00065937 | -0.0026343 | -0.00065959
124 | 123 | 0.62047 | 0.3971 | 3.1258e-09 | 0 | 0 | 0 | 0 | 0 | 1 | -90 | 90 | -0.21409 | -0.054775 | 0.2144 | 0.05497
135 | 134 | 2.0065 | 1.2841 | 3.3694e-09 | 0 | 0 | 0 | 0 | 0 | 1 | -90 | 90 | 0.010186 | 0.0025532 | -0.010183 | -0.0025521
122 | 123 | 0.024419 | 0.015628 | 1.2302e-10 | 0 | 0 | 0 | 0 | 0 | 1 | -90 | 90 | 0.21548 | 0.055245 | -0.21546 | -0.055237
125 | 131 | 1.1445 | 0.73248 | 1.9219e-09 | 0 | 0 | 0 | 0 | 0 | 1 | -90 | 90 | -0.00097771 | -0.00024504 | 0.00097772 | 0.00024485
131 | 133 | 2.7808 | 1.7797 | 4.6697e-09 | 0 | 0 | 0 | 0 | 0 | 1 | -90 | 90 | -0.00097772 | -0.00024485 | 0.00097775 | 0.00024441
94 | 95 | 1.1038 | 0.7064 | 1.8535e-09 | 0 | 0 | 0 | 0 | 0 | 1 | -90 | 90 | 0.0038217 | 0.00095768 | -0.0038215 | -0.00095775
94 | 96 | 0.94228 | 0.60306 | 1.5823e-09 | 0 | 0 | 0 | 0 | 0 | 1 | -90 | 90 | 0.0034356 | 0.00086092 | -0.0034354 | -0.000861
103 | 105 | 0.060194 | 0.038524 | 1.0108e-10 | 0 | 0 | 0 | 0 | 0 | 1 | -90 | 90 | 0.0012598 | 0.00031574 | -0.0012598 | -0.00031574
106 | 127 | 0.56142 | 0.35931 | 9.4277e-10 | 0 | 0 | 0 | 0 | 0 | 1 | -90 | 90 | 0.0030108 | 0.00075402 | -0.0030108 | -0.00075408
106 | 128 | 2.8047 | 1.795 | 4.7098e-09 | 0 | 0 | 0 | 0 | 0 | 1 | -90 | 90 | 0.019669 | 0.0049377 | -0.019657 | -0.0049306
127 | 129 | 1.5749 | 1.0079 | 2.6446e-09 | 0 | 0 | 0 | 0 | 0 | 1 | -90 | 90 | 0.0019547 | 0.00048941 | -0.0019547 | -0.00048963
128 | 152 | 2.4014 | 1.5369 | 4.0327e-09 | 0 | 0 | 0 | 0 | 0 | 1 | -90 | 90 | 0.016572 | 0.0041574 | -0.016565 | -0.0041532
129 | 130 | 1.5907 | 1.018 | 2.6711e-09 | 0 | 0 | 0 | 0 | 0 | 1 | -90 | 90 | 0.00098566 | 0.00024678 | -0.00098565 | -0.00024703
112 | 114 | 0.51108 | 0.32709 | 8.5824e-10 | 0 | 0 | 0 | 0 | 0 | 1 | -90 | 90 | -0.0037498 | -0.00093935 | 0.0037498 | 0.00093932
114 | 115 | 0.28694 | 0.18364 | 4.8184e-10 | 0 | 0 | 0 | 0 | 0 | 1 | -90 | 90 | -0.0041065 | -0.0010287 | 0.0041065 | 0.0010287
115 | 155 | 0.55497 | 0.35518 | 9.3195e-10 | 0 | 0 | 0 | 0 | 0 | 1 | -90 | 90 | -0.004463 | -0.001118 | 0.0044631 | 0.001118
155 | 146 | 0.56056 | 0.35876 | 9.4133e-10 | 0 | 0 | 0 | 0 | 0 | 1 | -90 | 90 | -0.0048621 | -0.001218 | 0.0048623 | 0.001218
146 | 145 | 1.2294 | 0.78682 | 2.0645e-09 | 0 | 0 | 0 | 0 | 0 | 1 | -90 | 90 | -0.0052615 | -0.0013181 | 0.0052619 | 0.0013181
118 | 119 | 0.18412 | 0.11783 | 9.2754e-10 | 0 | 0 | 0 | 0 | 0 | 1 | -90 | 90 | -0.10694 | -0.027211 | 0.10696 | 0.027226
134 | 136 | 0.0049981 | 0.0031988 | 8.3932e-12 | 0 | 0 | 0 | 0 | 0 | 1 | -90 | 90 | 0.008485 | 0.0021264 | -0.008485 | -0.0021264
136 | 138 | 0.1006 | 0.064381 | 1.6893e-10 | 0 | 0 | 0 | 0 | 0 | 1 | -90 | 90 | 0.0067869 | 0.0017009 | -0.0067869 | -0.0017008
138 | 139 | 1.9074 | 1.2207 | 3.203e-09 | 0 | 0 | 0 | 0 | 0 | 1 | -90 | 90 | 0.0051063 | 0.0012797 | -0.0051058 | -0.0012796
139 | 156 | 0.020559 | 0.013158 | 3.4523e-11 | 0 | 0 | 0 | 0 | 0 | 1 | -90 | 90 | 0.0033655 | 0.00084347 | -0.0033655 | -0.00084348
156 | 157 | 0.0076779 | 0.0049139 | 1.2893e-11 | 0 | 0 | 0 | 0 | 0 | 1 | -90 | 90 | 0.0016831 | 0.00042182 | -0.0016831 | -0.00042182
144 | 145 | 0.56156 | 0.3594 | 9.43e-10 | 0 | 0 | 0 | 0 | 0 | 1 | -90 | 90 | 0.005675 | 0.0014217 | -0.0056748 | -0.0014216