## bus_data
BUS_I | BUS_TYPE | Pd | Qd | Gs | Bs | area | Vm | Va | baseKV | zone | Vmax | Vmin
1 | 1 | 0.0026304 | 0.00065925 | 0 | 0 | 1 | 0.97403 | -0.50204 | 0.4 | 1 | 1.1 | 0.9
2 | 1 | 0.0015821 | 0.0003965 | 0 | 0 | 1 | 0.97415 | -0.49966 | 0.4 | 1 | 1.1 | 0.9
3 | 1 | 0.0021797 | 0.00054629 | 0 | 0 | 1 | 0.97397 | -0.50314 | 0.4 | 1 | 1.1 | 0.9
4 | 1 | 0.0020675 | 0.00051815 | 0 | 0 | 1 | 0.97426 | -0.49746 | 0.4 | 1 | 1.1 | 0.9
5 | 1 | 0 | 0 | 0 | 0 | 1 | 0.97389 | -0.50463 | 0.4 | 1 | 1.1 | 0.9
6 | 1 | 0.003035 | 0.00076063 | 0 | 0 | 1 | 0.97456 | -0.49151 | 0.4 | 1 | 1.1 | 0.9
8 | 1 | 0 | 0 | 0 | 0 | 1 | 0.97374 | -0.5077 | 0.4 | 1 | 1.1 | 0.9
9 | 1 | 0.0019742 | 0.00049479 | 0 | 0 | 1 | 0.97459 | -0.49093 | 0.4 | 1 | 1.1 | 0.9
7 | 1 | 0.00069441 | 0.00017404 | 0 | 0 | 1 | 0.98633 | -0.26186 | 0.4 | 1 | 1.1 | 0.9
94 | 1 | 0.0013281 | 0.00033286 | 0 | 0 | 1 | 0.98635 | -0.26155 | 0.4 | 1 | 1.1 | 0.9
12 | 1 | 0.0021463 | 0.00053791 | 0 | 0 | 1 | 0.97368 | -0.50895 | 0.4 | 1 | 1.1 | 0.9
10 | 1 | 0.00077668 | 0.00019465 | 0 | 0 | 1 | 0.97487 | -0.48529 | 0.4 | 1 | 1.1 | 0.9
11 | 1 | 0.0015709 | 0.0003937 | 0 | 0 | 1 | 0.97498 | -0.48329 | 0.4 | 1 | 1.1 | 0.9
20 | 1 | 0.0030183 | 0.00075645 | 0 | 0 | 1 | 0.9755 | -0.47304 | 0.4 | 1 | 1.1 | 0.9
13 | 1 | 0 | 0 | 0 | 0 | 1 | 0.97663 | -0.45077 | 0.4 | 1 | 1.1 | 0.9
14 | 1 | 0 | 0 | 0 | 0 | 1 | 0.97678 | -0.44784 | 0.4 | 1 | 1.1 | 0.9
15 | 1 | 0.0040181 | 0.001007 | 0 | 0 | 1 | 0.97604 | -0.46239 | 0.4 | 1 | 1.1 | 0.9
17 | 1 | 0.0031805 | 0.00079712 | 0 | 0 | 1 | 0.97704 | -0.44262 | 0.4 | 1 | 1.1 | 0.9
18 | 1 | 0.0038833 | 0.00097325 | 0 | 0 | 1 | 0.9766 | -0.45128 | 0.4 | 1 | 1.1 | 0.9
92 | 1 | 0.0028799 | 0.00072177 | 0 | 0 | 1 | 0.97765 | -0.43068 | 0.4 | 1 | 1.1 | 0.9
19 | 1 | 0.0028338 | 0.00071021 | 0 | 0 | 1 | 0.98558 | -0.27661 | 0.4 | 1 | 1.1 | 0.9
91 | 1 | 0.0048016 | 0.0012034 | 0 | 0 | 1 | 0.98565 | -0.27513 | 0.4 | 1 | 1.1 | 0.9
31 | 1 | 0.0019075 | 0.00047808 | 0 | 0 | 1 | 0.98919 | -0.20718 | 0.4 | 1 | 1.1 | 0.9
32 | 1 | 0.0025911 | 0.00064938 | 0 | 0 | 1 | 0.98925 | -0.20606 | 0.4 | 1 | 1.1 | 0.9
35 | 1 | 0.0011424 | 0.00028631 | 0 | 0 | 1 | 0.98937 | -0.20365 | 0.4 | 1 | 1.1 | 0.9
61 | 1 | 0 | 0 | 0 | 0 | 1 | 0.98966 | -0.19802 | 0.4 | 1 | 1.1 | 0.9
36 | 1 | 0.0040019 | 0.001003 | 0 | 0 | 1 | 0.98707 | -0.2475 | 0.4 | 1 | 1.1 | 0.9
37 | 1 | 0.0029996 | 0.00075177 | 0 | 0 | 1 | 0.98684 | -0.25204 | 0.4 | 1 | 1.1 | 0.9
38 | 1 | 0.0011139 | 0.00027918 | 0 | 0 | 1 | 0.98711 | -0.24667 | 0.4 | 1 | 1.1 | 0.9
39 | 1 | 0.0025915 | 0.00064948 | 0 | 0 | 1 | 0.98682 | -0.25233 | 0.4 | 1 | 1.1 | 0.9
40 | 1 | 0 | 0 | 0 | 0 | 1 | 0.98746 | -0.24001 | 0.4 | 1 | 1.1 | 0.9
41 | 1 | 0 | 0 | 0 | 0 | 1 | 0.98678 | -0.25312 | 0.4 | 1 | 1.1 | 0.9
43 | 1 | 0 | 0 | 0 | 0 | 1 | 0.98759 | -0.23746 | 0.4 | 1 | 1.1 | 0.9
44 | 1 | 0.0021695 | 0.00054373 | 0 | 0 | 1 | 0.98727 | -0.24366 | 0.4 | 1 | 1.1 | 0.9
93 | 1 | 0 | 0 | 0 | 0 | 1 | 0.9866 | -0.25676 | 0.4 | 1 | 1.1 | 0.9
42 | 1 | 0 | 0 | 0 | 0 | 1 | 0.9927 | -0.1391 | 0.4 | 1 | 1.1 | 0.9
77 | 1 | 0 | 0 | 0 | 0 | 1 | 0.99273 | -0.13855 | 0.4 | 1 | 1.1 | 0.9
76 | 1 | 0.0016544 | 0.00041463 | 0 | 0 | 1 | 0.9926 | -0.14107 | 0.4 | 1 | 1.1 | 0.9
84 | 1 | 0.0043246 | 0.0010838 | 0 | 0 | 1 | 0.98586 | -0.27078 | 0.4 | 1 | 1.1 | 0.9
85 | 1 | 0.0026561 | 0.00066569 | 0 | 0 | 1 | 0.98857 | -0.21843 | 0.4 | 1 | 1.1 | 0.9
57 | 1 | 0.004026 | 0.001009 | 0 | 0 | 1 | 0.9867 | -0.25468 | 0.4 | 1 | 1.1 | 0.9
51 | 1 | 0 | 0 | 0 | 0 | 1 | 0.98892 | -0.21242 | 0.4 | 1 | 1.1 | 0.9
69 | 1 | 0.0020368 | 0.00051046 | 0 | 0 | 1 | 0.9889 | -0.21286 | 0.4 | 1 | 1.1 | 0.9
66 | 1 | 0.0017603 | 0.00044117 | 0 | 0 | 1 | 0.98894 | -0.212 | 0.4 | 1 | 1.1 | 0.9
56 | 1 | 0.003163 | 0.00079273 | 0 | 0 | 1 | 0.98649 | -0.25883 | 0.4 | 1 | 1.1 | 0.9
58 | 1 | 0.0016924 | 0.00042416 | 0 | 0 | 1 | 0.98625 | -0.26353 | 0.4 | 1 | 1.1 | 0.9
59 | 1 | 0.0011627 | 0.0002914 | 0 | 0 | 1 | 0.98606 | -0.26724 | 0.4 | 1 | 1.1 | 0.9
60 | 1 | 0.0010989 | 0.00027541 | 0 | 0 | 1 | 0.98587 | -0.27082 | 0.4 | 1 | 1.1 | 0.9
62 | 1 | 0 | 0 | 0 | 0 | 1 | 0.9896 | -0.19931 | 0.4 | 1 | 1.1 | 0.9
63 | 1 | 0 | 0 | 0 | 0 | 1 | 0.98982 | -0.19503 | 0.4 | 1 | 1.1 | 0.9
79 | 1 | 0.0038494 | 0.00096476 | 0 | 0 | 1 | 0.9894 | -0.20308 | 0.4 | 1 | 1.1 | 0.9
80 | 1 | 0 | 0 | 0 | 0 | 1 | 0.98974 | -0.19651 | 0.4 | 1 | 1.1 | 0.9
81 | 1 | 0.0012866 | 0.00032246 | 0 | 0 | 1 | 0.99054 | -0.18096 | 0.4 | 1 | 1.1 | 0.9
71 | 1 | 0.0025895 | 0.00064898 | 0 | 0 | 1 | 0.98939 | -0.20324 | 0.4 | 1 | 1.1 | 0.9
67 | 1 | 0.0014714 | 0.00036877 | 0 | 0 | 1 | 0.98901 | -0.21068 | 0.4 | 1 | 1.1 | 0.9
68 | 1 | 0 | 0 | 0 | 0 | 1 | 0.98903 | -0.21032 | 0.4 | 1 | 1.1 | 0.9
72 | 1 | 0 | 0 | 0 | 0 | 1 | 0.98897 | -0.21144 | 0.4 | 1 | 1.1 | 0.9
82 | 1 | 0 | 0 | 0 | 0 | 1 | 0.9889 | -0.21287 | 0.4 | 1 | 1.1 | 0.9
83 | 1 | 0.0025594 | 0.00064145 | 0 | 0 | 1 | 0.98876 | -0.21554 | 0.4 | 1 | 1.1 | 0.9
74 | 1 | 0.0047777 | 0.0011974 | 0 | 0 | 1 | 0.99252 | -0.14265 | 0.4 | 1 | 1.1 | 0.9
75 | 1 | 0.0013738 | 0.00034432 | 0 | 0 | 1 | 0.99251 | -0.14286 | 0.4 | 1 | 1.1 | 0.9
90 | 1 | 0 | 0 | 0 | 0 | 1 | 0.99322 | -0.12909 | 0.4 | 1 | 1.1 | 0.9
106 | 1 | 0.002461 | 0.00061679 | 0 | 0 | 1 | 0.99163 | -0.15963 | 0.4 | 1 | 1.1 | 0.9
78 | 1 | 0 | 0 | 0 | 0 | 1 | 0.9925 | -0.14303 | 0.4 | 1 | 1.1 | 0.9
88 | 1 | 0 | 0 | 0 | 0 | 1 | 0.99272 | -0.1389 | 0.4 | 1 | 1.1 | 0.9
86 | 1 | 0.0013891 | 0.00034813 | 0 | 0 | 1 | 0.9914 | -0.16436 | 0.4 | 1 | 1.1 | 0.9
108 | 1 | 0.0014471 | 0.00036269 | 0 | 0 | 1 | 0.98939 | -0.20337 | 0.4 | 1 | 1.1 | 0.9
89 | 1 | 0 | 0 | 0 | 0 | 1 | 0.98942 | -0.2028 | 0.4 | 1 | 1.1 | 0.9
107 | 1 | 0.0036822 | 0.00092286 | 0 | 0 | 1 | 0.98973 | -0.19661 | 0.4 | 1 | 1.1 | 0.9
87 | 1 | 0.0013869 | 0.0003476 | 0 | 0 | 1 | 0.99096 | -0.17275 | 0.4 | 1 | 1.1 | 0.9
158 | 1 | 0.001748 | 0.0004381 | 0 | 0 | 1 | 0.98852 | -0.22027 | 0.4 | 1 | 1.1 | 0.9
174 | 1 | 0.0019303 | 0.00048378 | 0 | 0 | 1 | 0.98863 | -0.21802 | 0.4 | 1 | 1.1 | 0.9
135 | 1 | 0.0028408 | 0.00071196 | 0 | 0 | 1 | 0.98399 | -0.30697 | 0.4 | 1 | 1.1 | 0.9
159 | 1 | 0.0069537 | 0.0017428 | 0 | 0 | 1 | 0.98912 | -0.20858 | 0.4 | 1 | 1.1 | 0.9
114 | 1 | 0.003433 | 0.00086038 | 0 | 0 | 1 | 0.99577 | -0.08037 | 0.4 | 1 | 1.1 | 0.9
111 | 1 | 0.0047421 | 0.0011885 | 0 | 0 | 1 | 0.9783 | -0.41798 | 0.4 | 1 | 1.1 | 0.9
96 | 1 | 0.00073235 | 0.00018354 | 0 | 0 | 1 | 0.98648 | -0.25907 | 0.4 | 1 | 1.1 | 0.9
95 | 1 | 0.0010093 | 0.00025296 | 0 | 0 | 1 | 0.9864 | -0.2606 | 0.4 | 1 | 1.1 | 0.9
109 | 1 | 0.0036971 | 0.00092657 | 0 | 0 | 1 | 0.97895 | -0.40515 | 0.4 | 1 | 1.1 | 0.9
110 | 1 | 0.0037536 | 0.00094075 | 0 | 0 | 1 | 0.98009 | -0.3829 | 0.4 | 1 | 1.1 | 0.9
112 | 1 | 0.0031659 | 0.00079345 | 0 | 0 | 1 | 0.98105 | -0.36411 | 0.4 | 1 | 1.1 | 0.9
113 | 1 | 0.0047376 | 0.0011873 | 0 | 0 | 1 | 0.98222 | -0.34132 | 0.4 | 1 | 1.1 | 0.9
141 | 1 | 0 | 0 | 0 | 0 | 1 | 0.99701 | -0.056676 | 0.4 | 1 | 1.1 | 0.9
115 | 1 | 0.0016504 | 0.00041364 | 0 | 0 | 1 | 0.99729 | -0.052177 | 0.4 | 1 | 1.1 | 0.9
116 | 1 | 0.0016487 | 0.0004132 | 0 | 0 | 1 | 0.99729 | -0.052164 | 0.4 | 1 | 1.1 | 0.9
118 | 1 | 0.0016504 | 0.00041364 | 0 | 0 | 1 | 0.99729 | -0.052138 | 0.4 | 1 | 1.1 | 0.9
120 | 1 | 0.0010233 | 0.00025647 | 0 | 0 | 1 | 0.99741 | -0.049865 | 0.4 | 1 | 1.1 | 0.9
146 | 1 | 0.0010244 | 0.00025675 | 0 | 0 | 1 | 0.99741 | -0.049864 | 0.4 | 1 | 1.1 | 0.9
136 | 1 | 0.0033921 | 0.00085013 | 0 | 0 | 1 | 0.99897 | -0.019789 | 0.4 | 1 | 1.1 | 0.9
137 | 1 | 0.0042707 | 0.0010703 | 0 | 0 | 1 | 0.99891 | -0.020991 | 0.4 | 1 | 1.1 | 0.9
138 | 1 | 0 | 0 | 0 | 0 | 1 | 0.99908 | -0.017675 | 0.4 | 1 | 1.1 | 0.9
139 | 3 | 0.0022009 | 0.0005516 | 0 | 0 | 1 | 1 | 0 | 0.4 | 1 | 1.1 | 0.9
140 | 1 | 0.0037779 | 0.00094683 | 0 | 0 | 1 | 0.99796 | -0.039204 | 0.4 | 1 | 1.1 | 0.9
142 | 1 | 0 | 0 | 0 | 0 | 1 | 0.99748 | -0.04852 | 0.4 | 1 | 1.1 | 0.9
143 | 1 | 0.0039619 | 0.00099295 | 0 | 0 | 1 | 0.99688 | -0.059267 | 0.4 | 1 | 1.1 | 0.9
147 | 1 | 0 | 0 | 0 | 0 | 1 | 0.9974 | -0.049916 | 0.4 | 1 | 1.1 | 0.9
145 | 1 | 0.0010233 | 0.00025647 | 0 | 0 | 1 | 0.99741 | -0.049863 | 0.4 | 1 | 1.1 | 0.9
144 | 1 | 0.0023304 | 0.00058405 | 0 | 0 | 1 | 0.99676 | -0.061532 | 0.4 | 1 | 1.1 | 0.9
151 | 1 | 0.0034788 | 0.00087187 | 0 | 0 | 1 | 0.99676 | -0.061591 | 0.4 | 1 | 1.1 | 0.9
148 | 1 | 0.007849 | 0.0019671 | 0 | 0 | 1 | 0.99729 | -0.05213 | 0.4 | 1 | 1.1 | 0.9
149 | 1 | 0.012787 | 0.0032046 | 0 | 0 | 1 | 0.9971 | -0.05569 | 0.4 | 1 | 1.1 | 0.9
150 | 1 | 0.004447 | 0.0011145 | 0 | 0 | 1 | 0.99726 | -0.052732 | 0.4 | 1 | 1.1 | 0.9
156 | 1 | 0.0055423 | 0.001389 | 0 | 0 | 1 | 0.98839 | -0.22273 | 0.4 | 1 | 1.1 | 0.9
160 | 1 | 0.0040573 | 0.0010169 | 0 | 0 | 1 | 0.98879 | -0.2149 | 0.4 | 1 | 1.1 | 0.9
161 | 1 | 0 | 0 | 0 | 0 | 1 | 0.98869 | -0.21694 | 0.4 | 1 | 1.1 | 0.9
162 | 1 | 0.0014332 | 0.00035918 | 0 | 0 | 1 | 0.98861 | -0.2184 | 0.4 | 1 | 1.1 | 0.9
163 | 1 | 0.0038709 | 0.00097013 | 0 | 0 | 1 | 0.9886 | -0.21858 | 0.4 | 1 | 1.1 | 0.9
164 | 1 | 0.0014345 | 0.00035953 | 0 | 0 | 1 | 0.9886 | -0.21869 | 0.4 | 1 | 1.1 | 0.9
175 | 1 | 0.0023719 | 0.00059444 | 0 | 0 | 1 | 0.98854 | -0.2199 | 0.4 | 1 | 1.1 | 0.9
176 | 1 | 0.0023705 | 0.00059411 | 0 | 0 | 1 | 0.98849 | -0.22071 | 0.4 | 1 | 1.1 | 0.9

## generator_data
GEN_BUS | PG | QG | QMAX | QMIN | VG | MBASE | GEN_STATUS | PMAX | PMIN
139 | 0.23389 | 0.059595 | 10 | -10 | 1 | 100 | 1 | 10 | 0

## branch_data
F_BUS | T_BUS | BR_R | BR_X | BR_B | RATE_A | RATE_B | RATE_C | TAP | SHIFT | BR_STATUS | ANGMIN | ANGMAX | P_in | Q_in | P_out | Q_out
1 | 2 | 1.4551 | 0.93125 | 2.4435e-09 | 0 | 0 | 0 | 0 | 0 | 1 | -90 | 90 | -0.0069571 | -0.001742 | 0.0069579 | 0.0017423
1 | 3 | 1.074 | 0.68735 | 1.8035e-09 | 0 | 0 | 0 | 0 | 0 | 1 | -90 | 90 | 0.0043268 | 0.0010828 | -0.0043265 | -0.0010828
2 | 4 | 1.0975 | 0.70238 | 1.8429e-09 | 0 | 0 | 0 | 0 | 0 | 1 | -90 | 90 | -0.00854 | -0.0021388 | 0.0085409 | 0.0021392
3 | 5 | 2.9528 | 1.8898 | 4.9585e-09 | 0 | 0 | 0 | 0 | 0 | 1 | -90 | 90 | 0.0021469 | 0.00053648 | -0.0021467 | -0.00053685
4 | 6 | 2.3829 | 1.5251 | 4.0016e-09 | 0 | 0 | 0 | 0 | 0 | 1 | -90 | 90 | -0.010608 | -0.0026574 | 0.010611 | 0.0026589
5 | 8 | 6.0792 | 3.8907 | 1.0209e-08 | 0 | 0 | 0 | 0 | 0 | 1 | -90 | 90 | 0.0021467 | 0.00053685 | -0.0021464 | -0.00053762
6 | 9 | 0.18307 | 0.11716 | 3.0742e-10 | 0 | 0 | 0 | 0 | 0 | 1 | -90 | 90 | -0.013646 | -0.0034196 | 0.013647 | 0.0034198
8 | 12 | 2.4726 | 1.5824 | 4.1521e-09 | 0 | 0 | 0 | 0 | 0 | 1 | -90 | 90 | 0.0021464 | 0.00053762 | -0.0021463 | -0.00053793
9 | 10 | 1.5372 | 0.98382 | 2.5814e-09 | 0 | 0 | 0 | 0 | 0 | 1 | -90 | 90 | -0.015621 | -0.0039146 | 0.015625 | 0.003917
7 | 94 | 1.934 | 1.2378 | 3.2477e-09 | 0 | 0 | 0 | 0 | 0 | 1 | -90 | 90 | -0.00069441 | -0.00017404 | 0.00069442 | 0.00017373
94 | 95 | 2.0609 | 1.319 | 3.4608e-09 | 0 | 0 | 0 | 0 | 0 | 1 | -90 | 90 | -0.0020225 | -0.00050659 | 0.0020226 | 0.00050631
10 | 11 | 0.51853 | 0.33186 | 8.7076e-10 | 0 | 0 | 0 | 0 | 0 | 1 | -90 | 90 | -0.016402 | -0.0041117 | 0.016403 | 0.0041126
11 | 20 | 2.4312 | 1.556 | 4.0827e-09 | 0 | 0 | 0 | 0 | 0 | 1 | -90 | 90 | -0.017974 | -0.0045063 | 0.017983 | 0.0045116
20 | 15 | 2.1662 | 1.3863 | 3.6376e-09 | 0 | 0 | 0 | 0 | 0 | 1 | -90 | 90 | -0.021001 | -0.005268 | 0.021012 | 0.0052745
13 | 14 | 0.50078 | 0.3205 | 8.4095e-10 | 0 | 0 | 0 | 0 | 0 | 1 | -90 | 90 | -0.025044 | -0.0062901 | 0.025047 | 0.0062922
13 | 15 | 1.9846 | 1.2702 | 3.3327e-09 | 0 | 0 | 0 | 0 | 0 | 1 | -90 | 90 | 0.025044 | 0.0062901 | -0.02503 | -0.0062815
14 | 17 | 0.77383 | 0.49525 | 1.2995e-09 | 0 | 0 | 0 | 0 | 0 | 1 | -90 | 90 | -0.028931 | -0.0072653 | 0.028938 | 0.0072698
14 | 18 | 3.7848 | 2.4223 | 6.3557e-09 | 0 | 0 | 0 | 0 | 0 | 1 | -90 | 90 | 0.0038839 | 0.00097308 | -0.0038832 | -0.00097328
17 | 92 | 1.5942 | 1.0203 | 2.6771e-09 | 0 | 0 | 0 | 0 | 0 | 1 | -90 | 90 | -0.032119 | -0.0080669 | 0.032137 | 0.0080784
92 | 111 | 1.557 | 0.99646 | 2.6146e-09 | 0 | 0 | 0 | 0 | 0 | 1 | -90 | 90 | -0.035017 | -0.0088002 | 0.035038 | 0.0088135
19 | 91 | 2.2688 | 1.452 | 3.8099e-09 | 0 | 0 | 0 | 0 | 0 | 1 | -90 | 90 | -0.0028338 | -0.00071022 | 0.002834 | 0.00070998
91 | 60 | 2.4584 | 1.5734 | 4.1283e-09 | 0 | 0 | 0 | 0 | 0 | 1 | -90 | 90 | -0.0076355 | -0.0019134 | 0.0076371 | 0.001914
31 | 32 | 2.5624 | 1.6399 | 4.303e-09 | 0 | 0 | 0 | 0 | 0 | 1 | -90 | 90 | -0.0019075 | -0.00047808 | 0.0019076 | 0.00047772
32 | 35 | 2.3465 | 1.5017 | 3.9403e-09 | 0 | 0 | 0 | 0 | 0 | 1 | -90 | 90 | -0.0044987 | -0.0011271 | 0.0044992 | 0.0011271
35 | 61 | 4.3853 | 2.8066 | 7.3641e-09 | 0 | 0 | 0 | 0 | 0 | 1 | -90 | 90 | -0.0056416 | -0.0014134 | 0.0056431 | 0.0014136
61 | 62 | 1.0723 | 0.6863 | 1.8008e-09 | 0 | 0 | 0 | 0 | 0 | 1 | -90 | 90 | 0.0052978 | 0.0013274 | -0.0052975 | -0.0013274
61 | 63 | 1.1974 | 0.76635 | 2.0108e-09 | 0 | 0 | 0 | 0 | 0 | 1 | -90 | 90 | -0.010941 | -0.0027411 | 0.010943 | 0.0027419
36 | 37 | 2.1176 | 1.3553 | 3.556e-09 | 0 | 0 | 0 | 0 | 0 | 1 | -90 | 90 | 0.0093588 | 0.0023443 | -0.0093568 | -0.0023434
36 | 38 | 0.27379 | 0.17522 | 4.5976e-10 | 0 | 0 | 0 | 0 | 0 | 1 | -90 | 90 | -0.013361 | -0.0033473 | 0.013361 | 0.0033476
37 | 39 | 0.19728 | 0.12626 | 3.3128e-10 | 0 | 0 | 0 | 0 | 0 | 1 | -90 | 90 | 0.0063572 | 0.0015916 | -0.0063572 | -0.0015916
38 | 40 | 2.0071 | 1.2845 | 3.3704e-09 | 0 | 0 | 0 | 0 | 0 | 1 | -90 | 90 | -0.014475 | -0.0036268 | 0.01448 | 0.0036294
39 | 41 | 0.91668 | 0.58668 | 1.5394e-09 | 0 | 0 | 0 | 0 | 0 | 1 | -90 | 90 | 0.0037657 | 0.00094209 | -0.0037656 | -0.00094215
40 | 43 | 0.31492 | 0.20155 | 5.2884e-10 | 0 | 0 | 0 | 0 | 0 | 1 | -90 | 90 | -0.035452 | -0.0088925 | 0.035456 | 0.0088952
40 | 44 | 0.75964 | 0.48617 | 1.2756e-09 | 0 | 0 | 0 | 0 | 0 | 1 | -90 | 90 | 0.020972 | 0.0052631 | -0.020968 | -0.0052609
41 | 93 | 4.2141 | 2.697 | 7.0766e-09 | 0 | 0 | 0 | 0 | 0 | 1 | -90 | 90 | 0.0037656 | 0.00094215 | -0.0037649 | -0.00094243
43 | 84 | 2.3365 | 1.4953 | 3.9236e-09 | 0 | 0 | 0 | 0 | 0 | 1 | -90 | 90 | 0.062761 | 0.015938 | -0.06266 | -0.015874
43 | 85 | 0.85298 | 0.54591 | 1.4324e-09 | 0 | 0 | 0 | 0 | 0 | 1 | -90 | 90 | -0.098217 | -0.024833 | 0.098307 | 0.024891
44 | 57 | 2.5615 | 1.6393 | 4.3014e-09 | 0 | 0 | 0 | 0 | 0 | 1 | -90 | 90 | 0.018799 | 0.0047172 | -0.018789 | -0.0047113
93 | 96 | 2.6761 | 1.7127 | 4.4938e-09 | 0 | 0 | 0 | 0 | 0 | 1 | -90 | 90 | 0.0037649 | 0.00094243 | -0.0037645 | -0.0009426
42 | 77 | 0.30969 | 0.1982 | 5.2005e-10 | 0 | 0 | 0 | 0 | 0 | 1 | -90 | 90 | -0.0078071 | -0.0019566 | 0.0078073 | 0.0019567
42 | 76 | 1.1141 | 0.71302 | 1.8709e-09 | 0 | 0 | 0 | 0 | 0 | 1 | -90 | 90 | 0.0078071 | 0.0019566 | -0.0078064 | -0.0019564
77 | 90 | 0.37789 | 0.24185 | 6.3458e-10 | 0 | 0 | 0 | 0 | 0 | 1 | -90 | 90 | -0.11162 | -0.02838 | 0.11167 | 0.028412
77 | 106 | 0.90486 | 0.57911 | 1.5195e-09 | 0 | 0 | 0 | 0 | 0 | 1 | -90 | 90 | 0.10382 | 0.026423 | -0.10371 | -0.026356
76 | 74 | 1.1358 | 0.72692 | 1.9073e-09 | 0 | 0 | 0 | 0 | 0 | 1 | -90 | 90 | 0.006152 | 0.0015417 | -0.0061516 | -0.0015416
84 | 135 | 2.7186 | 1.7399 | 4.5652e-09 | 0 | 0 | 0 | 0 | 0 | 1 | -90 | 90 | 0.058336 | 0.014791 | -0.058235 | -0.014726
85 | 106 | 2.5757 | 1.6484 | 4.3253e-09 | 0 | 0 | 0 | 0 | 0 | 1 | -90 | 90 | -0.10096 | -0.025556 | 0.10125 | 0.025739
57 | 56 | 1.2287 | 0.78638 | 2.0634e-09 | 0 | 0 | 0 | 0 | 0 | 1 | -90 | 90 | 0.014763 | 0.0037022 | -0.01476 | -0.0037006
51 | 69 | 0.94203 | 0.6029 | 1.5819e-09 | 0 | 0 | 0 | 0 | 0 | 1 | -90 | 90 | 0.0020368 | 0.00051034 | -0.0020368 | -0.00051046
51 | 66 | 0.90388 | 0.57848 | 1.5179e-09 | 0 | 0 | 0 | 0 | 0 | 1 | -90 | 90 | -0.0020368 | -0.00051034 | 0.0020368 | 0.00051021
66 | 67 | 1.5251 | 0.97603 | 2.561e-09 | 0 | 0 | 0 | 0 | 0 | 1 | -90 | 90 | -0.0037971 | -0.00095139 | 0.0037974 | 0.00095129
56 | 58 | 1.7677 | 1.1313 | 2.9684e-09 | 0 | 0 | 0 | 0 | 0 | 1 | -90 | 90 | 0.011597 | 0.0029078 | -0.011594 | -0.0029065
58 | 59 | 1.6322 | 1.0446 | 2.741e-09 | 0 | 0 | 0 | 0 | 0 | 1 | -90 | 90 | 0.0099019 | 0.0024823 | -0.0099002 | -0.0024815
59 | 60 | 1.7861 | 1.1431 | 2.9993e-09 | 0 | 0 | 0 | 0 | 0 | 1 | -90 | 90 | 0.0087375 | 0.0021901 | -0.008736 | -0.0021894
62 | 79 | 3.1225 | 1.9984 | 5.2436e-09 | 0 | 0 | 0 | 0 | 0 | 1 | -90 | 90 | 0.0052975 | 0.0013274 | -0.0052966 | -0.0013273
63 | 80 | 0.30195 | 0.19325 | 5.0706e-10 | 0 | 0 | 0 | 0 | 0 | 1 | -90 | 90 | 0.021448 | 0.0053803 | -0.021446 | -0.0053793
63 | 81 | 1.0895 | 0.69726 | 1.8295e-09 | 0 | 0 | 0 | 0 | 0 | 1 | -90 | 90 | -0.056796 | -0.014245 | 0.056834 | 0.014269
63 | 71 | 1.4769 | 0.9452 | 2.4801e-09 | 0 | 0 | 0 | 0 | 0 | 1 | -90 | 90 | 0.024405 | 0.0061229 | -0.024396 | -0.006117
79 | 108 | 0.88644 | 0.56732 | 1.4886e-09 | 0 | 0 | 0 | 0 | 0 | 1 | -90 | 90 | 0.0014471 | 0.00036255 | -0.0014471 | -0.00036269
80 | 89 | 1.5562 | 0.99595 | 2.6132e-09 | 0 | 0 | 0 | 0 | 0 | 1 | -90 | 90 | 0.017764 | 0.0044565 | -0.017759 | -0.0044533
80 | 107 | 0.1253 | 0.080191 | 2.1041e-10 | 0 | 0 | 0 | 0 | 0 | 1 | -90 | 90 | 0.0036822 | 0.00092285 | -0.0036822 | -0.00092286
81 | 87 | 0.62175 | 0.39792 | 1.0441e-09 | 0 | 0 | 0 | 0 | 0 | 1 | -90 | 90 | -0.058121 | -0.014592 | 0.058143 | 0.014606
71 | 68 | 1.4248 | 0.91185 | 2.3926e-09 | 0 | 0 | 0 | 0 | 0 | 1 | -90 | 90 | 0.021806 | 0.005468 | -0.021799 | -0.0054636
67 | 68 | 0.30148 | 0.19295 | 5.0627e-10 | 0 | 0 | 0 | 0 | 0 | 1 | -90 | 90 | -0.0052688 | -0.0013201 | 0.0052689 | 0.0013201
68 | 72 | 0.29852 | 0.19105 | 5.0129e-10 | 0 | 0 | 0 | 0 | 0 | 1 | -90 | 90 | 0.01653 | 0.0041435 | -0.016529 | -0.004143
72 | 82 | 0.855 | 0.5472 | 1.4358e-09 | 0 | 0 | 0 | 0 | 0 | 1 | -90 | 90 | 0.007294 | 0.0018283 | -0.0072935 | -0.0018281
72 | 83 | 1.9436 | 1.2439 | 3.2638e-09 | 0 | 0 | 0 | 0 | 0 | 1 | -90 | 90 | 0.0092352 | 0.0023147 | -0.0092334 | -0.0023138
82 | 158 | 4.4507 | 2.8485 | 7.474e-09 | 0 | 0 | 0 | 0 | 0 | 1 | -90 | 90 | 0.0072935 | 0.0018281 | -0.0072909 | -0.0018272
83 | 174 | 1.6328 | 1.045 | 2.7418e-09 | 0 | 0 | 0 | 0 | 0 | 1 | -90 | 90 | 0.006674 | 0.0016724 | -0.0066732 | -0.0016721
74 | 75 | 0.68359 | 0.4375 | 1.1479e-09 | 0 | 0 | 0 | 0 | 0 | 1 | -90 | 90 | 0.0013739 | 0.00034421 | -0.0013738 | -0.00034432
90 | 114 | 1.2601 | 0.80646 | 4.2321e-09 | 0 | 0 | 0 | 0 | 0 | 1 | -90 | 90 | -0.17272 | -0.043794 | 0.17312 | 0.044054
90 | 88 | 0.71219 | 0.4558 | 1.196e-09 | 0 | 0 | 0 | 0 | 0 | 1 | -90 | 90 | 0.061046 | 0.015382 | -0.061017 | -0.015364
78 | 88 | 0.30016 | 0.1921 | 5.0404e-10 | 0 | 0 | 0 | 0 | 0 | 1 | -90 | 90 | -0.061005 | -0.015357 | 0.061017 | 0.015364
78 | 86 | 1.5462 | 0.98958 | 2.5965e-09 | 0 | 0 | 0 | 0 | 0 | 1 | -90 | 90 | 0.061005 | 0.015357 | -0.060943 | -0.015317
86 | 87 | 0.62201 | 0.39808 | 1.0445e-09 | 0 | 0 | 0 | 0 | 0 | 1 | -90 | 90 | 0.059554 | 0.014969 | -0.05953 | -0.014954
89 | 159 | 1.4274 | 0.91355 | 2.397e-09 | 0 | 0 | 0 | 0 | 0 | 1 | -90 | 90 | 0.017759 | 0.0044533 | -0.017754 | -0.0044505
158 | 156 | 1.9398 | 1.2415 | 3.2574e-09 | 0 | 0 | 0 | 0 | 0 | 1 | -90 | 90 | 0.0055429 | 0.0013891 | -0.0055423 | -0.001389
174 | 175 | 1.7354 | 1.1106 | 2.9141e-09 | 0 | 0 | 0 | 0 | 0 | 1 | -90 | 90 | 0.0047429 | 0.0011884 | -0.0047425 | -0.0011884
135 | 113 | 2.7027 | 1.7297 | 4.5386e-09 | 0 | 0 | 0 | 0 | 0 | 1 | -90 | 90 | 0.055394 | 0.014014 | -0.055303 | -0.013957
159 | 160 | 2.5659 | 1.6422 | 4.3089e-09 | 0 | 0 | 0 | 0 | 0 | 1 | -90 | 90 | 0.0108 | 0.0027077 | -0.010797 | -0.002706
114 | 141 | 0.60302 | 0.38593 | 2.0253e-09 | 0 | 0 | 0 | 0 | 0 | 1 | -90 | 90 | -0.17656 | -0.044914 | 0.17676 | 0.045043
111 | 109 | 1.3869 | 0.88765 | 2.3291e-09 | 0 | 0 | 0 | 0 | 0 | 1 | -90 | 90 | -0.03978 | -0.010002 | 0.039805 | 0.010017
96 | 95 | 2.1892 | 1.4011 | 3.6763e-09 | 0 | 0 | 0 | 0 | 0 | 1 | -90 | 90 | 0.0030322 | 0.00075905 | -0.0030319 | -0.00075927
109 | 110 | 2.2056 | 1.4116 | 3.7039e-09 | 0 | 0 | 0 | 0 | 0 | 1 | -90 | 90 | -0.043502 | -0.010944 | 0.043548 | 0.010973
110 | 112 | 1.7178 | 1.0994 | 2.8846e-09 | 0 | 0 | 0 | 0 | 0 | 1 | -90 | 90 | -0.047301 | -0.011914 | 0.047344 | 0.011941
112 | 113 | 1.9559 | 1.2518 | 3.2845e-09 | 0 | 0 | 0 | 0 | 0 | 1 | -90 | 90 | -0.05051 | -0.012734 | 0.050565 | 0.012769
141 | 143 | 1.1813 | 0.75602 | 1.9837e-09 | 0 | 0 | 0 | 0 | 0 | 1 | -90 | 90 | 0.009773 | 0.0024496 | -0.0097717 | -0.002449
141 | 139 | 1.3719 | 0.87801 | 4.6075e-09 | 0 | 0 | 0 | 0 | 0 | 1 | -90 | 90 | -0.18653 | -0.047492 | 0.18704 | 0.047819
115 | 116 | 0.034926 | 0.022353 | 5.8651e-11 | 0 | 0 | 0 | 0 | 0 | 1 | -90 | 90 | -0.0016504 | -0.00041364 | 0.0016504 | 0.00041364
116 | 118 | 0.034927 | 0.022353 | 5.8652e-11 | 0 | 0 | 0 | 0 | 0 | 1 | -90 | 90 | -0.0032991 | -0.00082684 | 0.0032991 | 0.00082683
118 | 120 | 2.047 | 1.3101 | 3.4375e-09 | 0 | 0 | 0 | 0 | 0 | 1 | -90 | 90 | -0.0049496 | -0.0012405 | 0.0049501 | 0.0012405
120 | 146 | 0.00072849 | 0.00046623 | 1.2233e-12 | 0 | 0 | 0 | 0 | 0 | 1 | -90 | 90 | -0.0059735 | -0.0014969 | 0.0059735 | 0.0014969
146 | 145 | 0.00072908 | 0.00046661 | 1.2243e-12 | 0 | 0 | 0 | 0 | 0 | 1 | -90 | 90 | -0.0069979 | -0.0017537 | 0.0069979 | 0.0017537
136 | 137 | 1.2594 | 0.80601 | 2.1149e-09 | 0 | 0 | 0 | 0 | 0 | 1 | -90 | 90 | 0.0042709 | 0.0010703 | -0.0042707 | -0.0010703
136 | 138 | 1.234 | 0.78979 | 2.0723e-09 | 0 | 0 | 0 | 0 | 0 | 1 | -90 | 90 | -0.007663 | -0.0019204 | 0.0076638 | 0.0019207
138 | 139 | 1.7767 | 1.1371 | 2.9835e-09 | 0 | 0 | 0 | 0 | 0 | 1 | -90 | 90 | -0.044605 | -0.0112 | 0.044643 | 0.011224
138 | 140 | 2.6085 | 1.6694 | 4.3804e-09 | 0 | 0 | 0 | 0 | 0 | 1 | -90 | 90 | 0.036942 | 0.0092797 | -0.036904 | -0.0092559
140 | 142 | 1.2554 | 0.80346 | 2.1082e-09 | 0 | 0 | 0 | 0 | 0 | 1 | -90 | 90 | 0.033126 | 0.0083091 | -0.033111 | -0.0082999
142 | 147 | 0.2482 | 0.15885 | 4.168e-10 | 0 | 0 | 0 | 0 | 0 | 1 | -90 | 90 | 0.025089 | 0.0062895 | -0.025088 | -0.0062885
142 | 145 | 0.74687 | 0.478 | 1.2542e-09 | 0 | 0 | 0 | 0 | 0 | 1 | -90 | 90 | 0.0080217 | 0.0020104 | -0.0080212 | -0.0020102
143 | 144 | 1.7359 | 1.111 | 2.915e-09 | 0 | 0 | 0 | 0 | 0 | 1 | -90 | 90 | 0.0058098 | 0.001456 | -0.0058092 | -0.0014559
147 | 148 | 1.2577 | 0.80495 | 2.1121e-09 | 0 | 0 | 0 | 0 | 0 | 1 | -90 | 90 | 0.0078498 | 0.0019675 | -0.007849 | -0.0019671
147 | 149 | 2.0129 | 1.2883 | 3.3802e-09 | 0 | 0 | 0 | 0 | 0 | 1 | -90 | 90 | 0.01279 | 0.0032066 | -0.012787 | -0.0032046
147 | 150 | 2.8229 | 1.8067 | 4.7405e-09 | 0 | 0 | 0 | 0 | 0 | 1 | -90 | 90 | 0.0044476 | 0.0011144 | -0.004447 | -0.0011145
144 | 151 | 0.075403 | 0.048258 | 1.2662e-10 | 0 | 0 | 0 | 0 | 0 | 1 | -90 | 90 | 0.0034788 | 0.00087187 | -0.0034788 | -0.00087187
160 | 161 | 1.3286 | 0.85029 | 2.231e-09 | 0 | 0 | 0 | 0 | 0 | 1 | -90 | 90 | 0.0067397 | 0.0016892 | -0.0067391 | -0.0016889
161 | 162 | 0.94677 | 0.60593 | 1.5899e-09 | 0 | 0 | 0 | 0 | 0 | 1 | -90 | 90 | 0.0067391 | 0.0016889 | -0.0067386 | -0.0016888
162 | 163 | 0.15047 | 0.096304 | 2.5269e-10 | 0 | 0 | 0 | 0 | 0 | 1 | -90 | 90 | 0.0053055 | 0.0013296 | -0.0053054 | -0.0013296
163 | 164 | 0.35023 | 0.22415 | 5.8814e-10 | 0 | 0 | 0 | 0 | 0 | 1 | -90 | 90 | 0.0014345 | 0.00035948 | -0.0014345 | -0.00035953
175 | 176 | 1.4956 | 0.95717 | 2.5115e-09 | 0 | 0 | 0 | 0 | 0 | 1 | -90 | 90 | 0.0023706 | 0.00059392 | -0.0023705 | -0.00059411