## bus_data
BUS_I | BUS_TYPE | Pd | Qd | Gs | Bs | area | Vm | Va | baseKV | zone | Vmax | Vmin
123 | 1 | 0.0016907 | 0.00042372 | 0 | 0 | 1 | 0.98273 | -0.33075 | 0.4 | 1 | 1.1 | 0.9
125 | 1 | 0 | 0 | 0 | 0 | 1 | 0.98276 | -0.3303 | 0.4 | 1 | 1.1 | 0.9
21 | 1 | 0.0030652 | 0.00076821 | 0 | 0 | 1 | 0.98125 | -0.35842 | 0.4 | 1 | 1.1 | 0.9
22 | 1 | 0.0020944 | 0.0005249 | 0 | 0 | 1 | 0.9812 | -0.35953 | 0.4 | 1 | 1.1 | 0.9
23 | 1 | 0 | 0 | 0 | 0 | 1 | 0.98138 | -0.3559 | 0.4 | 1 | 1.1 | 0.9
24 | 1 | 0 | 0 | 0 | 0 | 1 | 0.98116 | -0.36026 | 0.4 | 1 | 1.1 | 0.9
25 | 1 | 0 | 0 | 0 | 0 | 1 | 0.98152 | -0.35322 | 0.4 | 1 | 1.1 | 0.9
27 | 1 | 0.0014101 | 0.0003534 | 0 | 0 | 1 | 0.9811 | -0.36143 | 0.4 | 1 | 1.1 | 0.9
103 | 1 | 0.002783 | 0.00069748 | 0 | 0 | 1 | 0.9821 | -0.34179 | 0.4 | 1 | 1.1 | 0.9
219 | 1 | 0.0032241 | 0.00080803 | 0 | 0 | 1 | 0.98137 | -0.35605 | 0.4 | 1 | 1.1 | 0.9
26 | 1 | 0 | 0 | 0 | 0 | 1 | 0.98267 | -0.33071 | 0.4 | 1 | 1.1 | 0.9
98 | 1 | 0 | 0 | 0 | 0 | 1 | 0.98268 | -0.33056 | 0.4 | 1 | 1.1 | 0.9
97 | 1 | 0.0018336 | 0.00045955 | 0 | 0 | 1 | 0.98262 | -0.33162 | 0.4 | 1 | 1.1 | 0.9
226 | 1 | 0.0014861 | 0.00037245 | 0 | 0 | 1 | 0.98082 | -0.36692 | 0.4 | 1 | 1.1 | 0.9
225 | 1 | 0.0013527 | 0.00033901 | 0 | 0 | 1 | 0.98108 | -0.36187 | 0.4 | 1 | 1.1 | 0.9
28 | 1 | 0 | 0 | 0 | 0 | 1 | 0.98065 | -0.3702 | 0.4 | 1 | 1.1 | 0.9
34 | 1 | 0 | 0 | 0 | 0 | 1 | 0.97984 | -0.38602 | 0.4 | 1 | 1.1 | 0.9
220 | 1 | 0.0013683 | 0.00034294 | 0 | 0 | 1 | 0.98133 | -0.35695 | 0.4 | 1 | 1.1 | 0.9
101 | 1 | 0 | 0 | 0 | 0 | 1 | 0.9788 | -0.4059 | 0.4 | 1 | 1.1 | 0.9
102 | 1 | 0 | 0 | 0 | 0 | 1 | 0.98339 | -0.31671 | 0.4 | 1 | 1.1 | 0.9
65 | 1 | 0.0098945 | 0.0024798 | 0 | 0 | 1 | 0.97963 | -0.39028 | 0.4 | 1 | 1.1 | 0.9
64 | 1 | 0.00087439 | 0.00021914 | 0 | 0 | 1 | 0.97984 | -0.38608 | 0.4 | 1 | 1.1 | 0.9
29 | 1 | 0.0090999 | 0.0022807 | 0 | 0 | 1 | 0.97048 | -0.56945 | 0.4 | 1 | 1.1 | 0.9
46 | 1 | 0.0017878 | 0.00044807 | 0 | 0 | 1 | 0.97084 | -0.56226 | 0.4 | 1 | 1.1 | 0.9
30 | 1 | 0.013756 | 0.0034477 | 0 | 0 | 1 | 0.97066 | -0.56593 | 0.4 | 1 | 1.1 | 0.9
47 | 1 | 0 | 0 | 0 | 0 | 1 | 0.97129 | -0.55328 | 0.4 | 1 | 1.1 | 0.9
45 | 1 | 0.0078104 | 0.0019575 | 0 | 0 | 1 | 0.97103 | -0.55848 | 0.4 | 1 | 1.1 | 0.9
48 | 1 | 0.0036005 | 0.00090236 | 0 | 0 | 1 | 0.9707 | -0.565 | 0.4 | 1 | 1.1 | 0.9
49 | 1 | 0.0013504 | 0.00033845 | 0 | 0 | 1 | 0.97126 | -0.554 | 0.4 | 1 | 1.1 | 0.9
50 | 1 | 0 | 0 | 0 | 0 | 1 | 0.97144 | -0.55037 | 0.4 | 1 | 1.1 | 0.9
53 | 1 | 0.0029619 | 0.00074233 | 0 | 0 | 1 | 0.97135 | -0.55215 | 0.4 | 1 | 1.1 | 0.9
54 | 1 | 0 | 0 | 0 | 0 | 1 | 0.97234 | -0.5326 | 0.4 | 1 | 1.1 | 0.9
55 | 1 | 0.0071002 | 0.0017795 | 0 | 0 | 1 | 0.97111 | -0.55699 | 0.4 | 1 | 1.1 | 0.9
52 | 1 | 0 | 0 | 0 | 0 | 1 | 0.97593 | -0.462 | 0.4 | 1 | 1.1 | 0.9
99 | 1 | 0.011541 | 0.0028926 | 0 | 0 | 1 | 0.9757 | -0.46655 | 0.4 | 1 | 1.1 | 0.9
100 | 1 | 0 | 0 | 0 | 0 | 1 | 0.97601 | -0.4605 | 0.4 | 1 | 1.1 | 0.9
200 | 1 | 0 | 0 | 0 | 0 | 1 | 0.9736 | -0.50781 | 0.4 | 1 | 1.1 | 0.9
196 | 1 | 0 | 0 | 0 | 0 | 1 | 0.97056 | -0.56773 | 0.4 | 1 | 1.1 | 0.9
104 | 1 | 0.0086346 | 0.002164 | 0 | 0 | 1 | 0.97561 | -0.46825 | 0.4 | 1 | 1.1 | 0.9
105 | 1 | 0.0063412 | 0.0015893 | 0 | 0 | 1 | 0.97589 | -0.46277 | 0.4 | 1 | 1.1 | 0.9
199 | 1 | 0 | 0 | 0 | 0 | 1 | 0.9967 | -0.062257 | 0.4 | 1 | 1.1 | 0.9
186 | 1 | 0 | 0 | 0 | 0 | 1 | 0.9951 | -0.092511 | 0.4 | 1 | 1.1 | 0.9
192 | 1 | 0.013452 | 0.0033715 | 0 | 0 | 1 | 0.99739 | -0.049269 | 0.4 | 1 | 1.1 | 0.9
209 | 1 | 0.0016945 | 0.00042468 | 0 | 0 | 1 | 0.97355 | -0.50869 | 0.4 | 1 | 1.1 | 0.9
197 | 1 | 0.0061252 | 0.0015351 | 0 | 0 | 1 | 0.97022 | -0.57464 | 0.4 | 1 | 1.1 | 0.9
73 | 1 | 0.0060103 | 0.0015063 | 0 | 0 | 1 | 0.97045 | -0.56992 | 0.4 | 1 | 1.1 | 0.9
211 | 1 | 0.0031223 | 0.00078252 | 0 | 0 | 1 | 0.97847 | -0.41235 | 0.4 | 1 | 1.1 | 0.9
213 | 1 | 0 | 0 | 0 | 0 | 1 | 0.9871 | -0.24518 | 0.4 | 1 | 1.1 | 0.9
212 | 1 | 0.0068264 | 0.0017109 | 0 | 0 | 1 | 0.97846 | -0.41258 | 0.4 | 1 | 1.1 | 0.9
214 | 1 | 0.0014776 | 0.00037033 | 0 | 0 | 1 | 0.98709 | -0.24544 | 0.4 | 1 | 1.1 | 0.9
215 | 1 | 0.0014766 | 0.00037008 | 0 | 0 | 1 | 0.98788 | -0.23024 | 0.4 | 1 | 1.1 | 0.9
117 | 1 | 0.0016904 | 0.00042365 | 0 | 0 | 1 | 0.98258 | -0.33382 | 0.4 | 1 | 1.1 | 0.9
119 | 1 | 0.0016915 | 0.00042393 | 0 | 0 | 1 | 0.98258 | -0.33379 | 0.4 | 1 | 1.1 | 0.9
121 | 1 | 0.00169 | 0.00042355 | 0 | 0 | 1 | 0.98258 | -0.33371 | 0.4 | 1 | 1.1 | 0.9
126 | 1 | 0.0016928 | 0.00042426 | 0 | 0 | 1 | 0.98268 | -0.33189 | 0.4 | 1 | 1.1 | 0.9
124 | 1 | 0.0011545 | 0.00028935 | 0 | 0 | 1 | 0.98197 | -0.3457 | 0.4 | 1 | 1.1 | 0.9
206 | 1 | 0.0011538 | 0.00028918 | 0 | 0 | 1 | 0.98198 | -0.34551 | 0.4 | 1 | 1.1 | 0.9
127 | 1 | 0 | 0 | 0 | 0 | 1 | 0.98333 | -0.31914 | 0.4 | 1 | 1.1 | 0.9
128 | 1 | 0 | 0 | 0 | 0 | 1 | 0.98219 | -0.34136 | 0.4 | 1 | 1.1 | 0.9
207 | 1 | 0.0016534 | 0.00041437 | 0 | 0 | 1 | 0.98199 | -0.3452 | 0.4 | 1 | 1.1 | 0.9
129 | 1 | 0 | 0 | 0 | 0 | 1 | 0.98365 | -0.31295 | 0.4 | 1 | 1.1 | 0.9
130 | 1 | 0.011127 | 0.0027887 | 0 | 0 | 1 | 0.98291 | -0.32742 | 0.4 | 1 | 1.1 | 0.9
132 | 1 | 0.0016386 | 0.00041068 | 0 | 0 | 1 | 0.98206 | -0.34389 | 0.4 | 1 | 1.1 | 0.9
133 | 1 | 0.004089 | 0.0010248 | 0 | 0 | 1 | 0.98029 | -0.37832 | 0.4 | 1 | 1.1 | 0.9
157 | 1 | 0.010286 | 0.002578 | 0 | 0 | 1 | 0.98455 | -0.2955 | 0.4 | 1 | 1.1 | 0.9
131 | 1 | 0.0058849 | 0.0014749 | 0 | 0 | 1 | 0.99139 | -0.16374 | 0.4 | 1 | 1.1 | 0.9
152 | 1 | 0 | 0 | 0 | 0 | 1 | 0.99147 | -0.16212 | 0.4 | 1 | 1.1 | 0.9
208 | 1 | 0.0016368 | 0.00041022 | 0 | 0 | 1 | 0.98202 | -0.34465 | 0.4 | 1 | 1.1 | 0.9
166 | 1 | 0.014149 | 0.0035461 | 0 | 0 | 1 | 0.97808 | -0.42161 | 0.4 | 1 | 1.1 | 0.9
205 | 1 | 0.010475 | 0.0026254 | 0 | 0 | 1 | 0.98805 | -0.22783 | 0.4 | 1 | 1.1 | 0.9
153 | 1 | 0.0039827 | 0.00099816 | 0 | 0 | 1 | 0.9913 | -0.16552 | 0.4 | 1 | 1.1 | 0.9
155 | 1 | 0 | 0 | 0 | 0 | 1 | 0.99154 | -0.16084 | 0.4 | 1 | 1.1 | 0.9
165 | 1 | 0.0047947 | 0.0012017 | 0 | 0 | 1 | 0.97658 | -0.45088 | 0.4 | 1 | 1.1 | 0.9
170 | 1 | 0.017341 | 0.0043461 | 0 | 0 | 1 | 0.97428 | -0.4962 | 0.4 | 1 | 1.1 | 0.9
168 | 1 | 0 | 0 | 0 | 0 | 1 | 0.97512 | -0.47968 | 0.4 | 1 | 1.1 | 0.9
154 | 1 | 0 | 0 | 0 | 0 | 1 | 0.99237 | -0.14498 | 0.4 | 1 | 1.1 | 0.9
190 | 1 | 0.0039845 | 0.0009986 | 0 | 0 | 1 | 0.99213 | -0.14967 | 0.4 | 1 | 1.1 | 0.9
189 | 1 | 0.01345 | 0.003371 | 0 | 0 | 1 | 0.99711 | -0.05478 | 0.4 | 1 | 1.1 | 0.9
193 | 1 | 0.001552 | 0.00038896 | 0 | 0 | 1 | 0.99201 | -0.15198 | 0.4 | 1 | 1.1 | 0.9
182 | 1 | 0 | 0 | 0 | 0 | 1 | 0.99738 | -0.049584 | 0.4 | 1 | 1.1 | 0.9
167 | 1 | 0 | 0 | 0 | 0 | 1 | 0.9754 | -0.47415 | 0.4 | 1 | 1.1 | 0.9
169 | 1 | 0.0086415 | 0.0021658 | 0 | 0 | 1 | 0.97524 | -0.47732 | 0.4 | 1 | 1.1 | 0.9
171 | 1 | 0 | 0 | 0 | 0 | 1 | 0.97493 | -0.48332 | 0.4 | 1 | 1.1 | 0.9
201 | 1 | 0.0094271 | 0.0023626 | 0 | 0 | 1 | 0.97452 | -0.49158 | 0.4 | 1 | 1.1 | 0.9
202 | 1 | 0.0078478 | 0.0019668 | 0 | 0 | 1 | 0.9742 | -0.49785 | 0.4 | 1 | 1.1 | 0.9
181 | 1 | 0.0086342 | 0.0021639 | 0 | 0 | 1 | 0.99583 | -0.079462 | 0.4 | 1 | 1.1 | 0.9
178 | 1 | 0 | 0 | 0 | 0 | 1 | 0.99585 | -0.079197 | 0.4 | 1 | 1.1 | 0.9
195 | 1 | 0.0015514 | 0.00038881 | 0 | 0 | 1 | 0.99192 | -0.15363 | 0.4 | 1 | 1.1 | 0.9
194 | 1 | 0.0019397 | 0.00048614 | 0 | 0 | 1 | 0.99195 | -0.15313 | 0.4 | 1 | 1.1 | 0.9
177 | 1 | 0.012967 | 0.0032498 | 0 | 0 | 1 | 0.99633 | -0.069843 | 0.4 | 1 | 1.1 | 0.9
179 | 1 | 0 | 0 | 0 | 0 | 1 | 0.99656 | -0.065441 | 0.4 | 1 | 1.1 | 0.9
180 | 1 | 0 | 0 | 0 | 0 | 1 | 0.99559 | -0.08411 | 0.4 | 1 | 1.1 | 0.9
187 | 1 | 0.0088318 | 0.0022135 | 0 | 0 | 1 | 0.99554 | -0.085027 | 0.4 | 1 | 1.1 | 0.9
188 | 1 | 0 | 0 | 0 | 0 | 1 | 0.9992 | -0.015052 | 0.4 | 1 | 1.1 | 0.9
183 | 1 | 0 | 0 | 0 | 0 | 1 | 0.99146 | -0.16182 | 0.4 | 1 | 1.1 | 0.9
217 | 1 | 0.0029616 | 0.00074225 | 0 | 0 | 1 | 0.99026 | -0.18462 | 0.4 | 1 | 1.1 | 0.9
218 | 1 | 0.0021551 | 0.00054013 | 0 | 0 | 1 | 0.99267 | -0.13879 | 0.4 | 1 | 1.1 | 0.9
184 | 1 | 0 | 0 | 0 | 0 | 1 | 0.99137 | -0.16354 | 0.4 | 1 | 1.1 | 0.9
216 | 1 | 0.0083689 | 0.0020974 | 0 | 0 | 1 | 0.9911 | -0.16876 | 0.4 | 1 | 1.1 | 0.9
185 | 1 | 0 | 0 | 0 | 0 | 1 | 0.99331 | -0.12651 | 0.4 | 1 | 1.1 | 0.9
222 | 1 | 0.0056103 | 0.0014061 | 0 | 0 | 1 | 0.99321 | -0.12846 | 0.4 | 1 | 1.1 | 0.9
191 | 3 | 0.0098506 | 0.0024688 | 0 | 0 | 1 | 1 | 0 | 0.4 | 1 | 1.1 | 0.9
223 | 1 | 0.0014537 | 0.00036434 | 0 | 0 | 1 | 0.98919 | -0.20516 | 0.4 | 1 | 1.1 | 0.9
224 | 1 | 0.0039479 | 0.00098943 | 0 | 0 | 1 | 0.9931 | -0.1306 | 0.4 | 1 | 1.1 | 0.9
198 | 1 | 0.0061274 | 0.0015357 | 0 | 0 | 1 | 0.97004 | -0.57803 | 0.4 | 1 | 1.1 | 0.9
210 | 1 | 0.0025423 | 0.00063715 | 0 | 0 | 1 | 0.97352 | -0.50943 | 0.4 | 1 | 1.1 | 0.9
228 | 1 | 0 | 0 | 0 | 0 | 1 | 0.98867 | -0.21504 | 0.4 | 1 | 1.1 | 0.9
229 | 1 | 0.0014537 | 0.00036434 | 0 | 0 | 1 | 0.98858 | -0.2169 | 0.4 | 1 | 1.1 | 0.9
227 | 1 | 0.0014791 | 0.0003707 | 0 | 0 | 1 | 0.98918 | -0.20531 | 0.4 | 1 | 1.1 | 0.9
221 | 1 | 0.001795 | 0.00044986 | 0 | 0 | 1 | 0.9813 | -0.35748 | 0.4 | 1 | 1.1 | 0.9
230 | 1 | 0.0014548 | 0.0003646 | 0 | 0 | 1 | 0.98854 | -0.21762 | 0.4 | 1 | 1.1 | 0.9
231 | 1 | 0.0056404 | 0.0014136 | 0 | 0 | 1 | 0.98852 | -0.2181 | 0.4 | 1 | 1.1 | 0.9

## generator_data
GEN_BUS | PG | QG | QMAX | QMIN | VG | MBASE | GEN_STATUS | PMAX | PMIN
191 | 0.38118 | 0.097894 | 10 | -10 | 1 | 100 | 1 | 10 | 0

## branch_data
F_BUS | T_BUS | BR_R | BR_X | BR_B | RATE_A | RATE_B | RATE_C | TAP | SHIFT | BR_STATUS | ANGMIN | ANGMAX | P_in | Q_in | P_out | Q_out
123 | 125 | 1.1746 | 0.75174 | 1.9725e-09 | 0 | 0 | 0 | 0 | 0 | 1 | -90 | 90 | -0.0016906 | -0.00042372 | 0.0016907 | 0.00042356
125 | 127 | 0.5893 | 0.37715 | 9.8959e-10 | 0 | 0 | 0 | 0 | 0 | 1 | -90 | 90 | -0.082422 | -0.020824 | 0.082466 | 0.020852
125 | 128 | 0.65109 | 0.4167 | 1.0934e-09 | 0 | 0 | 0 | 0 | 0 | 1 | -90 | 90 | 0.073966 | 0.018705 | -0.073927 | -0.01868
125 | 126 | 1.0203 | 0.65302 | 1.7134e-09 | 0 | 0 | 0 | 0 | 0 | 1 | -90 | 90 | 0.0067655 | 0.0016956 | -0.006765 | -0.0016954
21 | 22 | 2.2994 | 1.4716 | 3.8613e-09 | 0 | 0 | 0 | 0 | 0 | 1 | -90 | 90 | 0.0020945 | 0.00052461 | -0.0020944 | -0.00052491
21 | 23 | 2.1033 | 1.3461 | 3.532e-09 | 0 | 0 | 0 | 0 | 0 | 1 | -90 | 90 | -0.0051596 | -0.0012928 | 0.0051602 | 0.0012929
23 | 24 | 1.252 | 0.80125 | 2.1024e-09 | 0 | 0 | 0 | 0 | 0 | 1 | -90 | 90 | 0.015037 | 0.0037737 | -0.015033 | -0.0037719
23 | 25 | 0.57317 | 0.36683 | 9.625e-10 | 0 | 0 | 0 | 0 | 0 | 1 | -90 | 90 | -0.020197 | -0.0050666 | 0.020199 | 0.0050681
24 | 27 | 0.33664 | 0.21545 | 5.6531e-10 | 0 | 0 | 0 | 0 | 0 | 1 | -90 | 90 | 0.015033 | 0.0037719 | -0.015033 | -0.0037714
25 | 103 | 1.8586 | 1.1895 | 3.1212e-09 | 0 | 0 | 0 | 0 | 0 | 1 | -90 | 90 | -0.026588 | -0.0066689 | 0.026602 | 0.0066779
25 | 219 | 1.9093 | 1.2219 | 3.2062e-09 | 0 | 0 | 0 | 0 | 0 | 1 | -90 | 90 | 0.0063883 | 0.0016008 | -0.0063875 | -0.0016006
27 | 226 | 1.9325 | 1.2368 | 3.2452e-09 | 0 | 0 | 0 | 0 | 0 | 1 | -90 | 90 | 0.01227 | 0.0030792 | -0.012267 | -0.0030774
27 | 225 | 1.3984 | 0.895 | 2.3483e-09 | 0 | 0 | 0 | 0 | 0 | 1 | -90 | 90 | 0.0013527 | 0.00033881 | -0.0013526 | -0.00033902
103 | 98 | 1.6548 | 1.0591 | 2.7789e-09 | 0 | 0 | 0 | 0 | 0 | 1 | -90 | 90 | -0.029385 | -0.0073754 | 0.029401 | 0.0073852
219 | 220 | 1.2338 | 0.78963 | 2.0719e-09 | 0 | 0 | 0 | 0 | 0 | 1 | -90 | 90 | 0.0031634 | 0.00079252 | -0.0031633 | -0.00079263
26 | 98 | 0.35781 | 0.229 | 6.0086e-10 | 0 | 0 | 0 | 0 | 0 | 1 | -90 | 90 | -0.0018337 | -0.00045926 | 0.0018337 | 0.00045921
26 | 97 | 2.1427 | 1.3713 | 3.5982e-09 | 0 | 0 | 0 | 0 | 0 | 1 | -90 | 90 | 0.0018337 | 0.00045926 | -0.0018336 | -0.00045956
98 | 101 | 3.0513 | 1.9528 | 5.124e-09 | 0 | 0 | 0 | 0 | 0 | 1 | -90 | 90 | 0.10742 | 0.027303 | -0.10704 | -0.027055
98 | 102 | 0.43578 | 0.2789 | 7.3179e-10 | 0 | 0 | 0 | 0 | 0 | 1 | -90 | 90 | -0.13866 | -0.035147 | 0.13875 | 0.035206
226 | 28 | 1.3109 | 0.83896 | 2.2013e-09 | 0 | 0 | 0 | 0 | 0 | 1 | -90 | 90 | 0.010781 | 0.002705 | -0.010779 | -0.0027041
28 | 34 | 6.326 | 4.0487 | 1.0623e-08 | 0 | 0 | 0 | 0 | 0 | 1 | -90 | 90 | 0.010779 | 0.0027041 | -0.010771 | -0.0026999
34 | 65 | 1.8507 | 1.1845 | 3.1079e-09 | 0 | 0 | 0 | 0 | 0 | 1 | -90 | 90 | 0.0098964 | 0.0024808 | -0.0098944 | -0.0024799
34 | 64 | 0.28151 | 0.18017 | 4.7274e-10 | 0 | 0 | 0 | 0 | 0 | 1 | -90 | 90 | 0.00087438 | 0.0002191 | -0.00087438 | -0.00021915
220 | 221 | 1.2649 | 0.80955 | 2.1242e-09 | 0 | 0 | 0 | 0 | 0 | 1 | -90 | 90 | 0.001795 | 0.00044969 | -0.0017949 | -0.00044987
101 | 211 | 2.7855 | 1.7827 | 4.6776e-09 | 0 | 0 | 0 | 0 | 0 | 1 | -90 | 90 | 0.0099517 | 0.002495 | -0.0099486 | -0.0024935
101 | 100 | 2.4232 | 1.5509 | 4.0692e-09 | 0 | 0 | 0 | 0 | 0 | 1 | -90 | 90 | 0.097084 | 0.024561 | -0.09683 | -0.024399
102 | 213 | 2.2611 | 1.4471 | 3.797e-09 | 0 | 0 | 0 | 0 | 0 | 1 | -90 | 90 | -0.13875 | -0.035206 | 0.13923 | 0.035512
29 | 46 | 3.336 | 2.135 | 5.602e-09 | 0 | 0 | 0 | 0 | 0 | 1 | -90 | 90 | -0.0090996 | -0.0022808 | 0.0091027 | 0.0022822
46 | 48 | 3.2191 | 2.0602 | 5.4057e-09 | 0 | 0 | 0 | 0 | 0 | 1 | -90 | 90 | 0.0036008 | 0.0009022 | -0.0036003 | -0.00090241
46 | 45 | 1.1036 | 0.7063 | 1.8532e-09 | 0 | 0 | 0 | 0 | 0 | 1 | -90 | 90 | -0.014491 | -0.0036325 | 0.014494 | 0.003634
30 | 47 | 3.8881 | 2.4884 | 6.5291e-09 | 0 | 0 | 0 | 0 | 0 | 1 | -90 | 90 | -0.013756 | -0.0034478 | 0.013764 | 0.0034525
47 | 49 | 2.2631 | 1.4484 | 3.8004e-09 | 0 | 0 | 0 | 0 | 0 | 1 | -90 | 90 | 0.0013504 | 0.00033814 | -0.0013504 | -0.00033847
47 | 50 | 0.32898 | 0.21055 | 5.5245e-10 | 0 | 0 | 0 | 0 | 0 | 1 | -90 | 90 | -0.037424 | -0.0093856 | 0.037429 | 0.0093889
47 | 45 | 0.98573 | 0.63087 | 1.6553e-09 | 0 | 0 | 0 | 0 | 0 | 1 | -90 | 90 | 0.02231 | 0.005595 | -0.022304 | -0.0055916
50 | 53 | 2.5528 | 1.6338 | 4.2869e-09 | 0 | 0 | 0 | 0 | 0 | 1 | -90 | 90 | 0.0029621 | 0.00074212 | -0.0029618 | -0.00074236
50 | 54 | 1.1444 | 0.7324 | 1.9217e-09 | 0 | 0 | 0 | 0 | 0 | 1 | -90 | 90 | -0.065777 | -0.016501 | 0.065832 | 0.016537
50 | 55 | 1.1047 | 0.70703 | 1.8551e-09 | 0 | 0 | 0 | 0 | 0 | 1 | -90 | 90 | 0.025385 | 0.0063701 | -0.025377 | -0.0063651
54 | 200 | 1.6004 | 1.0243 | 2.6875e-09 | 0 | 0 | 0 | 0 | 0 | 1 | -90 | 90 | -0.065833 | -0.016536 | 0.06591 | 0.016586
55 | 196 | 2.4836 | 1.5895 | 4.1707e-09 | 0 | 0 | 0 | 0 | 0 | 1 | -90 | 90 | 0.018277 | 0.0045855 | -0.018268 | -0.00458
52 | 99 | 0.9622 | 0.61581 | 1.6158e-09 | 0 | 0 | 0 | 0 | 0 | 1 | -90 | 90 | 0.020181 | 0.0050597 | -0.020176 | -0.0050571
52 | 100 | 0.31734 | 0.2031 | 5.3291e-10 | 0 | 0 | 0 | 0 | 0 | 1 | -90 | 90 | -0.020181 | -0.0050597 | 0.020182 | 0.0050606
99 | 104 | 0.84185 | 0.53878 | 1.4137e-09 | 0 | 0 | 0 | 0 | 0 | 1 | -90 | 90 | 0.0086351 | 0.0021644 | -0.0086344 | -0.0021641
100 | 105 | 0.12668 | 0.081076 | 2.1273e-10 | 0 | 0 | 0 | 0 | 0 | 1 | -90 | 90 | 0.076648 | 0.019338 | -0.07664 | -0.019333
200 | 209 | 0.88345 | 0.56541 | 1.4836e-09 | 0 | 0 | 0 | 0 | 0 | 1 | -90 | 90 | 0.0042369 | 0.0010617 | -0.0042367 | -0.0010617
200 | 105 | 2.741 | 1.7543 | 4.603e-09 | 0 | 0 | 0 | 0 | 0 | 1 | -90 | 90 | -0.070147 | -0.017648 | 0.070299 | 0.017744
196 | 197 | 2.3791 | 1.5226 | 3.9951e-09 | 0 | 0 | 0 | 0 | 0 | 1 | -90 | 90 | 0.012257 | 0.0030734 | -0.012253 | -0.0030712
196 | 73 | 1.5369 | 0.98361 | 2.5808e-09 | 0 | 0 | 0 | 0 | 0 | 1 | -90 | 90 | 0.0060108 | 0.0015066 | -0.0060101 | -0.0015064
199 | 186 | 0.76797 | 0.4915 | 3.8689e-09 | 0 | 0 | 0 | 0 | 0 | 1 | -90 | 90 | 0.17816 | 0.045828 | -0.1779 | -0.045661
199 | 192 | 0.33044 | 0.21148 | 1.6647e-09 | 0 | 0 | 0 | 0 | 0 | 1 | -90 | 90 | -0.17816 | -0.045828 | 0.17827 | 0.0459
186 | 185 | 0.86019 | 0.55052 | 4.3335e-09 | 0 | 0 | 0 | 0 | 0 | 1 | -90 | 90 | 0.1779 | 0.045661 | -0.17761 | -0.045474
192 | 188 | 0.81051 | 0.51872 | 4.0832e-09 | 0 | 0 | 0 | 0 | 0 | 1 | -90 | 90 | -0.19172 | -0.049272 | 0.19204 | 0.049476
209 | 210 | 1.2369 | 0.79161 | 2.0771e-09 | 0 | 0 | 0 | 0 | 0 | 1 | -90 | 90 | 0.0025423 | 0.00063704 | -0.0025422 | -0.00063718
197 | 198 | 2.3331 | 1.4932 | 3.918e-09 | 0 | 0 | 0 | 0 | 0 | 1 | -90 | 90 | 0.0061281 | 0.001536 | -0.0061271 | -0.0015357
211 | 212 | 0.14144 | 0.090522 | 2.3752e-10 | 0 | 0 | 0 | 0 | 0 | 1 | -90 | 90 | 0.0068264 | 0.0017109 | -0.0068263 | -0.0017109
213 | 214 | 0.74125 | 0.4744 | 1.2448e-09 | 0 | 0 | 0 | 0 | 0 | 1 | -90 | 90 | 0.0014777 | 0.00037023 | -0.0014776 | -0.00037034
213 | 215 | 0.46941 | 0.30042 | 1.5765e-09 | 0 | 0 | 0 | 0 | 0 | 1 | -90 | 90 | -0.14071 | -0.035882 | 0.14081 | 0.035947
215 | 228 | 0.47331 | 0.30292 | 1.5896e-09 | 0 | 0 | 0 | 0 | 0 | 1 | -90 | 90 | -0.14229 | -0.036317 | 0.14239 | 0.036384
117 | 119 | 0.094126 | 0.060241 | 1.5806e-10 | 0 | 0 | 0 | 0 | 0 | 1 | -90 | 90 | -0.0016904 | -0.00042365 | 0.0016904 | 0.00042364
119 | 121 | 0.093742 | 0.059995 | 1.5742e-10 | 0 | 0 | 0 | 0 | 0 | 1 | -90 | 90 | -0.0033818 | -0.00084757 | 0.0033818 | 0.00084757
121 | 126 | 1.5556 | 0.99558 | 2.6123e-09 | 0 | 0 | 0 | 0 | 0 | 1 | -90 | 90 | -0.0050718 | -0.0012711 | 0.0050722 | 0.0012711
124 | 206 | 0.72144 | 0.46172 | 1.2115e-09 | 0 | 0 | 0 | 0 | 0 | 1 | -90 | 90 | -0.0011545 | -0.00028936 | 0.0011545 | 0.00028925
206 | 207 | 0.58396 | 0.37373 | 9.8062e-10 | 0 | 0 | 0 | 0 | 0 | 1 | -90 | 90 | -0.0023084 | -0.00057843 | 0.0023084 | 0.00057836
127 | 129 | 0.28805 | 0.18435 | 4.8371e-10 | 0 | 0 | 0 | 0 | 0 | 1 | -90 | 90 | -0.093597 | -0.023643 | 0.093625 | 0.02366
127 | 130 | 3.2224 | 2.0623 | 5.4113e-09 | 0 | 0 | 0 | 0 | 0 | 1 | -90 | 90 | 0.011131 | 0.002791 | -0.011127 | -0.0027887
128 | 132 | 1.511 | 0.96705 | 2.5374e-09 | 0 | 0 | 0 | 0 | 0 | 1 | -90 | 90 | 0.0072383 | 0.001814 | -0.0072374 | -0.0018137
128 | 133 | 2.4056 | 1.5396 | 4.0397e-09 | 0 | 0 | 0 | 0 | 0 | 1 | -90 | 90 | 0.066688 | 0.016866 | -0.06657 | -0.01679
207 | 208 | 0.59707 | 0.38213 | 1.0026e-09 | 0 | 0 | 0 | 0 | 0 | 1 | -90 | 90 | -0.0039617 | -0.00099274 | 0.0039618 | 0.00099271
129 | 157 | 0.81362 | 0.52072 | 1.3663e-09 | 0 | 0 | 0 | 0 | 0 | 1 | -90 | 90 | -0.093625 | -0.02366 | 0.093704 | 0.02371
132 | 208 | 0.58361 | 0.37351 | 9.8004e-10 | 0 | 0 | 0 | 0 | 0 | 1 | -90 | 90 | 0.0055988 | 0.001403 | -0.0055986 | -0.0014029
133 | 166 | 2.9909 | 1.9142 | 5.0225e-09 | 0 | 0 | 0 | 0 | 0 | 1 | -90 | 90 | 0.062481 | 0.015766 | -0.062352 | -0.015684
157 | 205 | 2.8533 | 1.8261 | 4.7915e-09 | 0 | 0 | 0 | 0 | 0 | 1 | -90 | 90 | -0.10399 | -0.026288 | 0.10433 | 0.026505
131 | 152 | 1.2153 | 0.7778 | 2.0408e-09 | 0 | 0 | 0 | 0 | 0 | 1 | -90 | 90 | -0.0058849 | -0.0014749 | 0.0058854 | 0.001475
152 | 153 | 3.7654 | 2.4099 | 6.3232e-09 | 0 | 0 | 0 | 0 | 0 | 1 | -90 | 90 | 0.0039834 | 0.00099796 | -0.0039827 | -0.00099817
152 | 155 | 0.56976 | 0.36464 | 9.5677e-10 | 0 | 0 | 0 | 0 | 0 | 1 | -90 | 90 | -0.0098687 | -0.002473 | 0.0098693 | 0.0024733
166 | 165 | 2.6076 | 1.6689 | 4.3789e-09 | 0 | 0 | 0 | 0 | 0 | 1 | -90 | 90 | 0.048203 | 0.012138 | -0.048136 | -0.012095
205 | 155 | 2.583 | 1.6531 | 4.3376e-09 | 0 | 0 | 0 | 0 | 0 | 1 | -90 | 90 | -0.1148 | -0.02913 | 0.11518 | 0.029367
155 | 154 | 0.56518 | 0.36171 | 9.4909e-10 | 0 | 0 | 0 | 0 | 0 | 1 | -90 | 90 | -0.12504 | -0.03184 | 0.12514 | 0.031901
165 | 167 | 2.2974 | 1.4703 | 3.8579e-09 | 0 | 0 | 0 | 0 | 0 | 1 | -90 | 90 | 0.043341 | 0.010893 | -0.043293 | -0.010863
170 | 168 | 4.0582 | 2.5973 | 6.8149e-09 | 0 | 0 | 0 | 0 | 0 | 1 | -90 | 90 | -0.017341 | -0.0043462 | 0.017354 | 0.0043543
168 | 171 | 0.90012 | 0.57608 | 1.5115e-09 | 0 | 0 | 0 | 0 | 0 | 1 | -90 | 90 | 0.017287 | 0.0043364 | -0.017284 | -0.0043346
168 | 167 | 0.67992 | 0.43515 | 1.1418e-09 | 0 | 0 | 0 | 0 | 0 | 1 | -90 | 90 | -0.034641 | -0.0086907 | 0.03465 | 0.0086964
154 | 190 | 2.2909 | 1.4662 | 3.8471e-09 | 0 | 0 | 0 | 0 | 0 | 1 | -90 | 90 | 0.0090303 | 0.0022631 | -0.0090283 | -0.0022622
154 | 189 | 3.0129 | 1.9282 | 5.0594e-09 | 0 | 0 | 0 | 0 | 0 | 1 | -90 | 90 | -0.13417 | -0.034164 | 0.13476 | 0.034539
190 | 193 | 2.0185 | 1.2919 | 3.3896e-09 | 0 | 0 | 0 | 0 | 0 | 1 | -90 | 90 | 0.0050438 | 0.0012636 | -0.0050433 | -0.0012636
189 | 182 | 0.15837 | 0.10136 | 5.3191e-10 | 0 | 0 | 0 | 0 | 0 | 1 | -90 | 90 | -0.14821 | -0.03791 | 0.14824 | 0.037934
193 | 194 | 1.4567 | 0.93229 | 2.4462e-09 | 0 | 0 | 0 | 0 | 0 | 1 | -90 | 90 | 0.0034913 | 0.00087462 | -0.0034911 | -0.00087474
182 | 188 | 0.8731 | 0.55878 | 4.3985e-09 | 0 | 0 | 0 | 0 | 0 | 1 | -90 | 90 | -0.17872 | -0.045585 | 0.17902 | 0.045776
182 | 179 | 2.3212 | 1.4855 | 3.8979e-09 | 0 | 0 | 0 | 0 | 0 | 1 | -90 | 90 | 0.030473 | 0.0076513 | -0.03045 | -0.0076369
167 | 169 | 1.5628 | 1.0002 | 2.6244e-09 | 0 | 0 | 0 | 0 | 0 | 1 | -90 | 90 | 0.0086426 | 0.0021664 | -0.0086413 | -0.0021658
171 | 201 | 2.0361 | 1.3031 | 3.4191e-09 | 0 | 0 | 0 | 0 | 0 | 1 | -90 | 90 | 0.017284 | 0.0043346 | -0.017277 | -0.0043306
201 | 202 | 3.3993 | 2.1755 | 5.7083e-09 | 0 | 0 | 0 | 0 | 0 | 1 | -90 | 90 | 0.00785 | 0.0019679 | -0.0078476 | -0.0019669
181 | 178 | 0.13653 | 0.087379 | 2.2927e-10 | 0 | 0 | 0 | 0 | 0 | 1 | -90 | 90 | -0.0086342 | -0.0021639 | 0.0086343 | 0.002164
178 | 180 | 2.4719 | 1.582 | 4.1509e-09 | 0 | 0 | 0 | 0 | 0 | 1 | -90 | 90 | 0.0088343 | 0.0022146 | -0.0088322 | -0.0022136
178 | 177 | 2.3815 | 1.5241 | 3.9991e-09 | 0 | 0 | 0 | 0 | 0 | 1 | -90 | 90 | -0.017469 | -0.0043785 | 0.017476 | 0.0043831
195 | 194 | 1.4102 | 0.90254 | 2.3681e-09 | 0 | 0 | 0 | 0 | 0 | 1 | -90 | 90 | -0.0015513 | -0.00038881 | 0.0015514 | 0.0003886
177 | 179 | 0.64374 | 0.412 | 1.081e-09 | 0 | 0 | 0 | 0 | 0 | 1 | -90 | 90 | -0.030443 | -0.007633 | 0.03045 | 0.0076369
180 | 187 | 0.46141 | 0.2953 | 7.7483e-10 | 0 | 0 | 0 | 0 | 0 | 1 | -90 | 90 | 0.0088322 | 0.0022136 | -0.0088318 | -0.0022135
188 | 191 | 0.18456 | 0.11812 | 9.2976e-10 | 0 | 0 | 0 | 0 | 0 | 1 | -90 | 90 | -0.37106 | -0.095251 | 0.37133 | 0.095425
183 | 217 | 0.64712 | 0.41415 | 3.26e-09 | 0 | 0 | 0 | 0 | 0 | 1 | -90 | 90 | 0.15723 | 0.040258 | -0.15706 | -0.040148
183 | 218 | 0.62165 | 0.39786 | 3.1318e-09 | 0 | 0 | 0 | 0 | 0 | 1 | -90 | 90 | -0.16561 | -0.042357 | 0.16579 | 0.042475
183 | 184 | 0.9018 | 0.57715 | 1.5144e-09 | 0 | 0 | 0 | 0 | 0 | 1 | -90 | 90 | 0.0083716 | 0.0020986 | -0.0083709 | -0.0020983
217 | 223 | 0.59302 | 0.37953 | 2.9875e-09 | 0 | 0 | 0 | 0 | 0 | 1 | -90 | 90 | 0.1541 | 0.039405 | -0.15395 | -0.039308
218 | 185 | 0.32781 | 0.2098 | 1.6514e-09 | 0 | 0 | 0 | 0 | 0 | 1 | -90 | 90 | -0.16795 | -0.043015 | 0.16805 | 0.043079
184 | 216 | 2.7486 | 1.7591 | 4.6157e-09 | 0 | 0 | 0 | 0 | 0 | 1 | -90 | 90 | 0.0083709 | 0.0020983 | -0.0083688 | -0.0020974
185 | 222 | 0.90285 | 0.57783 | 1.5161e-09 | 0 | 0 | 0 | 0 | 0 | 1 | -90 | 90 | 0.0095595 | 0.0023958 | -0.0095586 | -0.0023954
222 | 224 | 2.3965 | 1.5337 | 4.0243e-09 | 0 | 0 | 0 | 0 | 0 | 1 | -90 | 90 | 0.0039483 | 0.00098929 | -0.0039479 | -0.00098943
223 | 227 | 0.0044167 | 0.0028267 | 2.225e-11 | 0 | 0 | 0 | 0 | 0 | 1 | -90 | 90 | 0.15249 | 0.038943 | -0.15249 | -0.038943
228 | 229 | 0.95233 | 0.60949 | 1.5992e-09 | 0 | 0 | 0 | 0 | 0 | 1 | -90 | 90 | 0.00855 | 0.002143 | -0.0085492 | -0.0021427
228 | 227 | 0.28596 | 0.18301 | 1.4406e-09 | 0 | 0 | 0 | 0 | 0 | 1 | -90 | 90 | -0.15094 | -0.038527 | 0.15101 | 0.038572
229 | 230 | 0.441 | 0.28224 | 7.4056e-10 | 0 | 0 | 0 | 0 | 0 | 1 | -90 | 90 | 0.0070955 | 0.0017783 | -0.0070952 | -0.0017782
230 | 231 | 0.37254 | 0.23843 | 6.256e-10 | 0 | 0 | 0 | 0 | 0 | 1 | -90 | 90 | 0.0056405 | 0.0014136 | -0.0056403 | -0.0014136