## bus_data
BUS_I | BUS_TYPE | Pd | Qd | Gs | Bs | area | Vm | Va | baseKV | zone | Vmax | Vmin
1 | 1 | 0.0085336 | 0.0021387 | 0 | 0 | 1 | 0.97964 | -0.3897 | 0.4 | 1 | 1.1 | 0.9
2 | 1 | 0.0037834 | 0.00094822 | 0 | 0 | 1 | 0.97984 | -0.38585 | 0.4 | 1 | 1.1 | 0.9
3 | 1 | 0.0072948 | 0.0018282 | 0 | 0 | 1 | 0.97993 | -0.38405 | 0.4 | 1 | 1.1 | 0.9
8 | 1 | 0.0029725 | 0.00074499 | 0 | 0 | 1 | 0.98016 | -0.37951 | 0.4 | 1 | 1.1 | 0.9
9 | 1 | 0.0026709 | 0.00066938 | 0 | 0 | 1 | 0.98059 | -0.37114 | 0.4 | 1 | 1.1 | 0.9
4 | 1 | 0.0025823 | 0.00064719 | 0 | 0 | 1 | 0.98323 | -0.32007 | 0.4 | 1 | 1.1 | 0.9
5 | 1 | 0.0024237 | 0.00060744 | 0 | 0 | 1 | 0.98342 | -0.31649 | 0.4 | 1 | 1.1 | 0.9
6 | 1 | 0.004687 | 0.0011747 | 0 | 0 | 1 | 0.98322 | -0.32035 | 0.4 | 1 | 1.1 | 0.9
7 | 1 | 0.0037542 | 0.00094089 | 0 | 0 | 1 | 0.98398 | -0.3054 | 0.4 | 1 | 1.1 | 0.9
11 | 1 | 0.0026335 | 0.00066001 | 0 | 0 | 1 | 0.98238 | -0.33685 | 0.4 | 1 | 1.1 | 0.9
21 | 1 | 0 | 0 | 0 | 0 | 1 | 0.98429 | -0.2994 | 0.4 | 1 | 1.1 | 0.9
12 | 1 | 0.0061999 | 0.0015538 | 0 | 0 | 1 | 0.98227 | -0.33899 | 0.4 | 1 | 1.1 | 0.9
15 | 1 | 0.0030196 | 0.00075677 | 0 | 0 | 1 | 0.98205 | -0.34313 | 0.4 | 1 | 1.1 | 0.9
14 | 1 | 0 | 0 | 0 | 0 | 1 | 0.98408 | -0.30348 | 0.4 | 1 | 1.1 | 0.9
18 | 1 | 0 | 0 | 0 | 0 | 1 | 0.98609 | -0.26439 | 0.4 | 1 | 1.1 | 0.9
10 | 1 | 0.010581 | 0.0026518 | 0 | 0 | 1 | 0.98077 | -0.36757 | 0.4 | 1 | 1.1 | 0.9
91 | 1 | 0.0026989 | 0.0006764 | 0 | 0 | 1 | 0.98116 | -0.36005 | 0.4 | 1 | 1.1 | 0.9
78 | 1 | 0.0047442 | 0.001189 | 0 | 0 | 1 | 0.98199 | -0.34374 | 0.4 | 1 | 1.1 | 0.9
38 | 1 | 0.003162 | 0.00079248 | 0 | 0 | 1 | 0.98199 | -0.34446 | 0.4 | 1 | 1.1 | 0.9
13 | 1 | 0.0012765 | 0.00031993 | 0 | 0 | 1 | 0.98407 | -0.30383 | 0.4 | 1 | 1.1 | 0.9
24 | 1 | 0.0035621 | 0.00089274 | 0 | 0 | 1 | 0.98402 | -0.30473 | 0.4 | 1 | 1.1 | 0.9
39 | 1 | 0.0042995 | 0.0010776 | 0 | 0 | 1 | 0.99395 | -0.11406 | 0.4 | 1 | 1.1 | 0.9
40 | 1 | 0.003341 | 0.00083734 | 0 | 0 | 1 | 0.99455 | -0.10283 | 0.4 | 1 | 1.1 | 0.9
23 | 1 | 0.0031894 | 0.00079935 | 0 | 0 | 1 | 0.99256 | -0.14053 | 0.4 | 1 | 1.1 | 0.9
16 | 1 | 0.003606 | 0.00090375 | 0 | 0 | 1 | 0.98875 | -0.21323 | 0.4 | 1 | 1.1 | 0.9
17 | 1 | 0.013144 | 0.0032942 | 0 | 0 | 1 | 0.98906 | -0.20742 | 0.4 | 1 | 1.1 | 0.9
19 | 1 | 0.0034845 | 0.0008733 | 0 | 0 | 1 | 0.9906 | -0.17792 | 0.4 | 1 | 1.1 | 0.9
20 | 1 | 0 | 0 | 0 | 0 | 1 | 0.98258 | -0.33216 | 0.4 | 1 | 1.1 | 0.9
22 | 1 | 0.0028054 | 0.00070311 | 0 | 0 | 1 | 0.99225 | -0.1464 | 0.4 | 1 | 1.1 | 0.9
65 | 1 | 0.002216 | 0.00055538 | 0 | 0 | 1 | 0.98153 | -0.35252 | 0.4 | 1 | 1.1 | 0.9
64 | 1 | 0.0013888 | 0.00034805 | 0 | 0 | 1 | 0.98019 | -0.3786 | 0.4 | 1 | 1.1 | 0.9
26 | 1 | 0.0034009 | 0.00085233 | 0 | 0 | 1 | 0.97338 | -0.51217 | 0.4 | 1 | 1.1 | 0.9
27 | 1 | 0 | 0 | 0 | 0 | 1 | 0.97364 | -0.50699 | 0.4 | 1 | 1.1 | 0.9
28 | 1 | 0 | 0 | 0 | 0 | 1 | 0.97306 | -0.5185 | 0.4 | 1 | 1.1 | 0.9
29 | 1 | 0.00087014 | 0.00021808 | 0 | 0 | 1 | 0.97359 | -0.50803 | 0.4 | 1 | 1.1 | 0.9
30 | 1 | 0 | 0 | 0 | 0 | 1 | 0.97384 | -0.50304 | 0.4 | 1 | 1.1 | 0.9
31 | 1 | 0.002092 | 0.00052431 | 0 | 0 | 1 | 0.97301 | -0.51949 | 0.4 | 1 | 1.1 | 0.9
32 | 1 | 0.0056005 | 0.0014036 | 0 | 0 | 1 | 0.97293 | -0.52105 | 0.4 | 1 | 1.1 | 0.9
85 | 1 | 0.00121 | 0.00030325 | 0 | 0 | 1 | 0.97356 | -0.50856 | 0.4 | 1 | 1.1 | 0.9
62 | 1 | 0 | 0 | 0 | 0 | 1 | 0.97446 | -0.49084 | 0.4 | 1 | 1.1 | 0.9
88 | 1 | 0.0011274 | 0.00028254 | 0 | 0 | 1 | 0.97353 | -0.50907 | 0.4 | 1 | 1.1 | 0.9
37 | 1 | 0.0028001 | 0.00070178 | 0 | 0 | 1 | 0.97264 | -0.52675 | 0.4 | 1 | 1.1 | 0.9
61 | 1 | 0.044041 | 0.011038 | 0 | 0 | 1 | 0.97213 | -0.53689 | 0.4 | 1 | 1.1 | 0.9
63 | 1 | 0.0072814 | 0.0018249 | 0 | 0 | 1 | 0.97515 | -0.47727 | 0.4 | 1 | 1.1 | 0.9
87 | 1 | 0 | 0 | 0 | 0 | 1 | 0.97346 | -0.51055 | 0.4 | 1 | 1.1 | 0.9
36 | 1 | 0.001988 | 0.00049825 | 0 | 0 | 1 | 0.97245 | -0.53046 | 0.4 | 1 | 1.1 | 0.9
33 | 1 | 0.002111 | 0.00052907 | 0 | 0 | 1 | 0.97232 | -0.533 | 0.4 | 1 | 1.1 | 0.9
34 | 1 | 0.0036406 | 0.00091243 | 0 | 0 | 1 | 0.97224 | -0.5346 | 0.4 | 1 | 1.1 | 0.9
35 | 1 | 0 | 0 | 0 | 0 | 1 | 0.97239 | -0.53162 | 0.4 | 1 | 1.1 | 0.9
43 | 1 | 0.0075208 | 0.0018849 | 0 | 0 | 1 | 0.9961 | -0.073332 | 0.4 | 1 | 1.1 | 0.9
41 | 1 | 0.0033265 | 0.0008337 | 0 | 0 | 1 | 0.99666 | -0.062871 | 0.4 | 1 | 1.1 | 0.9
42 | 1 | 0.0035043 | 0.00087827 | 0 | 0 | 1 | 0.99817 | -0.034469 | 0.4 | 1 | 1.1 | 0.9
44 | 3 | 0 | 0 | 0 | 0 | 1 | 1 | 0 | 0.4 | 1 | 1.1 | 0.9
59 | 1 | 0.0060569 | 0.001518 | 0 | 0 | 1 | 0.99873 | -0.024194 | 0.4 | 1 | 1.1 | 0.9
57 | 1 | 0.0013063 | 0.00032739 | 0 | 0 | 1 | 0.9984 | -0.030457 | 0.4 | 1 | 1.1 | 0.9
45 | 1 | 0.031853 | 0.0079831 | 0 | 0 | 1 | 0.97224 | -0.53457 | 0.4 | 1 | 1.1 | 0.9
46 | 1 | 0.014846 | 0.0037208 | 0 | 0 | 1 | 0.97248 | -0.52995 | 0.4 | 1 | 1.1 | 0.9
47 | 1 | 0.020825 | 0.0052193 | 0 | 0 | 1 | 0.97167 | -0.54587 | 0.4 | 1 | 1.1 | 0.9
48 | 1 | 0.01573 | 0.0039424 | 0 | 0 | 1 | 0.97364 | -0.507 | 0.4 | 1 | 1.1 | 0.9
68 | 1 | 0.017375 | 0.0043546 | 0 | 0 | 1 | 0.9744 | -0.49201 | 0.4 | 1 | 1.1 | 0.9
69 | 1 | 0 | 0 | 0 | 0 | 1 | 0.97517 | -0.47682 | 0.4 | 1 | 1.1 | 0.9
49 | 1 | 0.0146 | 0.003659 | 0 | 0 | 1 | 0.99088 | -0.17501 | 0.4 | 1 | 1.1 | 0.9
50 | 1 | 0.026114 | 0.0065447 | 0 | 0 | 1 | 0.99027 | -0.18697 | 0.4 | 1 | 1.1 | 0.9
51 | 1 | 0.0075711 | 0.0018975 | 0 | 0 | 1 | 0.99203 | -0.15284 | 0.4 | 1 | 1.1 | 0.9
52 | 1 | 0.0070211 | 0.0017596 | 0 | 0 | 1 | 0.98973 | -0.19727 | 0.4 | 1 | 1.1 | 0.9
53 | 1 | 0 | 0 | 0 | 0 | 1 | 0.99276 | -0.13886 | 0.4 | 1 | 1.1 | 0.9
54 | 1 | 0 | 0 | 0 | 0 | 1 | 0.98916 | -0.20845 | 0.4 | 1 | 1.1 | 0.9
74 | 1 | 0.0098644 | 0.0024723 | 0 | 0 | 1 | 0.99376 | -0.11955 | 0.4 | 1 | 1.1 | 0.9
79 | 1 | 0.026057 | 0.0065305 | 0 | 0 | 1 | 0.98775 | -0.23578 | 0.4 | 1 | 1.1 | 0.9
60 | 1 | 0.013454 | 0.003372 | 0 | 0 | 1 | 0.99468 | -0.1018 | 0.4 | 1 | 1.1 | 0.9
55 | 1 | 0.0225 | 0.0056391 | 0 | 0 | 1 | 0.98664 | -0.25731 | 0.4 | 1 | 1.1 | 0.9
56 | 1 | 0.026843 | 0.0067274 | 0 | 0 | 1 | 0.99777 | -0.042634 | 0.4 | 1 | 1.1 | 0.9
58 | 1 | 0.004525 | 0.0011341 | 0 | 0 | 1 | 0.99705 | -0.056307 | 0.4 | 1 | 1.1 | 0.9
73 | 1 | 0.0065752 | 0.0016479 | 0 | 0 | 1 | 0.97523 | -0.47575 | 0.4 | 1 | 1.1 | 0.9
71 | 1 | 0 | 0 | 0 | 0 | 1 | 0.97572 | -0.46604 | 0.4 | 1 | 1.1 | 0.9
66 | 1 | 0.0020459 | 0.00051274 | 0 | 0 | 1 | 0.97903 | -0.40117 | 0.4 | 1 | 1.1 | 0.9
67 | 1 | 0.0037707 | 0.00094502 | 0 | 0 | 1 | 0.97783 | -0.42459 | 0.4 | 1 | 1.1 | 0.9
75 | 1 | 0 | 0 | 0 | 0 | 1 | 0.97716 | -0.43777 | 0.4 | 1 | 1.1 | 0.9
76 | 1 | 0.0050824 | 0.0012738 | 0 | 0 | 1 | 0.97688 | -0.44334 | 0.4 | 1 | 1.1 | 0.9
77 | 1 | 0.0019693 | 0.00049356 | 0 | 0 | 1 | 0.97687 | -0.44349 | 0.4 | 1 | 1.1 | 0.9
70 | 1 | 0.006001 | 0.001504 | 0 | 0 | 1 | 0.97549 | -0.4706 | 0.4 | 1 | 1.1 | 0.9
72 | 1 | 0.0084545 | 0.0021189 | 0 | 0 | 1 | 0.97606 | -0.45942 | 0.4 | 1 | 1.1 | 0.9
96 | 1 | 0.0015516 | 0.00038886 | 0 | 0 | 1 | 0.97673 | -0.44625 | 0.4 | 1 | 1.1 | 0.9
94 | 1 | 0.0015005 | 0.00037607 | 0 | 0 | 1 | 0.97662 | -0.44849 | 0.4 | 1 | 1.1 | 0.9
80 | 1 | 0.0041054 | 0.0010289 | 0 | 0 | 1 | 0.97286 | -0.52232 | 0.4 | 1 | 1.1 | 0.9
81 | 1 | 0.00088298 | 0.0002213 | 0 | 0 | 1 | 0.97308 | -0.51802 | 0.4 | 1 | 1.1 | 0.9
82 | 1 | 0.0024816 | 0.00062194 | 0 | 0 | 1 | 0.97268 | -0.52597 | 0.4 | 1 | 1.1 | 0.9
83 | 1 | 0.0010591 | 0.00026542 | 0 | 0 | 1 | 0.97327 | -0.51421 | 0.4 | 1 | 1.1 | 0.9
84 | 1 | 0.0029151 | 0.00073059 | 0 | 0 | 1 | 0.97254 | -0.52877 | 0.4 | 1 | 1.1 | 0.9
90 | 1 | 0.0025501 | 0.00063912 | 0 | 0 | 1 | 0.97246 | -0.53022 | 0.4 | 1 | 1.1 | 0.9
89 | 1 | 0.0016521 | 0.00041406 | 0 | 0 | 1 | 0.97342 | -0.51128 | 0.4 | 1 | 1.1 | 0.9
92 | 1 | 0.0016266 | 0.00040766 | 0 | 0 | 1 | 0.97637 | -0.45342 | 0.4 | 1 | 1.1 | 0.9
93 | 1 | 0.0016773 | 0.00042036 | 0 | 0 | 1 | 0.9761 | -0.45866 | 0.4 | 1 | 1.1 | 0.9
95 | 1 | 0.0018871 | 0.00047296 | 0 | 0 | 1 | 0.97606 | -0.45935 | 0.4 | 1 | 1.1 | 0.9
97 | 1 | 0.0054341 | 0.0013619 | 0 | 0 | 1 | 0.97583 | -0.46392 | 0.4 | 1 | 1.1 | 0.9
98 | 1 | 0.0030666 | 0.00076856 | 0 | 0 | 1 | 0.97578 | -0.46488 | 0.4 | 1 | 1.1 | 0.9
99 | 1 | 0.0056399 | 0.0014135 | 0 | 0 | 1 | 0.97567 | -0.46707 | 0.4 | 1 | 1.1 | 0.9

## generator_data
GEN_BUS | PG | QG | QMAX | QMIN | VG | MBASE | GEN_STATUS | PMAX | PMIN
44 | 0.55219 | 0.14193 | 10 | -10 | 1 | 100 | 1 | 10 | 0

## branch_data
F_BUS | T_BUS | BR_R | BR_X | BR_B | RATE_A | RATE_B | RATE_C | TAP | SHIFT | BR_STATUS | ANGMIN | ANGMAX | P_in | Q_in | P_out | Q_out
1 | 2 | 1.9394 | 1.2412 | 3.2568e-09 | 0 | 0 | 0 | 0 | 0 | 1 | -90 | 90 | -0.0085336 | -0.0021387 | 0.0085352 | 0.0021394
2 | 3 | 0.63005 | 0.40323 | 1.058e-09 | 0 | 0 | 0 | 0 | 0 | 1 | -90 | 90 | -0.012319 | -0.0030876 | 0.01232 | 0.0030882
3 | 8 | 0.99641 | 0.6377 | 1.6732e-09 | 0 | 0 | 0 | 0 | 0 | 1 | -90 | 90 | -0.019614 | -0.0049165 | 0.019619 | 0.004919
8 | 9 | 1.5964 | 1.0217 | 2.6808e-09 | 0 | 0 | 0 | 0 | 0 | 1 | -90 | 90 | -0.022591 | -0.005664 | 0.0226 | 0.0056695
9 | 10 | 0.60924 | 0.38992 | 1.0231e-09 | 0 | 0 | 0 | 0 | 0 | 1 | -90 | 90 | -0.025271 | -0.0063389 | 0.025275 | 0.0063415
4 | 5 | 0.69681 | 0.44596 | 1.1701e-09 | 0 | 0 | 0 | 0 | 0 | 1 | -90 | 90 | -0.022299 | -0.0055927 | 0.022303 | 0.005595
4 | 6 | 0.061171 | 0.03915 | 1.0272e-10 | 0 | 0 | 0 | 0 | 0 | 1 | -90 | 90 | 0.019717 | 0.0049455 | -0.019716 | -0.0049454
5 | 7 | 1.9455 | 1.2451 | 3.2669e-09 | 0 | 0 | 0 | 0 | 0 | 1 | -90 | 90 | -0.024726 | -0.0062025 | 0.02474 | 0.0062105
6 | 11 | 4.7553 | 3.0434 | 7.9855e-09 | 0 | 0 | 0 | 0 | 0 | 1 | -90 | 90 | 0.015029 | 0.0037707 | -0.015018 | -0.0037639
7 | 21 | 0.91612 | 0.58632 | 1.5384e-09 | 0 | 0 | 0 | 0 | 0 | 1 | -90 | 90 | -0.028494 | -0.0071514 | 0.028502 | 0.0071565
11 | 12 | 0.74943 | 0.47964 | 1.2585e-09 | 0 | 0 | 0 | 0 | 0 | 1 | -90 | 90 | 0.012384 | 0.0031039 | -0.012383 | -0.0031032
21 | 14 | 3.6594 | 2.342 | 6.1451e-09 | 0 | 0 | 0 | 0 | 0 | 1 | -90 | 90 | 0.0048397 | 0.0012124 | -0.0048388 | -0.0012124
21 | 18 | 4.5727 | 2.9266 | 7.6789e-09 | 0 | 0 | 0 | 0 | 0 | 1 | -90 | 90 | -0.033342 | -0.0083689 | 0.033397 | 0.0084038
12 | 15 | 2.8942 | 1.8523 | 4.8602e-09 | 0 | 0 | 0 | 0 | 0 | 1 | -90 | 90 | 0.006183 | 0.0015494 | -0.0061818 | -0.0015491
15 | 38 | 1.8179 | 1.1635 | 3.0528e-09 | 0 | 0 | 0 | 0 | 0 | 1 | -90 | 90 | 0.0031622 | 0.00079231 | -0.003162 | -0.00079248
14 | 24 | 1.523 | 0.97474 | 2.5576e-09 | 0 | 0 | 0 | 0 | 0 | 1 | -90 | 90 | 0.0035623 | 0.00089262 | -0.0035621 | -0.00089274
14 | 13 | 1.2075 | 0.77282 | 2.0278e-09 | 0 | 0 | 0 | 0 | 0 | 1 | -90 | 90 | 0.0012765 | 0.00031974 | -0.0012765 | -0.00031993
18 | 20 | 0.99568 | 0.63724 | 6.6881e-09 | 0 | 0 | 0 | 0 | 0 | 1 | -90 | 90 | 0.2988 | 0.076113 | -0.29782 | -0.075491
18 | 16 | 0.67963 | 0.43496 | 4.5651e-09 | 0 | 0 | 0 | 0 | 0 | 1 | -90 | 90 | -0.33219 | -0.084517 | 0.33301 | 0.085042
10 | 91 | 0.90528 | 0.57938 | 1.5202e-09 | 0 | 0 | 0 | 0 | 0 | 1 | -90 | 90 | -0.035856 | -0.0089933 | 0.035869 | 0.0090014
91 | 78 | 1.828 | 1.1699 | 3.0697e-09 | 0 | 0 | 0 | 0 | 0 | 1 | -90 | 90 | -0.038568 | -0.0096778 | 0.038598 | 0.0096967
78 | 20 | 1.1565 | 0.74015 | 1.9421e-09 | 0 | 0 | 0 | 0 | 0 | 1 | -90 | 90 | -0.043342 | -0.010886 | 0.043366 | 0.010901
39 | 40 | 0.13845 | 0.088608 | 9.2998e-10 | 0 | 0 | 0 | 0 | 0 | 1 | -90 | 90 | -0.36524 | -0.09378 | 0.36544 | 0.093908
39 | 23 | 0.32954 | 0.21091 | 2.2136e-09 | 0 | 0 | 0 | 0 | 0 | 1 | -90 | 90 | 0.36094 | 0.092703 | -0.36048 | -0.092406
40 | 43 | 0.36101 | 0.23105 | 2.4249e-09 | 0 | 0 | 0 | 0 | 0 | 1 | -90 | 90 | -0.36878 | -0.094745 | 0.36931 | 0.095083
23 | 22 | 0.073631 | 0.047124 | 4.9458e-10 | 0 | 0 | 0 | 0 | 0 | 1 | -90 | 90 | 0.35729 | 0.091607 | -0.35719 | -0.091542
16 | 17 | 0.076648 | 0.049055 | 5.1485e-10 | 0 | 0 | 0 | 0 | 0 | 1 | -90 | 90 | -0.33662 | -0.085946 | 0.33671 | 0.086006
17 | 19 | 0.37471 | 0.23981 | 2.5169e-09 | 0 | 0 | 0 | 0 | 0 | 1 | -90 | 90 | -0.34986 | -0.089301 | 0.35036 | 0.08962
19 | 22 | 0.39766 | 0.2545 | 2.6711e-09 | 0 | 0 | 0 | 0 | 0 | 1 | -90 | 90 | -0.35384 | -0.090493 | 0.35438 | 0.090839
20 | 65 | 0.34873 | 0.22319 | 2.3424e-09 | 0 | 0 | 0 | 0 | 0 | 1 | -90 | 90 | 0.25446 | 0.06459 | -0.25421 | -0.064431
65 | 64 | 0.44957 | 0.28772 | 3.0198e-09 | 0 | 0 | 0 | 0 | 0 | 1 | -90 | 90 | 0.25199 | 0.063875 | -0.25168 | -0.063674
64 | 66 | 0.39025 | 0.24976 | 2.6213e-09 | 0 | 0 | 0 | 0 | 0 | 1 | -90 | 90 | 0.25029 | 0.063326 | -0.25002 | -0.063153
26 | 27 | 0.33535 | 0.21462 | 2.2526e-09 | 0 | 0 | 0 | 0 | 0 | 1 | -90 | 90 | -0.065739 | -0.016498 | 0.065755 | 0.016509
26 | 28 | 0.43095 | 0.27581 | 2.8947e-09 | 0 | 0 | 0 | 0 | 0 | 1 | -90 | 90 | 0.062338 | 0.015646 | -0.062319 | -0.015634
27 | 29 | 2.1348 | 1.3663 | 3.585e-09 | 0 | 0 | 0 | 0 | 0 | 1 | -90 | 90 | 0.0020803 | 0.00052078 | -0.0020802 | -0.00052106
27 | 30 | 0.2474 | 0.15834 | 1.6618e-09 | 0 | 0 | 0 | 0 | 0 | 1 | -90 | 90 | -0.067835 | -0.017029 | 0.067848 | 0.017037
28 | 31 | 2.0075 | 1.2848 | 3.3711e-09 | 0 | 0 | 0 | 0 | 0 | 1 | -90 | 90 | 0.0020921 | 0.00052405 | -0.002092 | -0.00052431
28 | 32 | 0.17991 | 0.11514 | 1.2085e-09 | 0 | 0 | 0 | 0 | 0 | 1 | -90 | 90 | 0.060227 | 0.01511 | -0.060219 | -0.015106
29 | 85 | 1.8433 | 1.1797 | 3.0954e-09 | 0 | 0 | 0 | 0 | 0 | 1 | -90 | 90 | 0.00121 | 0.00030298 | -0.00121 | -0.00030325
30 | 62 | 0.6142 | 0.39309 | 4.1256e-09 | 0 | 0 | 0 | 0 | 0 | 1 | -90 | 90 | -0.084637 | -0.021249 | 0.084686 | 0.02128
30 | 88 | 1.5258 | 0.97652 | 2.5622e-09 | 0 | 0 | 0 | 0 | 0 | 1 | -90 | 90 | 0.016789 | 0.0042116 | -0.016784 | -0.0042087
32 | 37 | 2.2962 | 1.4696 | 3.8559e-09 | 0 | 0 | 0 | 0 | 0 | 1 | -90 | 90 | 0.010545 | 0.0026436 | -0.010542 | -0.0026421
32 | 61 | 1.5248 | 0.97588 | 5.1211e-09 | 0 | 0 | 0 | 0 | 0 | 1 | -90 | 90 | 0.044074 | 0.011058 | -0.044041 | -0.011038
62 | 63 | 0.68356 | 0.43748 | 4.5916e-09 | 0 | 0 | 0 | 0 | 0 | 1 | -90 | 90 | -0.084686 | -0.02128 | 0.084741 | 0.021315
88 | 87 | 0.40153 | 0.25698 | 6.7428e-10 | 0 | 0 | 0 | 0 | 0 | 1 | -90 | 90 | 0.015657 | 0.0039262 | -0.015656 | -0.0039255
37 | 36 | 2.0294 | 1.2988 | 3.4078e-09 | 0 | 0 | 0 | 0 | 0 | 1 | -90 | 90 | 0.007742 | 0.0019403 | -0.0077407 | -0.0019398
63 | 73 | 0.070503 | 0.045122 | 4.7357e-10 | 0 | 0 | 0 | 0 | 0 | 1 | -90 | 90 | -0.092023 | -0.02314 | 0.092029 | 0.023144
87 | 89 | 1.8889 | 1.2089 | 3.1719e-09 | 0 | 0 | 0 | 0 | 0 | 1 | -90 | 90 | 0.0016522 | 0.0004138 | -0.0016521 | -0.00041406
87 | 83 | 1.11 | 0.71038 | 1.8639e-09 | 0 | 0 | 0 | 0 | 0 | 1 | -90 | 90 | 0.014004 | 0.0035118 | -0.014001 | -0.0035104
36 | 35 | 0.85731 | 0.54868 | 1.4397e-09 | 0 | 0 | 0 | 0 | 0 | 1 | -90 | 90 | 0.0057526 | 0.0014415 | -0.0057523 | -0.0014415
33 | 34 | 1.8687 | 1.196 | 3.1381e-09 | 0 | 0 | 0 | 0 | 0 | 1 | -90 | 90 | 0.0036409 | 0.00091231 | -0.0036406 | -0.00091243
33 | 35 | 1.0104 | 0.64666 | 1.6967e-09 | 0 | 0 | 0 | 0 | 0 | 1 | -90 | 90 | -0.0057519 | -0.0014414 | 0.0057523 | 0.0014415
43 | 41 | 0.1257 | 0.080445 | 8.4431e-10 | 0 | 0 | 0 | 0 | 0 | 1 | -90 | 90 | -0.37683 | -0.096968 | 0.37702 | 0.097091
41 | 42 | 0.33894 | 0.21692 | 2.2767e-09 | 0 | 0 | 0 | 0 | 0 | 1 | -90 | 90 | -0.38035 | -0.097925 | 0.38088 | 0.098261
42 | 44 | 0.40887 | 0.26168 | 2.7464e-09 | 0 | 0 | 0 | 0 | 0 | 1 | -90 | 90 | -0.38438 | -0.09914 | 0.38503 | 0.099553
44 | 59 | 0.65279 | 0.41778 | 4.3848e-09 | 0 | 0 | 0 | 0 | 0 | 1 | -90 | 90 | 0.16717 | 0.042381 | -0.16697 | -0.042257
59 | 57 | 0.1751 | 0.11206 | 1.1762e-09 | 0 | 0 | 0 | 0 | 0 | 1 | -90 | 90 | 0.16092 | 0.040739 | -0.16087 | -0.040708
57 | 56 | 0.34292 | 0.21947 | 1.1517e-09 | 0 | 0 | 0 | 0 | 0 | 1 | -90 | 90 | 0.15956 | 0.040381 | -0.15947 | -0.040321
45 | 46 | 0.37108 | 0.23749 | 6.2314e-10 | 0 | 0 | 0 | 0 | 0 | 1 | -90 | 90 | -0.052689 | -0.013209 | 0.052701 | 0.013217
45 | 47 | 2.2995 | 1.4717 | 3.8614e-09 | 0 | 0 | 0 | 0 | 0 | 1 | -90 | 90 | 0.020836 | 0.0052261 | -0.020825 | -0.0052193
46 | 48 | 1.4427 | 0.92331 | 4.8453e-09 | 0 | 0 | 0 | 0 | 0 | 1 | -90 | 90 | -0.067547 | -0.016937 | 0.067621 | 0.016984
48 | 68 | 0.76537 | 0.48984 | 5.1411e-09 | 0 | 0 | 0 | 0 | 0 | 1 | -90 | 90 | -0.083352 | -0.020927 | 0.083411 | 0.020964
68 | 69 | 0.64311 | 0.41159 | 4.3198e-09 | 0 | 0 | 0 | 0 | 0 | 1 | -90 | 90 | -0.10079 | -0.025319 | 0.10086 | 0.025365
69 | 70 | 0.2636 | 0.16871 | 1.7707e-09 | 0 | 0 | 0 | 0 | 0 | 1 | -90 | 90 | -0.10086 | -0.025365 | 0.10089 | 0.025384
49 | 50 | 0.64404 | 0.41218 | 1.0815e-09 | 0 | 0 | 0 | 0 | 0 | 1 | -90 | 90 | 0.081879 | 0.020592 | -0.081832 | -0.020562
49 | 51 | 1.0146 | 0.64933 | 1.7038e-09 | 0 | 0 | 0 | 0 | 0 | 1 | -90 | 90 | -0.096479 | -0.024251 | 0.096581 | 0.024316
50 | 52 | 0.81358 | 0.52069 | 1.3662e-09 | 0 | 0 | 0 | 0 | 0 | 1 | -90 | 90 | 0.055718 | 0.014017 | -0.055691 | -0.014
51 | 53 | 0.59415 | 0.38026 | 9.9774e-10 | 0 | 0 | 0 | 0 | 0 | 1 | -90 | 90 | -0.10415 | -0.026214 | 0.10422 | 0.026258
52 | 54 | 1.0108 | 0.64689 | 1.6974e-09 | 0 | 0 | 0 | 0 | 0 | 1 | -90 | 90 | 0.04867 | 0.01224 | -0.048644 | -0.012224
53 | 74 | 0.82207 | 0.52613 | 1.3805e-09 | 0 | 0 | 0 | 0 | 0 | 1 | -90 | 90 | -0.10422 | -0.026258 | 0.10432 | 0.02632
54 | 79 | 2.4645 | 1.5773 | 4.1385e-09 | 0 | 0 | 0 | 0 | 0 | 1 | -90 | 90 | 0.048644 | 0.012224 | -0.048581 | -0.012184
74 | 60 | 0.6914 | 0.44249 | 1.161e-09 | 0 | 0 | 0 | 0 | 0 | 1 | -90 | 90 | -0.11418 | -0.028792 | 0.11428 | 0.028854
79 | 55 | 4.1805 | 2.6755 | 7.0202e-09 | 0 | 0 | 0 | 0 | 0 | 1 | -90 | 90 | 0.022523 | 0.0056532 | -0.0225 | -0.0056391
60 | 58 | 1.5901 | 1.0176 | 2.6701e-09 | 0 | 0 | 0 | 0 | 0 | 1 | -90 | 90 | -0.12773 | -0.032226 | 0.12801 | 0.032404
56 | 58 | 0.46292 | 0.29627 | 7.7736e-10 | 0 | 0 | 0 | 0 | 0 | 1 | -90 | 90 | 0.13262 | 0.033594 | -0.13254 | -0.033538
73 | 71 | 0.42097 | 0.26942 | 2.8277e-09 | 0 | 0 | 0 | 0 | 0 | 1 | -90 | 90 | -0.098605 | -0.024792 | 0.09865 | 0.024821
71 | 72 | 0.13784 | 0.088216 | 9.2587e-10 | 0 | 0 | 0 | 0 | 0 | 1 | -90 | 90 | -0.20556 | -0.051724 | 0.20563 | 0.051766
71 | 70 | 0.18241 | 0.11674 | 1.2253e-09 | 0 | 0 | 0 | 0 | 0 | 1 | -90 | 90 | 0.10691 | 0.026903 | -0.10689 | -0.026888
66 | 67 | 0.40737 | 0.26071 | 2.7363e-09 | 0 | 0 | 0 | 0 | 0 | 1 | -90 | 90 | 0.24797 | 0.06264 | -0.24769 | -0.062462
67 | 75 | 0.2324 | 0.14874 | 1.5611e-09 | 0 | 0 | 0 | 0 | 0 | 1 | -90 | 90 | 0.24392 | 0.061517 | -0.24377 | -0.061419
75 | 76 | 0.10905 | 0.069791 | 7.3249e-10 | 0 | 0 | 0 | 0 | 0 | 1 | -90 | 90 | 0.21939 | 0.055301 | -0.21933 | -0.055263
75 | 77 | 1.0052 | 0.64336 | 1.6881e-09 | 0 | 0 | 0 | 0 | 0 | 1 | -90 | 90 | 0.024378 | 0.0061184 | -0.024372 | -0.0061143
76 | 72 | 0.32186 | 0.20599 | 2.162e-09 | 0 | 0 | 0 | 0 | 0 | 1 | -90 | 90 | 0.21425 | 0.05399 | -0.21408 | -0.053884
77 | 96 | 0.52715 | 0.33738 | 8.8523e-10 | 0 | 0 | 0 | 0 | 0 | 1 | -90 | 90 | 0.022402 | 0.0056207 | -0.022399 | -0.0056189
96 | 94 | 0.46047 | 0.2947 | 7.7325e-10 | 0 | 0 | 0 | 0 | 0 | 1 | -90 | 90 | 0.020848 | 0.0052301 | -0.020846 | -0.0052287
94 | 92 | 1.0892 | 0.69712 | 1.8291e-09 | 0 | 0 | 0 | 0 | 0 | 1 | -90 | 90 | 0.019345 | 0.0048526 | -0.01934 | -0.0048499
80 | 81 | 1.512 | 0.96766 | 2.539e-09 | 0 | 0 | 0 | 0 | 0 | 1 | -90 | 90 | -0.012055 | -0.003021 | 0.012057 | 0.0030223
80 | 82 | 1.9482 | 1.2468 | 3.2715e-09 | 0 | 0 | 0 | 0 | 0 | 1 | -90 | 90 | 0.0079491 | 0.0019921 | -0.0079477 | -0.0019915
81 | 83 | 1.2526 | 0.80166 | 2.1034e-09 | 0 | 0 | 0 | 0 | 0 | 1 | -90 | 90 | -0.01294 | -0.0032436 | 0.012942 | 0.0032449
82 | 84 | 2.17 | 1.3888 | 3.6441e-09 | 0 | 0 | 0 | 0 | 0 | 1 | -90 | 90 | 0.0054661 | 0.0013696 | -0.0054654 | -0.0013694
84 | 90 | 2.417 | 1.5469 | 4.0588e-09 | 0 | 0 | 0 | 0 | 0 | 1 | -90 | 90 | 0.0025503 | 0.00063885 | -0.0025501 | -0.00063912
92 | 93 | 1.2642 | 0.8091 | 2.123e-09 | 0 | 0 | 0 | 0 | 0 | 1 | -90 | 90 | 0.017714 | 0.0044422 | -0.017709 | -0.0044396
93 | 95 | 0.18397 | 0.11774 | 3.0893e-10 | 0 | 0 | 0 | 0 | 0 | 1 | -90 | 90 | 0.016032 | 0.0040193 | -0.016032 | -0.0040189
95 | 97 | 1.3789 | 0.8825 | 2.3155e-09 | 0 | 0 | 0 | 0 | 0 | 1 | -90 | 90 | 0.014145 | 0.003546 | -0.014141 | -0.0035442
97 | 98 | 0.47158 | 0.30181 | 7.9191e-10 | 0 | 0 | 0 | 0 | 0 | 1 | -90 | 90 | 0.0087074 | 0.0021823 | -0.008707 | -0.0021822
98 | 99 | 1.6584 | 1.0614 | 2.7849e-09 | 0 | 0 | 0 | 0 | 0 | 1 | -90 | 90 | 0.0056405 | 0.0014136 | -0.0056399 | -0.0014135