## bus_data
BUS_I | BUS_TYPE | Pd | Qd | Gs | Bs | area | Vm | Va | baseKV | zone | Vmax | Vmin
1 | 1 | 0.0093647 | 0.002347 | 0 | 0 | 1 | 0.9835 | -0.31632 | 0.4 | 1 | 1.1 | 0.9
2 | 1 | 0.0015617 | 0.00039141 | 0 | 0 | 1 | 0.98373 | -0.31173 | 0.4 | 1 | 1.1 | 0.9
4 | 1 | 0.0013098 | 0.00032827 | 0 | 0 | 1 | 0.98395 | -0.30739 | 0.4 | 1 | 1.1 | 0.9
36 | 1 | 0 | 0 | 0 | 0 | 1 | 0.98437 | -0.29921 | 0.4 | 1 | 1.1 | 0.9
38 | 1 | 0 | 0 | 0 | 0 | 1 | 0.98469 | -0.29304 | 0.4 | 1 | 1.1 | 0.9
5 | 1 | 0.013338 | 0.0033429 | 0 | 0 | 1 | 0.98727 | -0.24371 | 0.4 | 1 | 1.1 | 0.9
6 | 1 | 0 | 0 | 0 | 0 | 1 | 0.98748 | -0.23972 | 0.4 | 1 | 1.1 | 0.9
7 | 1 | 0 | 0 | 0 | 0 | 1 | 0.98664 | -0.25602 | 0.4 | 1 | 1.1 | 0.9
9 | 1 | 0 | 0 | 0 | 0 | 1 | 0.98801 | -0.2294 | 0.4 | 1 | 1.1 | 0.9
10 | 1 | 0.0034664 | 0.00086876 | 0 | 0 | 1 | 0.98657 | -0.25751 | 0.4 | 1 | 1.1 | 0.9
11 | 1 | 0.011348 | 0.0028441 | 0 | 0 | 1 | 0.98651 | -0.25849 | 0.4 | 1 | 1.1 | 0.9
8 | 1 | 0.013657 | 0.0034227 | 0 | 0 | 1 | 0.98787 | -0.23219 | 0.4 | 1 | 1.1 | 0.9
27 | 1 | 0 | 0 | 0 | 0 | 1 | 0.98914 | -0.20747 | 0.4 | 1 | 1.1 | 0.9
42 | 1 | 0.010982 | 0.0027524 | 0 | 0 | 1 | 0.98639 | -0.26091 | 0.4 | 1 | 1.1 | 0.9
61 | 1 | 0.012855 | 0.0032218 | 0 | 0 | 1 | 0.98854 | -0.2191 | 0.4 | 1 | 1.1 | 0.9
60 | 1 | 0.019433 | 0.0048704 | 0 | 0 | 1 | 0.99113 | -0.169 | 0.4 | 1 | 1.1 | 0.9
12 | 1 | 0.0031041 | 0.00077796 | 0 | 0 | 1 | 0.9881 | -0.22676 | 0.4 | 1 | 1.1 | 0.9
13 | 1 | 0.0037612 | 0.00094265 | 0 | 0 | 1 | 0.98789 | -0.2309 | 0.4 | 1 | 1.1 | 0.9
14 | 1 | 0 | 0 | 0 | 0 | 1 | 0.99016 | -0.18699 | 0.4 | 1 | 1.1 | 0.9
15 | 1 | 0 | 0 | 0 | 0 | 1 | 0.98655 | -0.2567 | 0.4 | 1 | 1.1 | 0.9
18 | 1 | 0 | 0 | 0 | 0 | 1 | 0.98652 | -0.25717 | 0.4 | 1 | 1.1 | 0.9
21 | 1 | 0 | 0 | 0 | 0 | 1 | 0.9934 | -0.12509 | 0.4 | 1 | 1.1 | 0.9
25 | 1 | 0.0037507 | 0.00094002 | 0 | 0 | 1 | 0.98459 | -0.29484 | 0.4 | 1 | 1.1 | 0.9
29 | 1 | 0.0032726 | 0.00082019 | 0 | 0 | 1 | 0.98634 | -0.26078 | 0.4 | 1 | 1.1 | 0.9
16 | 1 | 0.0037467 | 0.00093901 | 0 | 0 | 1 | 0.98628 | -0.26184 | 0.4 | 1 | 1.1 | 0.9
17 | 1 | 0 | 0 | 0 | 0 | 1 | 0.98629 | -0.26166 | 0.4 | 1 | 1.1 | 0.9
88 | 1 | 0.019142 | 0.0047973 | 0 | 0 | 1 | 0.98548 | -0.27722 | 0.4 | 1 | 1.1 | 0.9
87 | 1 | 0.02072 | 0.005193 | 0 | 0 | 1 | 0.98601 | -0.26707 | 0.4 | 1 | 1.1 | 0.9
19 | 1 | 0 | 0 | 0 | 0 | 1 | 0.98337 | -0.31803 | 0.4 | 1 | 1.1 | 0.9
20 | 1 | 0 | 0 | 0 | 0 | 1 | 0.98467 | -0.29288 | 0.4 | 1 | 1.1 | 0.9
77 | 1 | 0.019992 | 0.0050105 | 0 | 0 | 1 | 0.98263 | -0.33231 | 0.4 | 1 | 1.1 | 0.9
62 | 3 | 0.020223 | 0.0050684 | 0 | 0 | 1 | 1 | 0 | 0.4 | 1 | 1.1 | 0.9
23 | 1 | 0.0041086 | 0.0010297 | 0 | 0 | 1 | 0.98418 | -0.30261 | 0.4 | 1 | 1.1 | 0.9
58 | 1 | 0.0043324 | 0.0010858 | 0 | 0 | 1 | 0.98582 | -0.27095 | 0.4 | 1 | 1.1 | 0.9
78 | 1 | 0.019415 | 0.0048659 | 0 | 0 | 1 | 0.98238 | -0.33729 | 0.4 | 1 | 1.1 | 0.9
22 | 1 | 0.0039452 | 0.00098877 | 0 | 0 | 1 | 0.98346 | -0.31661 | 0.4 | 1 | 1.1 | 0.9
24 | 1 | 0.004161 | 0.0010428 | 0 | 0 | 1 | 0.98294 | -0.32681 | 0.4 | 1 | 1.1 | 0.9
26 | 1 | 0 | 0 | 0 | 0 | 1 | 0.9809 | -0.36658 | 0.4 | 1 | 1.1 | 0.9
45 | 1 | 0.0029041 | 0.00072783 | 0 | 0 | 1 | 0.98088 | -0.36689 | 0.4 | 1 | 1.1 | 0.9
44 | 1 | 0.0041246 | 0.0010337 | 0 | 0 | 1 | 0.98015 | -0.38128 | 0.4 | 1 | 1.1 | 0.9
56 | 1 | 0.0033541 | 0.00084062 | 0 | 0 | 1 | 0.98084 | -0.3677 | 0.4 | 1 | 1.1 | 0.9
43 | 1 | 0.0027287 | 0.00068388 | 0 | 0 | 1 | 0.97904 | -0.40297 | 0.4 | 1 | 1.1 | 0.9
69 | 1 | 0 | 0 | 0 | 0 | 1 | 0.98787 | -0.23216 | 0.4 | 1 | 1.1 | 0.9
68 | 1 | 0.013896 | 0.0034826 | 0 | 0 | 1 | 0.98766 | -0.23629 | 0.4 | 1 | 1.1 | 0.9
41 | 1 | 0 | 0 | 0 | 0 | 1 | 0.98543 | -0.27857 | 0.4 | 1 | 1.1 | 0.9
30 | 1 | 0.005232 | 0.0013113 | 0 | 0 | 1 | 0.98484 | -0.29004 | 0.4 | 1 | 1.1 | 0.9
31 | 1 | 0.0030881 | 0.00077395 | 0 | 0 | 1 | 0.98495 | -0.28789 | 0.4 | 1 | 1.1 | 0.9
33 | 1 | 0 | 0 | 0 | 0 | 1 | 0.98504 | -0.28629 | 0.4 | 1 | 1.1 | 0.9
32 | 1 | 0 | 0 | 0 | 0 | 1 | 0.97687 | -0.44547 | 0.4 | 1 | 1.1 | 0.9
34 | 1 | 0.0090368 | 0.0022648 | 0 | 0 | 1 | 0.97796 | -0.42412 | 0.4 | 1 | 1.1 | 0.9
35 | 1 | 0 | 0 | 0 | 0 | 1 | 0.97596 | -0.46343 | 0.4 | 1 | 1.1 | 0.9
39 | 1 | 0 | 0 | 0 | 0 | 1 | 0.98516 | -0.28391 | 0.4 | 1 | 1.1 | 0.9
40 | 1 | 0.0055342 | 0.001387 | 0 | 0 | 1 | 0.98474 | -0.29199 | 0.4 | 1 | 1.1 | 0.9
47 | 1 | 0 | 0 | 0 | 0 | 1 | 0.97589 | -0.46474 | 0.4 | 1 | 1.1 | 0.9
51 | 1 | 0.0027381 | 0.00068624 | 0 | 0 | 1 | 0.97571 | -0.46825 | 0.4 | 1 | 1.1 | 0.9
46 | 1 | 0.00081458 | 0.00020415 | 0 | 0 | 1 | 0.97579 | -0.46674 | 0.4 | 1 | 1.1 | 0.9
49 | 1 | 0.0053474 | 0.0013402 | 0 | 0 | 1 | 0.97562 | -0.47014 | 0.4 | 1 | 1.1 | 0.9
37 | 1 | 0.0042024 | 0.0010532 | 0 | 0 | 1 | 0.98467 | -0.29338 | 0.4 | 1 | 1.1 | 0.9
59 | 1 | 0.0022863 | 0.00057301 | 0 | 0 | 1 | 0.98535 | -0.28012 | 0.4 | 1 | 1.1 | 0.9
48 | 1 | 0.0014675 | 0.00036778 | 0 | 0 | 1 | 0.97577 | -0.46704 | 0.4 | 1 | 1.1 | 0.9
50 | 1 | 0.0023528 | 0.00058966 | 0 | 0 | 1 | 0.97543 | -0.47384 | 0.4 | 1 | 1.1 | 0.9
52 | 1 | 0.0057875 | 0.0014505 | 0 | 0 | 1 | 0.97537 | -0.47502 | 0.4 | 1 | 1.1 | 0.9
53 | 1 | 0.0031058 | 0.0007784 | 0 | 0 | 1 | 0.97522 | -0.47799 | 0.4 | 1 | 1.1 | 0.9
54 | 1 | 0.0023593 | 0.00059129 | 0 | 0 | 1 | 0.97521 | -0.47809 | 0.4 | 1 | 1.1 | 0.9
63 | 1 | 0.013409 | 0.0033606 | 0 | 0 | 1 | 0.97436 | -0.49426 | 0.4 | 1 | 1.1 | 0.9
64 | 1 | 0.012041 | 0.0030177 | 0 | 0 | 1 | 0.97505 | -0.48063 | 0.4 | 1 | 1.1 | 0.9
65 | 1 | 0.012065 | 0.0030239 | 0 | 0 | 1 | 0.97428 | -0.49579 | 0.4 | 1 | 1.1 | 0.9
66 | 1 | 0.0066379 | 0.0016636 | 0 | 0 | 1 | 0.97625 | -0.45693 | 0.4 | 1 | 1.1 | 0.9
70 | 1 | 0 | 0 | 0 | 0 | 1 | 0.97772 | -0.42811 | 0.4 | 1 | 1.1 | 0.9
71 | 1 | 0 | 0 | 0 | 0 | 1 | 0.98112 | -0.3617 | 0.4 | 1 | 1.1 | 0.9
72 | 1 | 0 | 0 | 0 | 0 | 1 | 0.97656 | -0.45086 | 0.4 | 1 | 1.1 | 0.9
76 | 1 | 0 | 0 | 0 | 0 | 1 | 0.97606 | -0.46083 | 0.4 | 1 | 1.1 | 0.9
73 | 1 | 0.014811 | 0.0037121 | 0 | 0 | 1 | 0.97636 | -0.45487 | 0.4 | 1 | 1.1 | 0.9
84 | 1 | 0 | 0 | 0 | 0 | 1 | 0.9752 | -0.47774 | 0.4 | 1 | 1.1 | 0.9
83 | 1 | 0.017843 | 0.0044719 | 0 | 0 | 1 | 0.97519 | -0.47793 | 0.4 | 1 | 1.1 | 0.9
74 | 1 | 0.0040855 | 0.0010239 | 0 | 0 | 1 | 0.97624 | -0.45713 | 0.4 | 1 | 1.1 | 0.9
75 | 1 | 0.0040855 | 0.0010239 | 0 | 0 | 1 | 0.97603 | -0.46125 | 0.4 | 1 | 1.1 | 0.9
80 | 1 | 0.0040838 | 0.0010235 | 0 | 0 | 1 | 0.97585 | -0.46488 | 0.4 | 1 | 1.1 | 0.9
79 | 1 | 0.004309 | 0.0010799 | 0 | 0 | 1 | 0.97568 | -0.4682 | 0.4 | 1 | 1.1 | 0.9
86 | 1 | 0 | 0 | 0 | 0 | 1 | 0.97489 | -0.48377 | 0.4 | 1 | 1.1 | 0.9
85 | 1 | 0.020983 | 0.0052587 | 0 | 0 | 1 | 0.9741 | -0.49942 | 0.4 | 1 | 1.1 | 0.9
81 | 1 | 0 | 0 | 0 | 0 | 1 | 0.97524 | -0.47687 | 0.4 | 1 | 1.1 | 0.9
82 | 1 | 0.0036981 | 0.00092682 | 0 | 0 | 1 | 0.97472 | -0.48713 | 0.4 | 1 | 1.1 | 0.9
94 | 1 | 0 | 0 | 0 | 0 | 1 | 0.97462 | -0.48905 | 0.4 | 1 | 1.1 | 0.9
92 | 1 | 0.0035006 | 0.00087732 | 0 | 0 | 1 | 0.97443 | -0.49292 | 0.4 | 1 | 1.1 | 0.9
91 | 1 | 0.0072104 | 0.0018071 | 0 | 0 | 1 | 0.97456 | -0.49039 | 0.4 | 1 | 1.1 | 0.9
90 | 1 | 0.0026253 | 0.00065795 | 0 | 0 | 1 | 0.97481 | -0.48545 | 0.4 | 1 | 1.1 | 0.9
89 | 1 | 0.00097002 | 0.00024311 | 0 | 0 | 1 | 0.9748 | -0.48565 | 0.4 | 1 | 1.1 | 0.9
93 | 1 | 0.0080056 | 0.0020064 | 0 | 0 | 1 | 0.97439 | -0.4937 | 0.4 | 1 | 1.1 | 0.9
95 | 1 | 0.0033598 | 0.00084205 | 0 | 0 | 1 | 0.97413 | -0.49868 | 0.4 | 1 | 1.1 | 0.9
96 | 1 | 0.0073054 | 0.0018309 | 0 | 0 | 1 | 0.97393 | -0.50264 | 0.4 | 1 | 1.1 | 0.9
97 | 1 | 0.0031191 | 0.00078172 | 0 | 0 | 1 | 0.97393 | -0.50267 | 0.4 | 1 | 1.1 | 0.9

## generator_data
GEN_BUS | PG | QG | QMAX | QMIN | VG | MBASE | GEN_STATUS | PMAX | PMIN
62 | 0.4733 | 0.12163 | 10 | -10 | 1 | 100 | 1 | 10 | 0

## branch_data
F_BUS | T_BUS | BR_R | BR_X | BR_B | RATE_A | RATE_B | RATE_C | TAP | SHIFT | BR_STATUS | ANGMIN | ANGMAX | P_in | Q_in | P_out | Q_out
1 | 2 | 2.1256 | 1.3604 | 3.5695e-09 | 0 | 0 | 0 | 0 | 0 | 1 | -90 | 90 | -0.0093646 | -0.002347 | 0.0093667 | 0.002348
2 | 4 | 1.7252 | 1.1041 | 2.8971e-09 | 0 | 0 | 0 | 0 | 0 | 1 | -90 | 90 | -0.010928 | -0.0027394 | 0.010931 | 0.0027406
4 | 36 | 2.9019 | 1.8572 | 4.873e-09 | 0 | 0 | 0 | 0 | 0 | 1 | -90 | 90 | -0.01224 | -0.0030689 | 0.012245 | 0.0030714
36 | 38 | 2.1897 | 1.4014 | 3.6771e-09 | 0 | 0 | 0 | 0 | 0 | 1 | -90 | 90 | -0.012245 | -0.0030714 | 0.012249 | 0.0030734
38 | 37 | 0.35586 | 0.22775 | 5.9758e-10 | 0 | 0 | 0 | 0 | 0 | 1 | -90 | 90 | 0.0042025 | 0.0010532 | -0.0042024 | -0.0010532
38 | 40 | 0.27656 | 0.177 | 4.6442e-10 | 0 | 0 | 0 | 0 | 0 | 1 | -90 | 90 | -0.016451 | -0.0041266 | 0.016452 | 0.0041271
5 | 6 | 0.44618 | 0.28555 | 7.4925e-10 | 0 | 0 | 0 | 0 | 0 | 1 | -90 | 90 | -0.039154 | -0.0098197 | 0.039162 | 0.0098244
5 | 7 | 2.0835 | 1.3334 | 3.4987e-09 | 0 | 0 | 0 | 0 | 0 | 1 | -90 | 90 | 0.025816 | 0.0064769 | -0.025801 | -0.0064675
6 | 9 | 1.153 | 0.73795 | 1.9363e-09 | 0 | 0 | 0 | 0 | 0 | 1 | -90 | 90 | -0.039162 | -0.0098244 | 0.039181 | 0.0098366
7 | 10 | 0.44811 | 0.28679 | 7.525e-10 | 0 | 0 | 0 | 0 | 0 | 1 | -90 | 90 | 0.014451 | 0.0036227 | -0.01445 | -0.0036221
7 | 11 | 0.94862 | 0.60711 | 1.593e-09 | 0 | 0 | 0 | 0 | 0 | 1 | -90 | 90 | 0.011349 | 0.0028448 | -0.011348 | -0.0028441
9 | 27 | 1.8193 | 1.1643 | 3.0551e-09 | 0 | 0 | 0 | 0 | 0 | 1 | -90 | 90 | -0.052839 | -0.01326 | 0.052895 | 0.013295
9 | 8 | 0.89462 | 0.57256 | 1.5023e-09 | 0 | 0 | 0 | 0 | 0 | 1 | -90 | 90 | 0.013659 | 0.0034238 | -0.013657 | -0.0034227
10 | 42 | 1.3496 | 0.86371 | 2.2663e-09 | 0 | 0 | 0 | 0 | 0 | 1 | -90 | 90 | 0.010984 | 0.0027534 | -0.010982 | -0.0027525
27 | 61 | 1.9056 | 1.2196 | 3.1999e-09 | 0 | 0 | 0 | 0 | 0 | 1 | -90 | 90 | 0.026777 | 0.00672 | -0.026762 | -0.0067108
27 | 60 | 2.1254 | 1.3603 | 3.5691e-09 | 0 | 0 | 0 | 0 | 0 | 1 | -90 | 90 | -0.079672 | -0.020015 | 0.079818 | 0.020109
61 | 69 | 4.1135 | 2.6326 | 6.9076e-09 | 0 | 0 | 0 | 0 | 0 | 1 | -90 | 90 | 0.013907 | 0.003489 | -0.013899 | -0.0034842
60 | 21 | 1.9578 | 1.253 | 3.2876e-09 | 0 | 0 | 0 | 0 | 0 | 1 | -90 | 90 | -0.099251 | -0.024979 | 0.09946 | 0.025113
12 | 13 | 0.1707 | 0.10925 | 2.8666e-10 | 0 | 0 | 0 | 0 | 0 | 1 | -90 | 90 | 0.10669 | 0.026986 | -0.10667 | -0.026973
12 | 14 | 1.5979 | 1.0227 | 2.6834e-09 | 0 | 0 | 0 | 0 | 0 | 1 | -90 | 90 | -0.10979 | -0.027764 | 0.11 | 0.027898
13 | 15 | 1.1018 | 0.70514 | 1.8502e-09 | 0 | 0 | 0 | 0 | 0 | 1 | -90 | 90 | 0.10291 | 0.02603 | -0.10278 | -0.025949
14 | 18 | 1.2955 | 0.8291 | 8.7018e-09 | 0 | 0 | 0 | 0 | 0 | 1 | -90 | 90 | 0.23983 | 0.06113 | -0.23902 | -0.060612
14 | 21 | 0.78799 | 0.50431 | 5.293e-09 | 0 | 0 | 0 | 0 | 0 | 1 | -90 | 90 | -0.34983 | -0.089027 | 0.35088 | 0.089697
15 | 25 | 2.6738 | 1.7112 | 4.49e-09 | 0 | 0 | 0 | 0 | 0 | 1 | -90 | 90 | 0.062526 | 0.015836 | -0.062412 | -0.015764
15 | 29 | 0.44238 | 0.28312 | 7.4287e-10 | 0 | 0 | 0 | 0 | 0 | 1 | -90 | 90 | 0.040254 | 0.010113 | -0.040246 | -0.010108
18 | 88 | 0.41071 | 0.26285 | 2.7587e-09 | 0 | 0 | 0 | 0 | 0 | 1 | -90 | 90 | 0.21454 | 0.054475 | -0.21433 | -0.054343
18 | 87 | 2.0841 | 1.3338 | 3.4998e-09 | 0 | 0 | 0 | 0 | 0 | 1 | -90 | 90 | 0.02073 | 0.005199 | -0.02072 | -0.0051931
18 | 17 | 5.2218 | 3.342 | 8.7689e-09 | 0 | 0 | 0 | 0 | 0 | 1 | -90 | 90 | 0.0037475 | 0.00093867 | -0.0037467 | -0.00093901
21 | 62 | 1.2507 | 0.80042 | 8.4008e-09 | 0 | 0 | 0 | 0 | 0 | 1 | -90 | 90 | -0.45034 | -0.11481 | 0.45308 | 0.11656
25 | 23 | 0.57852 | 0.37025 | 9.715e-10 | 0 | 0 | 0 | 0 | 0 | 1 | -90 | 90 | 0.058661 | 0.014824 | -0.05864 | -0.01481
29 | 58 | 1.2014 | 0.76888 | 2.0174e-09 | 0 | 0 | 0 | 0 | 0 | 1 | -90 | 90 | 0.036973 | 0.0092874 | -0.036955 | -0.0092761
16 | 17 | 0.21183 | 0.13557 | 3.5572e-10 | 0 | 0 | 0 | 0 | 0 | 1 | -90 | 90 | -0.0037467 | -0.00093902 | 0.0037467 | 0.00093901
88 | 20 | 0.35193 | 0.22523 | 2.3639e-09 | 0 | 0 | 0 | 0 | 0 | 1 | -90 | 90 | 0.19519 | 0.049546 | -0.19504 | -0.049452
19 | 20 | 0.56388 | 0.36088 | 3.7876e-09 | 0 | 0 | 0 | 0 | 0 | 1 | -90 | 90 | -0.19481 | -0.049302 | 0.19504 | 0.049452
19 | 77 | 0.31959 | 0.20454 | 2.1467e-09 | 0 | 0 | 0 | 0 | 0 | 1 | -90 | 90 | 0.19481 | 0.049302 | -0.19468 | -0.049217
77 | 78 | 0.12409 | 0.07942 | 8.3355e-10 | 0 | 0 | 0 | 0 | 0 | 1 | -90 | 90 | 0.17468 | 0.044206 | -0.17464 | -0.04418
23 | 22 | 1.1198 | 0.7167 | 1.8805e-09 | 0 | 0 | 0 | 0 | 0 | 1 | -90 | 90 | 0.054531 | 0.01378 | -0.054494 | -0.013757
58 | 41 | 1.0182 | 0.65166 | 1.7099e-09 | 0 | 0 | 0 | 0 | 0 | 1 | -90 | 90 | 0.032623 | 0.0081903 | -0.032611 | -0.0081829
78 | 71 | 0.68401 | 0.43776 | 4.5945e-09 | 0 | 0 | 0 | 0 | 0 | 1 | -90 | 90 | 0.15523 | 0.039314 | -0.15504 | -0.039198
22 | 24 | 0.87895 | 0.56253 | 1.476e-09 | 0 | 0 | 0 | 0 | 0 | 1 | -90 | 90 | 0.050549 | 0.012768 | -0.050525 | -0.012752
24 | 26 | 3.726 | 2.3847 | 6.257e-09 | 0 | 0 | 0 | 0 | 0 | 1 | -90 | 90 | 0.046364 | 0.01171 | -0.046275 | -0.011654
26 | 45 | 0.20868 | 0.13355 | 3.5042e-10 | 0 | 0 | 0 | 0 | 0 | 1 | -90 | 90 | 0.0062583 | 0.0015684 | -0.0062582 | -0.0015684
26 | 44 | 1.588 | 1.0163 | 2.6667e-09 | 0 | 0 | 0 | 0 | 0 | 1 | -90 | 90 | 0.040017 | 0.010085 | -0.039989 | -0.010068
45 | 56 | 1.0488 | 0.67123 | 1.7612e-09 | 0 | 0 | 0 | 0 | 0 | 1 | -90 | 90 | 0.0033542 | 0.00084054 | -0.0033541 | -0.00084063
44 | 43 | 2.6103 | 1.6706 | 4.3833e-09 | 0 | 0 | 0 | 0 | 0 | 1 | -90 | 90 | 0.035864 | 0.009034 | -0.035827 | -0.0090106
43 | 34 | 2.7495 | 1.7597 | 4.6172e-09 | 0 | 0 | 0 | 0 | 0 | 1 | -90 | 90 | 0.033099 | 0.0083268 | -0.033065 | -0.0083058
69 | 68 | 1.2976 | 0.83049 | 2.1791e-09 | 0 | 0 | 0 | 0 | 0 | 1 | -90 | 90 | 0.013899 | 0.0034842 | -0.013896 | -0.0034826
41 | 59 | 2.9513 | 1.8888 | 4.9561e-09 | 0 | 0 | 0 | 0 | 0 | 1 | -90 | 90 | 0.0022865 | 0.00057265 | -0.0022863 | -0.00057302
41 | 39 | 0.76594 | 0.4902 | 1.2862e-09 | 0 | 0 | 0 | 0 | 0 | 1 | -90 | 90 | 0.030325 | 0.0076103 | -0.030317 | -0.0076055
30 | 31 | 1.7838 | 1.1416 | 2.9955e-09 | 0 | 0 | 0 | 0 | 0 | 1 | -90 | 90 | -0.005232 | -0.0013113 | 0.0052325 | 0.0013113
31 | 33 | 0.83961 | 0.53735 | 1.4099e-09 | 0 | 0 | 0 | 0 | 0 | 1 | -90 | 90 | -0.0083206 | -0.0020853 | 0.0083212 | 0.0020856
33 | 39 | 0.34172 | 0.2187 | 5.7384e-10 | 0 | 0 | 0 | 0 | 0 | 1 | -90 | 90 | -0.030314 | -0.0076033 | 0.030317 | 0.0076055
33 | 40 | 1.1293 | 0.72276 | 1.8964e-09 | 0 | 0 | 0 | 0 | 0 | 1 | -90 | 90 | 0.021992 | 0.0055178 | -0.021986 | -0.0055141
32 | 34 | 3.8131 | 2.4404 | 6.4032e-09 | 0 | 0 | 0 | 0 | 0 | 1 | -90 | 90 | -0.024004 | -0.0060259 | 0.024028 | 0.006041
32 | 35 | 3.2008 | 2.0485 | 5.375e-09 | 0 | 0 | 0 | 0 | 0 | 1 | -90 | 90 | 0.024004 | 0.006026 | -0.023983 | -0.0060133
35 | 47 | 2.4441 | 1.5642 | 4.1042e-09 | 0 | 0 | 0 | 0 | 0 | 1 | -90 | 90 | 0.0022824 | 0.00057106 | -0.0022822 | -0.00057136
35 | 51 | 0.94794 | 0.60668 | 1.5918e-09 | 0 | 0 | 0 | 0 | 0 | 1 | -90 | 90 | 0.021701 | 0.0054423 | -0.021696 | -0.0054392
47 | 46 | 3.7282 | 2.386 | 6.2606e-09 | 0 | 0 | 0 | 0 | 0 | 1 | -90 | 90 | 0.0022822 | 0.00057136 | -0.002282 | -0.00057182
51 | 49 | 0.42623 | 0.27278 | 7.1575e-10 | 0 | 0 | 0 | 0 | 0 | 1 | -90 | 90 | 0.018958 | 0.004753 | -0.018956 | -0.004752
46 | 48 | 0.88742 | 0.56795 | 1.4902e-09 | 0 | 0 | 0 | 0 | 0 | 1 | -90 | 90 | 0.0014675 | 0.00036766 | -0.0014674 | -0.00036779
49 | 50 | 1.158 | 0.74109 | 1.9445e-09 | 0 | 0 | 0 | 0 | 0 | 1 | -90 | 90 | 0.013609 | 0.0034117 | -0.013607 | -0.0034104
50 | 52 | 0.44712 | 0.28616 | 7.5083e-10 | 0 | 0 | 0 | 0 | 0 | 1 | -90 | 90 | 0.011254 | 0.0028207 | -0.011253 | -0.0028204
52 | 53 | 2.32 | 1.4848 | 3.896e-09 | 0 | 0 | 0 | 0 | 0 | 1 | -90 | 90 | 0.0054658 | 0.0013698 | -0.005465 | -0.0013697
53 | 54 | 0.16865 | 0.10794 | 2.8321e-10 | 0 | 0 | 0 | 0 | 0 | 1 | -90 | 90 | 0.0023592 | 0.00059129 | -0.0023592 | -0.00059131
63 | 64 | 2.2792 | 1.4587 | 3.8274e-09 | 0 | 0 | 0 | 0 | 0 | 1 | -90 | 90 | -0.025475 | -0.0063852 | 0.025491 | 0.0063954
63 | 65 | 0.53724 | 0.34383 | 9.0216e-10 | 0 | 0 | 0 | 0 | 0 | 1 | -90 | 90 | 0.012066 | 0.0030244 | -0.012065 | -0.003024
64 | 66 | 2.6961 | 1.7255 | 4.5275e-09 | 0 | 0 | 0 | 0 | 0 | 1 | -90 | 90 | -0.037532 | -0.0094132 | 0.037574 | 0.0094399
66 | 70 | 2.7923 | 1.7871 | 4.689e-09 | 0 | 0 | 0 | 0 | 0 | 1 | -90 | 90 | -0.044212 | -0.011104 | 0.044273 | 0.011142
70 | 71 | 1.8521 | 1.1853 | 1.2441e-08 | 0 | 0 | 0 | 0 | 0 | 1 | -90 | 90 | -0.15455 | -0.038885 | 0.15504 | 0.039198
70 | 72 | 0.88496 | 0.56637 | 5.9444e-09 | 0 | 0 | 0 | 0 | 0 | 1 | -90 | 90 | 0.11028 | 0.027743 | -0.11016 | -0.027667
72 | 76 | 0.85836 | 0.54935 | 4.3242e-09 | 0 | 0 | 0 | 0 | 0 | 1 | -90 | 90 | 0.049721 | 0.012494 | -0.049698 | -0.012479
72 | 73 | 0.28381 | 0.18164 | 1.9064e-09 | 0 | 0 | 0 | 0 | 0 | 1 | -90 | 90 | 0.060438 | 0.015173 | -0.060427 | -0.015166
76 | 84 | 2.2694 | 1.4524 | 3.8109e-09 | 0 | 0 | 0 | 0 | 0 | 1 | -90 | 90 | 0.031841 | 0.0079985 | -0.031815 | -0.0079824
76 | 83 | 4.0889 | 2.6169 | 6.8664e-09 | 0 | 0 | 0 | 0 | 0 | 1 | -90 | 90 | 0.017857 | 0.0044807 | -0.017843 | -0.004472
73 | 74 | 0.21221 | 0.13582 | 1.4255e-09 | 0 | 0 | 0 | 0 | 0 | 1 | -90 | 90 | 0.045615 | 0.011454 | -0.04561 | -0.011451
84 | 86 | 2.3769 | 1.5212 | 3.9914e-09 | 0 | 0 | 0 | 0 | 0 | 1 | -90 | 90 | 0.010811 | 0.0027104 | -0.010808 | -0.0027088
84 | 85 | 4.4002 | 2.8162 | 7.3892e-09 | 0 | 0 | 0 | 0 | 0 | 1 | -90 | 90 | 0.021004 | 0.0052721 | -0.020982 | -0.0052589
74 | 75 | 0.42448 | 0.27167 | 2.8513e-09 | 0 | 0 | 0 | 0 | 0 | 1 | -90 | 90 | 0.041525 | 0.010427 | -0.041517 | -0.010422
75 | 80 | 0.41459 | 0.26534 | 2.7848e-09 | 0 | 0 | 0 | 0 | 0 | 1 | -90 | 90 | 0.037431 | 0.009398 | -0.037425 | -0.0093942
80 | 79 | 0.42502 | 0.27201 | 2.8549e-09 | 0 | 0 | 0 | 0 | 0 | 1 | -90 | 90 | 0.033341 | 0.0083706 | -0.033336 | -0.0083675
79 | 81 | 1.2754 | 0.81626 | 8.567e-09 | 0 | 0 | 0 | 0 | 0 | 1 | -90 | 90 | 0.029027 | 0.0072876 | -0.029015 | -0.0072807
86 | 91 | 3.9088 | 2.5016 | 6.5639e-09 | 0 | 0 | 0 | 0 | 0 | 1 | -90 | 90 | 0.0072125 | 0.001808 | -0.0072102 | -0.0018071
86 | 90 | 1.9953 | 1.277 | 3.3507e-09 | 0 | 0 | 0 | 0 | 0 | 1 | -90 | 90 | 0.0035955 | 0.00090082 | -0.0035952 | -0.00090096
81 | 82 | 1.509 | 0.96574 | 1.0136e-08 | 0 | 0 | 0 | 0 | 0 | 1 | -90 | 90 | 0.029015 | 0.0072807 | -0.029001 | -0.0072726
82 | 94 | 0.32206 | 0.20612 | 2.1633e-09 | 0 | 0 | 0 | 0 | 0 | 1 | -90 | 90 | 0.025303 | 0.0063458 | -0.025301 | -0.0063445
94 | 92 | 0.65132 | 0.41684 | 4.375e-09 | 0 | 0 | 0 | 0 | 0 | 1 | -90 | 90 | 0.025301 | 0.0063445 | -0.025296 | -0.0063419
92 | 93 | 0.15229 | 0.097467 | 2.5574e-10 | 0 | 0 | 0 | 0 | 0 | 1 | -90 | 90 | 0.021795 | 0.0054646 | -0.021795 | -0.0054641
90 | 89 | 0.88012 | 0.56328 | 1.478e-09 | 0 | 0 | 0 | 0 | 0 | 1 | -90 | 90 | 0.00097 | 0.00024298 | -0.00096999 | -0.00024312
93 | 95 | 1.5389 | 0.98492 | 2.5843e-09 | 0 | 0 | 0 | 0 | 0 | 1 | -90 | 90 | 0.013789 | 0.0034576 | -0.013786 | -0.0034558
95 | 96 | 1.6157 | 1.0341 | 2.7133e-09 | 0 | 0 | 0 | 0 | 0 | 1 | -90 | 90 | 0.010426 | 0.0026137 | -0.010424 | -0.0026127
96 | 97 | 0.039974 | 0.025583 | 6.7127e-11 | 0 | 0 | 0 | 0 | 0 | 1 | -90 | 90 | 0.003119 | 0.00078174 | -0.003119 | -0.00078175