## bus_data
BUS_I | BUS_TYPE | Pd | Qd | Gs | Bs | area | Vm | Va | baseKV | zone | Vmax | Vmin
1 | 1 | 0.0065249 | 0.0016353 | 0 | 0 | 1 | 0.98594 | -0.26955 | 0.4 | 1 | 1.1 | 0.9
2 | 1 | 0.0025981 | 0.00065114 | 0 | 0 | 1 | 0.98604 | -0.2677 | 0.4 | 1 | 1.1 | 0.9
4 | 1 | 0.0055626 | 0.0013941 | 0 | 0 | 1 | 0.98619 | -0.26474 | 0.4 | 1 | 1.1 | 0.9
5 | 1 | 0.002132 | 0.00053433 | 0 | 0 | 1 | 0.9864 | -0.26066 | 0.4 | 1 | 1.1 | 0.9
6 | 1 | 0.0083916 | 0.0021031 | 0 | 0 | 1 | 0.98677 | -0.25344 | 0.4 | 1 | 1.1 | 0.9
7 | 1 | 0 | 0 | 0 | 0 | 1 | 0.98732 | -0.24276 | 0.4 | 1 | 1.1 | 0.9
15 | 1 | 0 | 0 | 0 | 0 | 1 | 0.98878 | -0.21449 | 0.4 | 1 | 1.1 | 0.9
11 | 1 | 0.0079047 | 0.0019811 | 0 | 0 | 1 | 0.98935 | -0.20337 | 0.4 | 1 | 1.1 | 0.9
8 | 1 | 0.0083816 | 0.0021006 | 0 | 0 | 1 | 0.98942 | -0.2019 | 0.4 | 1 | 1.1 | 0.9
9 | 1 | 0 | 0 | 0 | 0 | 1 | 0.98966 | -0.19724 | 0.4 | 1 | 1.1 | 0.9
10 | 1 | 0.0018717 | 0.0004691 | 0 | 0 | 1 | 0.98939 | -0.20259 | 0.4 | 1 | 1.1 | 0.9
12 | 1 | 0 | 0 | 0 | 0 | 1 | 0.99052 | -0.18069 | 0.4 | 1 | 1.1 | 0.9
67 | 1 | 0 | 0 | 0 | 0 | 1 | 0.99243 | -0.14414 | 0.4 | 1 | 1.1 | 0.9
76 | 1 | 0.0093821 | 0.0023514 | 0 | 0 | 1 | 0.98926 | -0.20485 | 0.4 | 1 | 1.1 | 0.9
69 | 1 | 0.027815 | 0.0069711 | 0 | 0 | 1 | 0.9903 | -0.18528 | 0.4 | 1 | 1.1 | 0.9
66 | 1 | 0.019078 | 0.0047814 | 0 | 0 | 1 | 0.99505 | -0.094051 | 0.4 | 1 | 1.1 | 0.9
74 | 1 | 0 | 0 | 0 | 0 | 1 | 0.98896 | -0.21063 | 0.4 | 1 | 1.1 | 0.9
16 | 1 | 0.0072707 | 0.0018222 | 0 | 0 | 1 | 0.97446 | -0.49283 | 0.4 | 1 | 1.1 | 0.9
17 | 1 | 0.0045357 | 0.0011368 | 0 | 0 | 1 | 0.97462 | -0.48962 | 0.4 | 1 | 1.1 | 0.9
18 | 1 | 0.0026312 | 0.00065944 | 0 | 0 | 1 | 0.97439 | -0.49424 | 0.4 | 1 | 1.1 | 0.9
19 | 1 | 0.0079464 | 0.0019915 | 0 | 0 | 1 | 0.97483 | -0.48552 | 0.4 | 1 | 1.1 | 0.9
20 | 1 | 0.0021318 | 0.00053428 | 0 | 0 | 1 | 0.97433 | -0.4953 | 0.4 | 1 | 1.1 | 0.9
47 | 1 | 0 | 0 | 0 | 0 | 1 | 0.97527 | -0.47672 | 0.4 | 1 | 1.1 | 0.9
65 | 1 | 0.0028762 | 0.00072085 | 0 | 0 | 1 | 0.97396 | -0.50253 | 0.4 | 1 | 1.1 | 0.9
45 | 1 | 0 | 0 | 0 | 0 | 1 | 0.97565 | -0.4694 | 0.4 | 1 | 1.1 | 0.9
21 | 1 | 0.0031311 | 0.00078472 | 0 | 0 | 1 | 0.97374 | -0.50717 | 0.4 | 1 | 1.1 | 0.9
22 | 1 | 0.0055936 | 0.0014019 | 0 | 0 | 1 | 0.9738 | -0.50584 | 0.4 | 1 | 1.1 | 0.9
23 | 1 | 0.0029893 | 0.00074919 | 0 | 0 | 1 | 0.974 | -0.50198 | 0.4 | 1 | 1.1 | 0.9
41 | 1 | 0.0046215 | 0.0011583 | 0 | 0 | 1 | 0.97402 | -0.50148 | 0.4 | 1 | 1.1 | 0.9
42 | 1 | 0.0029975 | 0.00075125 | 0 | 0 | 1 | 0.97439 | -0.49433 | 0.4 | 1 | 1.1 | 0.9
24 | 1 | 0.0032861 | 0.00082356 | 0 | 0 | 1 | 0.98506 | -0.28577 | 0.4 | 1 | 1.1 | 0.9
25 | 1 | 0.0023507 | 0.00058914 | 0 | 0 | 1 | 0.98603 | -0.26704 | 0.4 | 1 | 1.1 | 0.9
26 | 1 | 0.0076285 | 0.0019119 | 0 | 0 | 1 | 0.98439 | -0.29875 | 0.4 | 1 | 1.1 | 0.9
27 | 1 | 0 | 0 | 0 | 0 | 1 | 0.98616 | -0.26467 | 0.4 | 1 | 1.1 | 0.9
28 | 1 | 0.0032742 | 0.00082059 | 0 | 0 | 1 | 0.98415 | -0.3035 | 0.4 | 1 | 1.1 | 0.9
85 | 1 | 0.0069478 | 0.0017413 | 0 | 0 | 1 | 0.98699 | -0.24866 | 0.4 | 1 | 1.1 | 0.9
32 | 1 | 0 | 0 | 0 | 0 | 1 | 0.98383 | -0.3096 | 0.4 | 1 | 1.1 | 0.9
73 | 3 | 0.0029582 | 0.00074139 | 0 | 0 | 1 | 1 | 0 | 0.4 | 1 | 1.1 | 0.9
72 | 1 | 0.015286 | 0.0038311 | 0 | 0 | 1 | 0.99923 | -0.014543 | 0.4 | 1 | 1.1 | 0.9
75 | 1 | 0.0070384 | 0.001764 | 0 | 0 | 1 | 0.98803 | -0.22851 | 0.4 | 1 | 1.1 | 0.9
60 | 1 | 0.016233 | 0.0040684 | 0 | 0 | 1 | 0.98377 | -0.31081 | 0.4 | 1 | 1.1 | 0.9
51 | 1 | 0.0066 | 0.0016541 | 0 | 0 | 1 | 0.9832 | -0.32196 | 0.4 | 1 | 1.1 | 0.9
30 | 1 | 0.003975 | 0.00099623 | 0 | 0 | 1 | 0.98363 | -0.31365 | 0.4 | 1 | 1.1 | 0.9
29 | 1 | 0.0032263 | 0.00080859 | 0 | 0 | 1 | 0.98349 | -0.31633 | 0.4 | 1 | 1.1 | 0.9
31 | 1 | 0.0040687 | 0.0010197 | 0 | 0 | 1 | 0.98347 | -0.3168 | 0.4 | 1 | 1.1 | 0.9
50 | 1 | 0.004109 | 0.0010298 | 0 | 0 | 1 | 0.98204 | -0.34435 | 0.4 | 1 | 1.1 | 0.9
34 | 1 | 0.0015353 | 0.00038479 | 0 | 0 | 1 | 0.97845 | -0.41441 | 0.4 | 1 | 1.1 | 0.9
35 | 1 | 0.0069841 | 0.0017504 | 0 | 0 | 1 | 0.97722 | -0.43857 | 0.4 | 1 | 1.1 | 0.9
36 | 1 | 0 | 0 | 0 | 0 | 1 | 0.97922 | -0.39936 | 0.4 | 1 | 1.1 | 0.9
37 | 1 | 0 | 0 | 0 | 0 | 1 | 0.97658 | -0.45118 | 0.4 | 1 | 1.1 | 0.9
38 | 1 | 0.0082515 | 0.002068 | 0 | 0 | 1 | 0.979 | -0.40375 | 0.4 | 1 | 1.1 | 0.9
40 | 1 | 0 | 0 | 0 | 0 | 1 | 0.98047 | -0.37494 | 0.4 | 1 | 1.1 | 0.9
49 | 1 | 0 | 0 | 0 | 0 | 1 | 0.9765 | -0.45264 | 0.4 | 1 | 1.1 | 0.9
59 | 1 | 0 | 0 | 0 | 0 | 1 | 0.97599 | -0.4628 | 0.4 | 1 | 1.1 | 0.9
44 | 1 | 0.006603 | 0.0016549 | 0 | 0 | 1 | 0.97855 | -0.41252 | 0.4 | 1 | 1.1 | 0.9
48 | 1 | 0.002641 | 0.00066191 | 0 | 0 | 1 | 0.97639 | -0.45493 | 0.4 | 1 | 1.1 | 0.9
58 | 1 | 0.0022801 | 0.00057144 | 0 | 0 | 1 | 0.97551 | -0.4721 | 0.4 | 1 | 1.1 | 0.9
43 | 1 | 0.0022569 | 0.00056563 | 0 | 0 | 1 | 0.97741 | -0.43478 | 0.4 | 1 | 1.1 | 0.9
55 | 1 | 0 | 0 | 0 | 0 | 1 | 0.97466 | -0.48893 | 0.4 | 1 | 1.1 | 0.9
57 | 1 | 0.0035022 | 0.00087773 | 0 | 0 | 1 | 0.97503 | -0.48169 | 0.4 | 1 | 1.1 | 0.9
53 | 1 | 0 | 0 | 0 | 0 | 1 | 0.97465 | -0.48919 | 0.4 | 1 | 1.1 | 0.9
46 | 1 | 0.0077955 | 0.0019537 | 0 | 0 | 1 | 0.97541 | -0.47409 | 0.4 | 1 | 1.1 | 0.9
93 | 1 | 0.0028757 | 0.00072071 | 0 | 0 | 1 | 0.97363 | -0.50903 | 0.4 | 1 | 1.1 | 0.9
52 | 1 | 0.0025457 | 0.00063802 | 0 | 0 | 1 | 0.97457 | -0.49062 | 0.4 | 1 | 1.1 | 0.9
56 | 1 | 0.0038107 | 0.00095506 | 0 | 0 | 1 | 0.9755 | -0.47232 | 0.4 | 1 | 1.1 | 0.9
61 | 1 | 0.0012608 | 0.00031598 | 0 | 0 | 1 | 0.9887 | -0.21569 | 0.4 | 1 | 1.1 | 0.9
62 | 1 | 0 | 0 | 0 | 0 | 1 | 0.98879 | -0.21395 | 0.4 | 1 | 1.1 | 0.9
64 | 1 | 0.0049926 | 0.0012513 | 0 | 0 | 1 | 0.98881 | -0.21362 | 0.4 | 1 | 1.1 | 0.9
91 | 1 | 0 | 0 | 0 | 0 | 1 | 0.97316 | -0.51831 | 0.4 | 1 | 1.1 | 0.9
68 | 1 | 0 | 0 | 0 | 0 | 1 | 0.99772 | -0.043195 | 0.4 | 1 | 1.1 | 0.9
70 | 1 | 0.022935 | 0.0057482 | 0 | 0 | 1 | 0.99905 | -0.017963 | 0.4 | 1 | 1.1 | 0.9
71 | 1 | 0 | 0 | 0 | 0 | 1 | 0.99326 | -0.1289 | 0.4 | 1 | 1.1 | 0.9
84 | 1 | 0 | 0 | 0 | 0 | 1 | 0.98915 | -0.20764 | 0.4 | 1 | 1.1 | 0.9
79 | 1 | 0 | 0 | 0 | 0 | 1 | 0.99196 | -0.15422 | 0.4 | 1 | 1.1 | 0.9
89 | 1 | 0.019998 | 0.005012 | 0 | 0 | 1 | 0.99289 | -0.13617 | 0.4 | 1 | 1.1 | 0.9
83 | 1 | 0 | 0 | 0 | 0 | 1 | 0.9884 | -0.22221 | 0.4 | 1 | 1.1 | 0.9
81 | 1 | 0.039878 | 0.0099943 | 0 | 0 | 1 | 0.99159 | -0.16132 | 0.4 | 1 | 1.1 | 0.9
77 | 1 | 0.011888 | 0.0029794 | 0 | 0 | 1 | 0.99124 | -0.16812 | 0.4 | 1 | 1.1 | 0.9
78 | 1 | 0.012291 | 0.0030804 | 0 | 0 | 1 | 0.99021 | -0.18814 | 0.4 | 1 | 1.1 | 0.9
80 | 1 | 0.019181 | 0.0048071 | 0 | 0 | 1 | 0.99013 | -0.18955 | 0.4 | 1 | 1.1 | 0.9
82 | 1 | 0.02796 | 0.0070074 | 0 | 0 | 1 | 0.98791 | -0.23168 | 0.4 | 1 | 1.1 | 0.9
86 | 1 | 0.0087872 | 0.0022023 | 0 | 0 | 1 | 0.97251 | -0.53133 | 0.4 | 1 | 1.1 | 0.9
87 | 1 | 0.0013423 | 0.0003364 | 0 | 0 | 1 | 0.97264 | -0.52864 | 0.4 | 1 | 1.1 | 0.9
88 | 1 | 0.002937 | 0.00073608 | 0 | 0 | 1 | 0.97274 | -0.52664 | 0.4 | 1 | 1.1 | 0.9
90 | 1 | 0.0028762 | 0.00072084 | 0 | 0 | 1 | 0.97299 | -0.52174 | 0.4 | 1 | 1.1 | 0.9
92 | 1 | 0.0022191 | 0.00055617 | 0 | 0 | 1 | 0.9731 | -0.51958 | 0.4 | 1 | 1.1 | 0.9

## generator_data
GEN_BUS | PG | QG | QMAX | QMIN | VG | MBASE | GEN_STATUS | PMAX | PMIN
73 | 0.46883 | 0.11975 | 10 | -10 | 1 | 100 | 1 | 10 | 0

## branch_data
F_BUS | T_BUS | BR_R | BR_X | BR_B | RATE_A | RATE_B | RATE_C | TAP | SHIFT | BR_STATUS | ANGMIN | ANGMAX | P_in | Q_in | P_out | Q_out
1 | 2 | 1.2349 | 0.79037 | 2.0738e-09 | 0 | 0 | 0 | 0 | 0 | 1 | -90 | 90 | -0.0065249 | -0.0016353 | 0.0065255 | 0.0016355
2 | 4 | 1.4138 | 0.90481 | 2.3741e-09 | 0 | 0 | 0 | 0 | 0 | 1 | -90 | 90 | -0.0091235 | -0.0022866 | 0.0091248 | 0.0022872
4 | 5 | 1.2129 | 0.77624 | 2.0367e-09 | 0 | 0 | 0 | 0 | 0 | 1 | -90 | 90 | -0.014687 | -0.0036813 | 0.01469 | 0.003683
5 | 6 | 1.8709 | 1.1974 | 3.1417e-09 | 0 | 0 | 0 | 0 | 0 | 1 | -90 | 90 | -0.016822 | -0.0042173 | 0.016828 | 0.0042207
6 | 7 | 1.8505 | 1.1843 | 3.1075e-09 | 0 | 0 | 0 | 0 | 0 | 1 | -90 | 90 | -0.02522 | -0.0063238 | 0.025232 | 0.0063318
7 | 15 | 4.9071 | 3.1405 | 8.2404e-09 | 0 | 0 | 0 | 0 | 0 | 1 | -90 | 90 | -0.025232 | -0.0063318 | 0.025267 | 0.0063528
15 | 11 | 1.9336 | 1.2375 | 3.247e-09 | 0 | 0 | 0 | 0 | 0 | 1 | -90 | 90 | -0.025267 | -0.0063527 | 0.02528 | 0.006361
11 | 9 | 0.8118 | 0.51955 | 1.3632e-09 | 0 | 0 | 0 | 0 | 0 | 1 | -90 | 90 | -0.033185 | -0.0083421 | 0.033194 | 0.0083482
8 | 9 | 1.9953 | 1.277 | 3.3506e-09 | 0 | 0 | 0 | 0 | 0 | 1 | -90 | 90 | -0.010253 | -0.0025695 | 0.010256 | 0.0025706
8 | 10 | 1.615 | 1.0336 | 2.712e-09 | 0 | 0 | 0 | 0 | 0 | 1 | -90 | 90 | 0.0018718 | 0.00046887 | -0.0018717 | -0.0004691
9 | 12 | 1.6763 | 1.0729 | 2.815e-09 | 0 | 0 | 0 | 0 | 0 | 1 | -90 | 90 | -0.04345 | -0.010919 | 0.043484 | 0.010941
12 | 67 | 0.66078 | 0.4229 | 4.4385e-09 | 0 | 0 | 0 | 0 | 0 | 1 | -90 | 90 | -0.2459 | -0.062465 | 0.24634 | 0.062742
12 | 76 | 0.52953 | 0.3389 | 3.5569e-09 | 0 | 0 | 0 | 0 | 0 | 1 | -90 | 90 | 0.20242 | 0.051525 | -0.20218 | -0.051375
67 | 69 | 3.2493 | 2.0795 | 5.4564e-09 | 0 | 0 | 0 | 0 | 0 | 1 | -90 | 90 | 0.055947 | 0.014087 | -0.055837 | -0.014017
67 | 66 | 0.74016 | 0.47371 | 4.9717e-09 | 0 | 0 | 0 | 0 | 0 | 1 | -90 | 90 | -0.30228 | -0.076829 | 0.30301 | 0.077296
76 | 74 | 0.13271 | 0.084934 | 8.9142e-10 | 0 | 0 | 0 | 0 | 0 | 1 | -90 | 90 | 0.1928 | 0.049023 | -0.19275 | -0.048989
69 | 84 | 3.5107 | 2.2468 | 5.8954e-09 | 0 | 0 | 0 | 0 | 0 | 1 | -90 | 90 | 0.028022 | 0.0070459 | -0.027992 | -0.0070274
66 | 68 | 0.71028 | 0.45458 | 4.771e-09 | 0 | 0 | 0 | 0 | 0 | 1 | -90 | 90 | -0.32209 | -0.082077 | 0.32289 | 0.082584
74 | 75 | 0.42395 | 0.27133 | 2.8477e-09 | 0 | 0 | 0 | 0 | 0 | 1 | -90 | 90 | 0.18649 | 0.047423 | -0.18633 | -0.04732
74 | 64 | 2.0973 | 1.3423 | 3.522e-09 | 0 | 0 | 0 | 0 | 0 | 1 | -90 | 90 | 0.0062544 | 0.0015664 | -0.0062535 | -0.0015662
16 | 17 | 1.1367 | 0.72747 | 1.9088e-09 | 0 | 0 | 0 | 0 | 0 | 1 | -90 | 90 | -0.012034 | -0.0030158 | 0.012036 | 0.0030168
16 | 18 | 1.2566 | 0.80426 | 2.1103e-09 | 0 | 0 | 0 | 0 | 0 | 1 | -90 | 90 | 0.0047633 | 0.0011935 | -0.004763 | -0.0011935
17 | 19 | 1.0517 | 0.67306 | 1.766e-09 | 0 | 0 | 0 | 0 | 0 | 1 | -90 | 90 | -0.016571 | -0.0041536 | 0.016575 | 0.0041555
18 | 20 | 2.1177 | 1.3553 | 3.5562e-09 | 0 | 0 | 0 | 0 | 0 | 1 | -90 | 90 | 0.0021318 | 0.00053403 | -0.0021317 | -0.00053429
19 | 47 | 1.5295 | 0.97885 | 2.5684e-09 | 0 | 0 | 0 | 0 | 0 | 1 | -90 | 90 | -0.024521 | -0.0061471 | 0.024531 | 0.0061534
47 | 65 | 4.5943 | 2.9404 | 7.7151e-09 | 0 | 0 | 0 | 0 | 0 | 1 | -90 | 90 | 0.023965 | 0.0060243 | -0.023936 | -0.0060062
47 | 45 | 0.64484 | 0.4127 | 1.0829e-09 | 0 | 0 | 0 | 0 | 0 | 1 | -90 | 90 | -0.048496 | -0.012178 | 0.048513 | 0.012188
65 | 93 | 1.312 | 0.83969 | 2.2032e-09 | 0 | 0 | 0 | 0 | 0 | 1 | -90 | 90 | 0.021059 | 0.0052853 | -0.021053 | -0.0052814
45 | 46 | 2.5663 | 1.6424 | 4.3094e-09 | 0 | 0 | 0 | 0 | 0 | 1 | -90 | 90 | 0.0077971 | 0.0019545 | -0.0077953 | -0.0019538
45 | 43 | 2.6317 | 1.6843 | 4.4194e-09 | 0 | 0 | 0 | 0 | 0 | 1 | -90 | 90 | -0.05631 | -0.014143 | 0.056403 | 0.014202
21 | 22 | 1.8088 | 1.1576 | 3.0374e-09 | 0 | 0 | 0 | 0 | 0 | 1 | -90 | 90 | -0.003131 | -0.00078475 | 0.0031312 | 0.00078459
22 | 23 | 1.8829 | 1.2051 | 3.162e-09 | 0 | 0 | 0 | 0 | 0 | 1 | -90 | 90 | -0.0087247 | -0.0021865 | 0.0087263 | 0.0021873
23 | 41 | 0.17855 | 0.11427 | 2.9983e-10 | 0 | 0 | 0 | 0 | 0 | 1 | -90 | 90 | -0.011716 | -0.0029365 | 0.011716 | 0.0029366
41 | 42 | 1.863 | 1.1923 | 3.1285e-09 | 0 | 0 | 0 | 0 | 0 | 1 | -90 | 90 | -0.016337 | -0.0040949 | 0.016343 | 0.0040982
42 | 55 | 1.1892 | 0.76107 | 1.9969e-09 | 0 | 0 | 0 | 0 | 0 | 1 | -90 | 90 | -0.01934 | -0.0048494 | 0.019345 | 0.0048524
24 | 25 | 0.48429 | 0.30995 | 3.253e-09 | 0 | 0 | 0 | 0 | 0 | 1 | -90 | 90 | -0.16952 | -0.042921 | 0.16967 | 0.043018
24 | 26 | 0.34154 | 0.21858 | 2.2941e-09 | 0 | 0 | 0 | 0 | 0 | 1 | -90 | 90 | 0.16623 | 0.042097 | -0.16613 | -0.042031
25 | 27 | 0.060525 | 0.038736 | 4.0655e-10 | 0 | 0 | 0 | 0 | 0 | 1 | -90 | 90 | -0.17202 | -0.043607 | 0.17204 | 0.04362
26 | 28 | 0.13113 | 0.083921 | 8.8079e-10 | 0 | 0 | 0 | 0 | 0 | 1 | -90 | 90 | 0.1585 | 0.04012 | -0.15846 | -0.040096
27 | 85 | 0.40903 | 0.26178 | 2.7475e-09 | 0 | 0 | 0 | 0 | 0 | 1 | -90 | 90 | -0.17204 | -0.04362 | 0.17217 | 0.043704
28 | 32 | 0.1717 | 0.10989 | 1.1533e-09 | 0 | 0 | 0 | 0 | 0 | 1 | -90 | 90 | 0.15519 | 0.039276 | -0.15514 | -0.039247
85 | 75 | 0.49561 | 0.31719 | 3.329e-09 | 0 | 0 | 0 | 0 | 0 | 1 | -90 | 90 | -0.17912 | -0.045445 | 0.17929 | 0.045556
32 | 60 | 0.32188 | 0.206 | 5.4051e-10 | 0 | 0 | 0 | 0 | 0 | 1 | -90 | 90 | 0.016234 | 0.004069 | -0.016233 | -0.0040684
32 | 51 | 0.42279 | 0.27059 | 2.8399e-09 | 0 | 0 | 0 | 0 | 0 | 1 | -90 | 90 | 0.12764 | 0.032352 | -0.12756 | -0.032304
32 | 30 | 1.5559 | 0.99575 | 2.6127e-09 | 0 | 0 | 0 | 0 | 0 | 1 | -90 | 90 | 0.011273 | 0.002826 | -0.011271 | -0.0028249
73 | 72 | 0.14158 | 0.090608 | 9.5097e-10 | 0 | 0 | 0 | 0 | 0 | 1 | -90 | 90 | 0.46587 | 0.11901 | -0.46554 | -0.1188
72 | 70 | 0.034406 | 0.02202 | 2.3111e-10 | 0 | 0 | 0 | 0 | 0 | 1 | -90 | 90 | 0.45026 | 0.11497 | -0.45018 | -0.11492
51 | 50 | 0.80695 | 0.51645 | 2.7102e-09 | 0 | 0 | 0 | 0 | 0 | 1 | -90 | 90 | 0.12096 | 0.03065 | -0.12083 | -0.030567
30 | 29 | 1.5969 | 1.022 | 2.6816e-09 | 0 | 0 | 0 | 0 | 0 | 1 | -90 | 90 | 0.0072959 | 0.0018286 | -0.007295 | -0.0018283
29 | 31 | 0.49582 | 0.31732 | 8.3261e-10 | 0 | 0 | 0 | 0 | 0 | 1 | -90 | 90 | 0.0040687 | 0.0010197 | -0.0040686 | -0.0010197
50 | 40 | 1.1383 | 0.72851 | 3.823e-09 | 0 | 0 | 0 | 0 | 0 | 1 | -90 | 90 | 0.11672 | 0.029537 | -0.11655 | -0.029428
34 | 35 | 2.5196 | 1.6125 | 4.2311e-09 | 0 | 0 | 0 | 0 | 0 | 1 | -90 | 90 | 0.041228 | 0.01038 | -0.041181 | -0.01035
34 | 36 | 1.5152 | 0.96973 | 2.5444e-09 | 0 | 0 | 0 | 0 | 0 | 1 | -90 | 90 | -0.042764 | -0.010765 | 0.042794 | 0.010785
35 | 37 | 1.581 | 1.0118 | 2.6549e-09 | 0 | 0 | 0 | 0 | 0 | 1 | -90 | 90 | 0.034197 | 0.0086 | -0.034176 | -0.0085871
36 | 38 | 2.2872 | 1.4638 | 3.8408e-09 | 0 | 0 | 0 | 0 | 0 | 1 | -90 | 90 | 0.0082531 | 0.0020688 | -0.0082514 | -0.0020681
36 | 40 | 2.0647 | 1.3214 | 3.4672e-09 | 0 | 0 | 0 | 0 | 0 | 1 | -90 | 90 | -0.051047 | -0.012853 | 0.051107 | 0.012891
37 | 49 | 2.3603 | 1.5106 | 3.9636e-09 | 0 | 0 | 0 | 0 | 0 | 1 | -90 | 90 | 0.0026415 | 0.00066125 | -0.0026413 | -0.00066151
37 | 59 | 1.5769 | 1.0092 | 2.648e-09 | 0 | 0 | 0 | 0 | 0 | 1 | -90 | 90 | 0.031535 | 0.0079259 | -0.031517 | -0.007915
40 | 44 | 2.4824 | 1.5887 | 4.1686e-09 | 0 | 0 | 0 | 0 | 0 | 1 | -90 | 90 | 0.065443 | 0.016537 | -0.065326 | -0.016462
49 | 48 | 3.702 | 2.3693 | 6.2166e-09 | 0 | 0 | 0 | 0 | 0 | 1 | -90 | 90 | 0.0026413 | 0.00066151 | -0.002641 | -0.00066192
59 | 58 | 1.2609 | 0.80696 | 2.1174e-09 | 0 | 0 | 0 | 0 | 0 | 1 | -90 | 90 | 0.031517 | 0.007915 | -0.031503 | -0.0079062
44 | 43 | 1.6316 | 1.0442 | 2.7399e-09 | 0 | 0 | 0 | 0 | 0 | 1 | -90 | 90 | 0.058723 | 0.014807 | -0.05866 | -0.014768
58 | 56 | 0.032268 | 0.020652 | 5.4187e-11 | 0 | 0 | 0 | 0 | 0 | 1 | -90 | 90 | 0.029223 | 0.0073348 | -0.029223 | -0.0073346
55 | 57 | 1.4097 | 0.90222 | 2.3673e-09 | 0 | 0 | 0 | 0 | 0 | 1 | -90 | 90 | -0.021891 | -0.0054901 | 0.021899 | 0.0054948
55 | 53 | 0.43 | 0.2752 | 7.2209e-10 | 0 | 0 | 0 | 0 | 0 | 1 | -90 | 90 | 0.0025459 | 0.00063772 | -0.0025459 | -0.00063777
57 | 56 | 1.5734 | 1.007 | 2.6422e-09 | 0 | 0 | 0 | 0 | 0 | 1 | -90 | 90 | -0.025401 | -0.0063725 | 0.025412 | 0.0063795
53 | 52 | 2.3935 | 1.5318 | 4.0193e-09 | 0 | 0 | 0 | 0 | 0 | 1 | -90 | 90 | 0.0025459 | 0.00063777 | -0.0025457 | -0.00063804
93 | 91 | 2.1695 | 1.3885 | 3.6433e-09 | 0 | 0 | 0 | 0 | 0 | 1 | -90 | 90 | 0.018177 | 0.0045607 | -0.018169 | -0.0045559
61 | 62 | 6.0458 | 3.8693 | 1.0153e-08 | 0 | 0 | 0 | 0 | 0 | 1 | -90 | 90 | -0.0012608 | -0.00031598 | 0.0012609 | 0.00031506
62 | 64 | 1.1263 | 0.72086 | 1.8914e-09 | 0 | 0 | 0 | 0 | 0 | 1 | -90 | 90 | -0.0012609 | -0.00031506 | 0.0012609 | 0.00031489
91 | 92 | 2.4338 | 1.5576 | 4.087e-09 | 0 | 0 | 0 | 0 | 0 | 1 | -90 | 90 | 0.0022192 | 0.00055589 | -0.0022191 | -0.00055619
91 | 90 | 0.91469 | 0.5854 | 1.536e-09 | 0 | 0 | 0 | 0 | 0 | 1 | -90 | 90 | 0.01595 | 0.004 | -0.015947 | -0.0039985
68 | 70 | 0.26724 | 0.17103 | 1.7951e-09 | 0 | 0 | 0 | 0 | 0 | 1 | -90 | 90 | -0.42673 | -0.10884 | 0.42725 | 0.10918
68 | 71 | 3.6877 | 2.3601 | 6.1926e-09 | 0 | 0 | 0 | 0 | 0 | 1 | -90 | 90 | 0.10384 | 0.026259 | -0.10342 | -0.025988
71 | 79 | 1.3433 | 0.8597 | 2.2557e-09 | 0 | 0 | 0 | 0 | 0 | 1 | -90 | 90 | 0.083411 | 0.020972 | -0.083311 | -0.020907
71 | 89 | 1.6072 | 1.0286 | 2.6989e-09 | 0 | 0 | 0 | 0 | 0 | 1 | -90 | 90 | 0.020005 | 0.0050162 | -0.019998 | -0.005012
84 | 83 | 2.2837 | 1.4615 | 3.8349e-09 | 0 | 0 | 0 | 0 | 0 | 1 | -90 | 90 | 0.027992 | 0.0070274 | -0.027973 | -0.0070153
79 | 81 | 0.78531 | 0.5026 | 1.3188e-09 | 0 | 0 | 0 | 0 | 0 | 1 | -90 | 90 | 0.039891 | 0.010003 | -0.039878 | -0.0099943
79 | 77 | 1.4133 | 0.90453 | 2.3733e-09 | 0 | 0 | 0 | 0 | 0 | 1 | -90 | 90 | 0.043419 | 0.010905 | -0.04339 | -0.010886
83 | 82 | 1.4828 | 0.94899 | 2.49e-09 | 0 | 0 | 0 | 0 | 0 | 1 | -90 | 90 | 0.027973 | 0.0070153 | -0.02796 | -0.0070075
77 | 78 | 2.7976 | 1.7905 | 4.6979e-09 | 0 | 0 | 0 | 0 | 0 | 1 | -90 | 90 | 0.031503 | 0.007907 | -0.031473 | -0.0078883
78 | 80 | 0.32279 | 0.20658 | 5.4205e-10 | 0 | 0 | 0 | 0 | 0 | 1 | -90 | 90 | 0.019182 | 0.0048079 | -0.019181 | -0.0048071
86 | 87 | 1.3011 | 0.83271 | 2.1849e-09 | 0 | 0 | 0 | 0 | 0 | 1 | -90 | 90 | -0.008787 | -0.0022024 | 0.0087881 | 0.0022029
87 | 88 | 0.83666 | 0.53546 | 1.405e-09 | 0 | 0 | 0 | 0 | 0 | 1 | -90 | 90 | -0.01013 | -0.0025393 | 0.010131 | 0.0025398
88 | 90 | 1.5899 | 1.0176 | 2.6699e-09 | 0 | 0 | 0 | 0 | 0 | 1 | -90 | 90 | -0.013068 | -0.0032759 | 0.013071 | 0.0032776