## bus_data
BUS_I | BUS_TYPE | Pd | Qd | Gs | Bs | area | Vm | Va | baseKV | zone | Vmax | Vmin
1 | 1 | 0.0018802 | 0.00047122 | 0 | 0 | 1 | 0.98873 | -0.21425 | 0.4 | 1 | 1.1 | 0.9
2 | 1 | 0.0041447 | 0.0010388 | 0 | 0 | 1 | 0.98837 | -0.22114 | 0.4 | 1 | 1.1 | 0.9
3 | 1 | 0.0017877 | 0.00044805 | 0 | 0 | 1 | 0.98888 | -0.21128 | 0.4 | 1 | 1.1 | 0.9
4 | 1 | 0.0022362 | 0.00056044 | 0 | 0 | 1 | 0.98834 | -0.22174 | 0.4 | 1 | 1.1 | 0.9
5 | 1 | 0 | 0 | 0 | 0 | 1 | 0.98922 | -0.20474 | 0.4 | 1 | 1.1 | 0.9
62 | 1 | 0.0025689 | 0.00064383 | 0 | 0 | 1 | 0.98815 | -0.22544 | 0.4 | 1 | 1.1 | 0.9
100 | 1 | 0.0016728 | 0.00041924 | 0 | 0 | 1 | 0.98861 | -0.21632 | 0.4 | 1 | 1.1 | 0.9
13 | 1 | 0 | 0 | 0 | 0 | 1 | 0.99038 | -0.18248 | 0.4 | 1 | 1.1 | 0.9
63 | 1 | 0.0015172 | 0.00038024 | 0 | 0 | 1 | 0.98807 | -0.227 | 0.4 | 1 | 1.1 | 0.9
49 | 1 | 0 | 0 | 0 | 0 | 1 | 0.9854 | -0.27799 | 0.4 | 1 | 1.1 | 0.9
48 | 1 | 0.0018181 | 0.00045566 | 0 | 0 | 1 | 0.99029 | -0.18419 | 0.4 | 1 | 1.1 | 0.9
11 | 1 | 0 | 0 | 0 | 0 | 1 | 0.99119 | -0.16694 | 0.4 | 1 | 1.1 | 0.9
6 | 1 | 0.0084961 | 0.0021293 | 0 | 0 | 1 | 0.97025 | -0.5741 | 0.4 | 1 | 1.1 | 0.9
7 | 1 | 0.0087156 | 0.0021843 | 0 | 0 | 1 | 0.97046 | -0.57009 | 0.4 | 1 | 1.1 | 0.9
9 | 1 | 0.0086591 | 0.0021702 | 0 | 0 | 1 | 0.97072 | -0.56481 | 0.4 | 1 | 1.1 | 0.9
55 | 1 | 0.0034284 | 0.00085924 | 0 | 0 | 1 | 0.97174 | -0.54473 | 0.4 | 1 | 1.1 | 0.9
56 | 1 | 0 | 0 | 0 | 0 | 1 | 0.97181 | -0.54334 | 0.4 | 1 | 1.1 | 0.9
10 | 1 | 0.0016537 | 0.00041446 | 0 | 0 | 1 | 0.9891 | -0.20709 | 0.4 | 1 | 1.1 | 0.9
12 | 1 | 0 | 0 | 0 | 0 | 1 | 0.98571 | -0.27268 | 0.4 | 1 | 1.1 | 0.9
14 | 1 | 0.0040671 | 0.0010193 | 0 | 0 | 1 | 0.99395 | -0.11433 | 0.4 | 1 | 1.1 | 0.9
15 | 1 | 0.0044005 | 0.0011029 | 0 | 0 | 1 | 0.98434 | -0.29932 | 0.4 | 1 | 1.1 | 0.9
16 | 1 | 0.0025444 | 0.00063769 | 0 | 0 | 1 | 0.9854 | -0.27871 | 0.4 | 1 | 1.1 | 0.9
34 | 1 | 0.0014298 | 0.00035835 | 0 | 0 | 1 | 0.99746 | -0.047871 | 0.4 | 1 | 1.1 | 0.9
44 | 1 | 0.0027582 | 0.00069127 | 0 | 0 | 1 | 0.98373 | -0.31112 | 0.4 | 1 | 1.1 | 0.9
77 | 1 | 0.002454 | 0.00061502 | 0 | 0 | 1 | 0.98443 | -0.29753 | 0.4 | 1 | 1.1 | 0.9
47 | 1 | 0 | 0 | 0 | 0 | 1 | 0.99026 | -0.18482 | 0.4 | 1 | 1.1 | 0.9
20 | 3 | 0.0032134 | 0.00080535 | 0 | 0 | 1 | 1 | 0 | 0.4 | 1 | 1.1 | 0.9
45 | 1 | 0.0023628 | 0.00059218 | 0 | 0 | 1 | 0.98338 | -0.31797 | 0.4 | 1 | 1.1 | 0.9
76 | 1 | 0.0043224 | 0.0010833 | 0 | 0 | 1 | 0.98418 | -0.30235 | 0.4 | 1 | 1.1 | 0.9
17 | 1 | 0.0043427 | 0.0010884 | 0 | 0 | 1 | 0.9997 | -0.0057105 | 0.4 | 1 | 1.1 | 0.9
18 | 1 | 0.0045621 | 0.0011434 | 0 | 0 | 1 | 0.99974 | -0.0049767 | 0.4 | 1 | 1.1 | 0.9
19 | 1 | 0.0054386 | 0.001363 | 0 | 0 | 1 | 0.99969 | -0.005913 | 0.4 | 1 | 1.1 | 0.9
21 | 1 | 0.0020259 | 0.00050773 | 0 | 0 | 1 | 0.97929 | -0.39795 | 0.4 | 1 | 1.1 | 0.9
22 | 1 | 0.0036432 | 0.00091308 | 0 | 0 | 1 | 0.98001 | -0.38379 | 0.4 | 1 | 1.1 | 0.9
23 | 1 | 0 | 0 | 0 | 0 | 1 | 0.97883 | -0.40683 | 0.4 | 1 | 1.1 | 0.9
24 | 1 | 0.003815 | 0.00095614 | 0 | 0 | 1 | 0.98083 | -0.3678 | 0.4 | 1 | 1.1 | 0.9
25 | 1 | 0.0021446 | 0.00053749 | 0 | 0 | 1 | 0.97878 | -0.40797 | 0.4 | 1 | 1.1 | 0.9
26 | 1 | 0.0014786 | 0.00037057 | 0 | 0 | 1 | 0.97859 | -0.41171 | 0.4 | 1 | 1.1 | 0.9
40 | 1 | 0.00085192 | 0.00021351 | 0 | 0 | 1 | 0.98086 | -0.36705 | 0.4 | 1 | 1.1 | 0.9
32 | 1 | 0.0024039 | 0.00060249 | 0 | 0 | 1 | 0.97842 | -0.4149 | 0.4 | 1 | 1.1 | 0.9
72 | 1 | 0.00091613 | 0.0002296 | 0 | 0 | 1 | 0.97835 | -0.41643 | 0.4 | 1 | 1.1 | 0.9
41 | 1 | 0.0039165 | 0.00098157 | 0 | 0 | 1 | 0.9821 | -0.34298 | 0.4 | 1 | 1.1 | 0.9
33 | 1 | 0.0013113 | 0.00032863 | 0 | 0 | 1 | 0.97827 | -0.41787 | 0.4 | 1 | 1.1 | 0.9
69 | 1 | 0 | 0 | 0 | 0 | 1 | 0.97831 | -0.4171 | 0.4 | 1 | 1.1 | 0.9
27 | 1 | 0.0016371 | 0.0004103 | 0 | 0 | 1 | 0.98498 | -0.28621 | 0.4 | 1 | 1.1 | 0.9
28 | 1 | 0.0018087 | 0.0004533 | 0 | 0 | 1 | 0.98491 | -0.28756 | 0.4 | 1 | 1.1 | 0.9
29 | 1 | 0 | 0 | 0 | 0 | 1 | 0.98512 | -0.28361 | 0.4 | 1 | 1.1 | 0.9
31 | 1 | 0 | 0 | 0 | 0 | 1 | 0.98523 | -0.28132 | 0.4 | 1 | 1.1 | 0.9
103 | 1 | 0.0038845 | 0.00097354 | 0 | 0 | 1 | 0.98529 | -0.28029 | 0.4 | 1 | 1.1 | 0.9
42 | 1 | 0.002182 | 0.00054685 | 0 | 0 | 1 | 0.97809 | -0.4214 | 0.4 | 1 | 1.1 | 0.9
43 | 1 | 0.0010143 | 0.00025422 | 0 | 0 | 1 | 0.97802 | -0.42274 | 0.4 | 1 | 1.1 | 0.9
35 | 1 | 0.0049432 | 0.0012389 | 0 | 0 | 1 | 0.97996 | -0.38475 | 0.4 | 1 | 1.1 | 0.9
36 | 1 | 0.0017432 | 0.00043689 | 0 | 0 | 1 | 0.97961 | -0.39169 | 0.4 | 1 | 1.1 | 0.9
37 | 1 | 0.002241 | 0.00056166 | 0 | 0 | 1 | 0.98035 | -0.37719 | 0.4 | 1 | 1.1 | 0.9
38 | 1 | 0.0051654 | 0.0012946 | 0 | 0 | 1 | 0.9792 | -0.39964 | 0.4 | 1 | 1.1 | 0.9
39 | 1 | 0.0047453 | 0.0011893 | 0 | 0 | 1 | 0.98099 | -0.36457 | 0.4 | 1 | 1.1 | 0.9
66 | 1 | 0.002273 | 0.00056967 | 0 | 0 | 1 | 0.97903 | -0.40296 | 0.4 | 1 | 1.1 | 0.9
59 | 1 | 0.0020014 | 0.00050159 | 0 | 0 | 1 | 0.9812 | -0.36049 | 0.4 | 1 | 1.1 | 0.9
65 | 1 | 0.0016107 | 0.00040369 | 0 | 0 | 1 | 0.97864 | -0.41071 | 0.4 | 1 | 1.1 | 0.9
60 | 1 | 0.0033591 | 0.00084187 | 0 | 0 | 1 | 0.98206 | -0.3436 | 0.4 | 1 | 1.1 | 0.9
61 | 1 | 0 | 0 | 0 | 0 | 1 | 0.98234 | -0.33821 | 0.4 | 1 | 1.1 | 0.9
85 | 1 | 0.0040599 | 0.0010175 | 0 | 0 | 1 | 0.98221 | -0.34081 | 0.4 | 1 | 1.1 | 0.9
78 | 1 | 0.0011842 | 0.00029679 | 0 | 0 | 1 | 0.98344 | -0.31672 | 0.4 | 1 | 1.1 | 0.9
86 | 1 | 0.0034885 | 0.00087429 | 0 | 0 | 1 | 0.97789 | -0.42536 | 0.4 | 1 | 1.1 | 0.9
89 | 1 | 0 | 0 | 0 | 0 | 1 | 0.97781 | -0.42704 | 0.4 | 1 | 1.1 | 0.9
67 | 1 | 0.0051148 | 0.0012819 | 0 | 0 | 1 | 0.98223 | -0.34046 | 0.4 | 1 | 1.1 | 0.9
46 | 1 | 0.00286 | 0.00071679 | 0 | 0 | 1 | 0.99022 | -0.18559 | 0.4 | 1 | 1.1 | 0.9
50 | 1 | 0 | 0 | 0 | 0 | 1 | 0.98372 | -0.31047 | 0.4 | 1 | 1.1 | 0.9
58 | 1 | 0.0040482 | 0.0010146 | 0 | 0 | 1 | 0.98359 | -0.31304 | 0.4 | 1 | 1.1 | 0.9
83 | 1 | 0.002065 | 0.00051755 | 0 | 0 | 1 | 0.98061 | -0.37071 | 0.4 | 1 | 1.1 | 0.9
80 | 1 | 0 | 0 | 0 | 0 | 1 | 0.97762 | -0.42899 | 0.4 | 1 | 1.1 | 0.9
51 | 1 | 0.0061317 | 0.0015368 | 0 | 0 | 1 | 0.97801 | -0.42297 | 0.4 | 1 | 1.1 | 0.9
52 | 1 | 0.0048294 | 0.0012104 | 0 | 0 | 1 | 0.978 | -0.42318 | 0.4 | 1 | 1.1 | 0.9
53 | 1 | 0 | 0 | 0 | 0 | 1 | 0.97828 | -0.41763 | 0.4 | 1 | 1.1 | 0.9
54 | 1 | 0.0081288 | 0.0020373 | 0 | 0 | 1 | 0.9783 | -0.41737 | 0.4 | 1 | 1.1 | 0.9
57 | 1 | 0 | 0 | 0 | 0 | 1 | 0.97244 | -0.53079 | 0.4 | 1 | 1.1 | 0.9
88 | 1 | 0 | 0 | 0 | 0 | 1 | 0.9722 | -0.53557 | 0.4 | 1 | 1.1 | 0.9
87 | 1 | 0.016613 | 0.0041636 | 0 | 0 | 1 | 0.9728 | -0.52374 | 0.4 | 1 | 1.1 | 0.9
106 | 1 | 0.016572 | 0.0041534 | 0 | 0 | 1 | 0.97209 | -0.53774 | 0.4 | 1 | 1.1 | 0.9
84 | 1 | 0 | 0 | 0 | 0 | 1 | 0.97357 | -0.50855 | 0.4 | 1 | 1.1 | 0.9
96 | 1 | 0.0012118 | 0.0003037 | 0 | 0 | 1 | 0.9822 | -0.34088 | 0.4 | 1 | 1.1 | 0.9
64 | 1 | 0.0016505 | 0.00041365 | 0 | 0 | 1 | 0.98805 | -0.22737 | 0.4 | 1 | 1.1 | 0.9
92 | 1 | 0.0021576 | 0.00054076 | 0 | 0 | 1 | 0.98799 | -0.22864 | 0.4 | 1 | 1.1 | 0.9
93 | 1 | 0.0021431 | 0.00053712 | 0 | 0 | 1 | 0.98791 | -0.23019 | 0.4 | 1 | 1.1 | 0.9
68 | 1 | 0.0014431 | 0.00036168 | 0 | 0 | 1 | 0.97827 | -0.41797 | 0.4 | 1 | 1.1 | 0.9
70 | 1 | 0 | 0 | 0 | 0 | 1 | 0.97816 | -0.42 | 0.4 | 1 | 1.1 | 0.9
71 | 1 | 0 | 0 | 0 | 0 | 1 | 0.9782 | -0.41932 | 0.4 | 1 | 1.1 | 0.9
73 | 1 | 0.0032877 | 0.00082397 | 0 | 0 | 1 | 0.97812 | -0.42078 | 0.4 | 1 | 1.1 | 0.9
74 | 1 | 0.00081697 | 0.00020475 | 0 | 0 | 1 | 0.97813 | -0.42067 | 0.4 | 1 | 1.1 | 0.9
105 | 1 | 0.0010954 | 0.00027454 | 0 | 0 | 1 | 0.97818 | -0.41968 | 0.4 | 1 | 1.1 | 0.9
104 | 1 | 0.001169 | 0.00029297 | 0 | 0 | 1 | 0.97814 | -0.42056 | 0.4 | 1 | 1.1 | 0.9
99 | 1 | 0.0013547 | 0.00033953 | 0 | 0 | 1 | 0.9781 | -0.42117 | 0.4 | 1 | 1.1 | 0.9
79 | 1 | 0.01685 | 0.0042231 | 0 | 0 | 1 | 0.97576 | -0.46553 | 0.4 | 1 | 1.1 | 0.9
81 | 1 | 0 | 0 | 0 | 0 | 1 | 0.97438 | -0.49267 | 0.4 | 1 | 1.1 | 0.9
82 | 1 | 0 | 0 | 0 | 0 | 1 | 0.97714 | -0.43845 | 0.4 | 1 | 1.1 | 0.9
101 | 1 | 0.016575 | 0.0041541 | 0 | 0 | 1 | 0.97705 | -0.44019 | 0.4 | 1 | 1.1 | 0.9
90 | 1 | 0.0032896 | 0.00082446 | 0 | 0 | 1 | 0.97774 | -0.42839 | 0.4 | 1 | 1.1 | 0.9
91 | 1 | 0 | 0 | 0 | 0 | 1 | 0.97778 | -0.4276 | 0.4 | 1 | 1.1 | 0.9
97 | 1 | 0.0011039 | 0.00027666 | 0 | 0 | 1 | 0.97774 | -0.42828 | 0.4 | 1 | 1.1 | 0.9

## generator_data
GEN_BUS | PG | QG | QMAX | QMIN | VG | MBASE | GEN_STATUS | PMAX | PMIN
20 | 0.28598 | 0.073654 | 10 | -10 | 1 | 100 | 1 | 10 | 0

## branch_data
F_BUS | T_BUS | BR_R | BR_X | BR_B | RATE_A | RATE_B | RATE_C | TAP | SHIFT | BR_STATUS | ANGMIN | ANGMAX | P_in | Q_in | P_out | Q_out
1 | 2 | 1.8378 | 1.1762 | 3.0862e-09 | 0 | 0 | 0 | 0 | 0 | 1 | -90 | 90 | 0.016427 | 0.0041188 | -0.016421 | -0.0041157
1 | 3 | 0.71207 | 0.45572 | 1.1958e-09 | 0 | 0 | 0 | 0 | 0 | 1 | -90 | 90 | -0.018307 | -0.00459 | 0.01831 | 0.0045916
2 | 4 | 0.21448 | 0.13727 | 3.6017e-10 | 0 | 0 | 0 | 0 | 0 | 1 | -90 | 90 | 0.012277 | 0.0030769 | -0.012276 | -0.0030767
3 | 5 | 1.4269 | 0.91322 | 2.3962e-09 | 0 | 0 | 0 | 0 | 0 | 1 | -90 | 90 | -0.020097 | -0.0050396 | 0.020104 | 0.0050434
4 | 62 | 1.6131 | 1.0324 | 2.7088e-09 | 0 | 0 | 0 | 0 | 0 | 1 | -90 | 90 | 0.01004 | 0.0025163 | -0.010038 | -0.0025154
5 | 100 | 0.45712 | 0.29255 | 7.6762e-10 | 0 | 0 | 0 | 0 | 0 | 1 | -90 | 90 | 0.11253 | 0.028781 | -0.11247 | -0.028741
5 | 13 | 0.74547 | 0.4771 | 1.2518e-09 | 0 | 0 | 0 | 0 | 0 | 1 | -90 | 90 | -0.13263 | -0.033825 | 0.13278 | 0.033916
62 | 63 | 0.91345 | 0.58461 | 1.5339e-09 | 0 | 0 | 0 | 0 | 0 | 1 | -90 | 90 | 0.0074695 | 0.0018716 | -0.0074689 | -0.0018713
100 | 49 | 2.4624 | 1.5759 | 4.1351e-09 | 0 | 0 | 0 | 0 | 0 | 1 | -90 | 90 | 0.11079 | 0.028322 | -0.11046 | -0.028112
13 | 48 | 1.6038 | 1.0264 | 2.6932e-09 | 0 | 0 | 0 | 0 | 0 | 1 | -90 | 90 | 0.0046787 | 0.0011722 | -0.0046783 | -0.0011722
13 | 11 | 0.5034 | 0.32217 | 1.6907e-09 | 0 | 0 | 0 | 0 | 0 | 1 | -90 | 90 | -0.13745 | -0.035088 | 0.13756 | 0.035154
63 | 64 | 0.2749 | 0.17594 | 4.6163e-10 | 0 | 0 | 0 | 0 | 0 | 1 | -90 | 90 | 0.0059518 | 0.0014911 | -0.0059517 | -0.0014911
49 | 50 | 1.3829 | 0.88504 | 2.3222e-09 | 0 | 0 | 0 | 0 | 0 | 1 | -90 | 90 | 0.10313 | 0.026275 | -0.10297 | -0.026172
49 | 103 | 1.3645 | 0.87327 | 2.2913e-09 | 0 | 0 | 0 | 0 | 0 | 1 | -90 | 90 | 0.0073321 | 0.0018364 | -0.0073313 | -0.0018361
48 | 47 | 0.97735 | 0.6255 | 1.6412e-09 | 0 | 0 | 0 | 0 | 0 | 1 | -90 | 90 | 0.0028602 | 0.00071656 | -0.0028601 | -0.00071667
11 | 14 | 0.90112 | 0.57671 | 3.0264e-09 | 0 | 0 | 0 | 0 | 0 | 1 | -90 | 90 | -0.26078 | -0.066502 | 0.26144 | 0.066927
11 | 10 | 1.4458 | 0.9253 | 2.4279e-09 | 0 | 0 | 0 | 0 | 0 | 1 | -90 | 90 | 0.12322 | 0.031348 | -0.12298 | -0.031196
6 | 7 | 1.9936 | 1.2759 | 3.3477e-09 | 0 | 0 | 0 | 0 | 0 | 1 | -90 | 90 | -0.0084958 | -0.0021294 | 0.0084974 | 0.0021302
7 | 9 | 1.2952 | 0.8289 | 2.1749e-09 | 0 | 0 | 0 | 0 | 0 | 1 | -90 | 90 | -0.017213 | -0.0043146 | 0.017217 | 0.0043172
9 | 55 | 3.2807 | 2.0997 | 5.5093e-09 | 0 | 0 | 0 | 0 | 0 | 1 | -90 | 90 | -0.025876 | -0.0064874 | 0.025901 | 0.0065027
55 | 56 | 0.2008 | 0.12851 | 3.372e-10 | 0 | 0 | 0 | 0 | 0 | 1 | -90 | 90 | -0.029329 | -0.007362 | 0.029331 | 0.0073632
56 | 57 | 1.8149 | 1.1616 | 3.0477e-09 | 0 | 0 | 0 | 0 | 0 | 1 | -90 | 90 | -0.029331 | -0.0073632 | 0.029348 | 0.0073741
10 | 12 | 2.3814 | 1.5241 | 3.999e-09 | 0 | 0 | 0 | 0 | 0 | 1 | -90 | 90 | 0.12133 | 0.030782 | -0.12095 | -0.030538
12 | 15 | 1.8748 | 1.1999 | 3.1482e-09 | 0 | 0 | 0 | 0 | 0 | 1 | -90 | 90 | 0.062121 | 0.015688 | -0.062041 | -0.015638
12 | 16 | 0.44914 | 0.28745 | 7.5423e-10 | 0 | 0 | 0 | 0 | 0 | 1 | -90 | 90 | 0.058825 | 0.014851 | -0.058808 | -0.01484
14 | 34 | 1.1276 | 0.72168 | 3.7871e-09 | 0 | 0 | 0 | 0 | 0 | 1 | -90 | 90 | -0.26551 | -0.067946 | 0.26637 | 0.068494
15 | 44 | 0.89203 | 0.5709 | 1.498e-09 | 0 | 0 | 0 | 0 | 0 | 1 | -90 | 90 | 0.057641 | 0.014535 | -0.057608 | -0.014514
16 | 77 | 1.4609 | 0.935 | 2.4533e-09 | 0 | 0 | 0 | 0 | 0 | 1 | -90 | 90 | 0.056264 | 0.014202 | -0.056213 | -0.01417
34 | 20 | 0.81276 | 0.52016 | 2.7297e-09 | 0 | 0 | 0 | 0 | 0 | 1 | -90 | 90 | -0.2678 | -0.068853 | 0.26842 | 0.069252
44 | 45 | 0.54357 | 0.34789 | 9.128e-10 | 0 | 0 | 0 | 0 | 0 | 1 | -90 | 90 | 0.05485 | 0.013823 | -0.054832 | -0.013811
77 | 76 | 0.39043 | 0.24987 | 6.5564e-10 | 0 | 0 | 0 | 0 | 0 | 1 | -90 | 90 | 0.053759 | 0.013555 | -0.053747 | -0.013547
47 | 46 | 1.1751 | 0.75207 | 1.9733e-09 | 0 | 0 | 0 | 0 | 0 | 1 | -90 | 90 | 0.0028601 | 0.00071667 | -0.00286 | -0.0007168
20 | 18 | 1.5548 | 0.99504 | 2.6108e-09 | 0 | 0 | 0 | 0 | 0 | 1 | -90 | 90 | 0.014347 | 0.0035969 | -0.014344 | -0.003595
45 | 67 | 1.8617 | 1.1915 | 3.1264e-09 | 0 | 0 | 0 | 0 | 0 | 1 | -90 | 90 | 0.052469 | 0.013219 | -0.052413 | -0.013183
76 | 78 | 1.2665 | 0.81056 | 2.1268e-09 | 0 | 0 | 0 | 0 | 0 | 1 | -90 | 90 | 0.049425 | 0.012464 | -0.049391 | -0.012442
17 | 18 | 0.3361 | 0.2151 | 5.644e-10 | 0 | 0 | 0 | 0 | 0 | 1 | -90 | 90 | -0.0097814 | -0.0024514 | 0.0097817 | 0.0024516
17 | 19 | 0.16682 | 0.10677 | 2.8014e-10 | 0 | 0 | 0 | 0 | 0 | 1 | -90 | 90 | 0.0054387 | 0.0013631 | -0.0054386 | -0.001363
21 | 22 | 1.9955 | 1.2771 | 3.3509e-09 | 0 | 0 | 0 | 0 | 0 | 1 | -90 | 90 | -0.030555 | -0.0076642 | 0.030576 | 0.0076771
21 | 23 | 1.3367 | 0.85551 | 2.2447e-09 | 0 | 0 | 0 | 0 | 0 | 1 | -90 | 90 | 0.02853 | 0.0071565 | -0.028517 | -0.007149
22 | 24 | 2.0146 | 1.2894 | 3.3831e-09 | 0 | 0 | 0 | 0 | 0 | 1 | -90 | 90 | -0.034219 | -0.0085902 | 0.034245 | 0.0086065
23 | 25 | 0.29021 | 0.18573 | 4.8734e-10 | 0 | 0 | 0 | 0 | 0 | 1 | -90 | 90 | 0.016949 | 0.0042502 | -0.016949 | -0.0042497
23 | 26 | 1.8115 | 1.1593 | 3.0419e-09 | 0 | 0 | 0 | 0 | 0 | 1 | -90 | 90 | 0.011568 | 0.0028988 | -0.011565 | -0.0028973
24 | 40 | 0.085236 | 0.054551 | 1.4313e-10 | 0 | 0 | 0 | 0 | 0 | 1 | -90 | 90 | -0.03806 | -0.0095627 | 0.038062 | 0.0095635
25 | 32 | 2.0101 | 1.2865 | 3.3755e-09 | 0 | 0 | 0 | 0 | 0 | 1 | -90 | 90 | 0.014804 | 0.0037122 | -0.014799 | -0.0037094
26 | 72 | 2.0087 | 1.2856 | 3.3731e-09 | 0 | 0 | 0 | 0 | 0 | 1 | -90 | 90 | 0.010087 | 0.0025268 | -0.010084 | -0.0025256
40 | 41 | 2.6754 | 1.7122 | 4.4927e-09 | 0 | 0 | 0 | 0 | 0 | 1 | -90 | 90 | -0.038914 | -0.009777 | 0.038958 | 0.0098052
32 | 33 | 1.0292 | 0.65872 | 1.7284e-09 | 0 | 0 | 0 | 0 | 0 | 1 | -90 | 90 | 0.012395 | 0.0031069 | -0.012393 | -0.0031059
72 | 69 | 0.31282 | 0.2002 | 5.2531e-10 | 0 | 0 | 0 | 0 | 0 | 1 | -90 | 90 | 0.0091684 | 0.002296 | -0.0091681 | -0.0022959
41 | 61 | 0.48262 | 0.30887 | 8.1044e-10 | 0 | 0 | 0 | 0 | 0 | 1 | -90 | 90 | -0.042875 | -0.010787 | 0.042885 | 0.010793
33 | 42 | 1.3643 | 0.87317 | 2.2911e-09 | 0 | 0 | 0 | 0 | 0 | 1 | -90 | 90 | 0.011082 | 0.0027773 | -0.01108 | -0.0027763
69 | 71 | 2.6379 | 1.6883 | 4.4297e-09 | 0 | 0 | 0 | 0 | 0 | 1 | -90 | 90 | 0.0036196 | 0.00090614 | -0.0036193 | -0.00090632
69 | 68 | 0.67398 | 0.43134 | 1.1318e-09 | 0 | 0 | 0 | 0 | 0 | 1 | -90 | 90 | 0.0055484 | 0.0013898 | -0.0055482 | -0.0013897
27 | 28 | 3.2413 | 2.0744 | 5.4431e-09 | 0 | 0 | 0 | 0 | 0 | 1 | -90 | 90 | 0.0018088 | 0.00045285 | -0.0018087 | -0.0004533
27 | 29 | 3.2834 | 2.1014 | 5.5136e-09 | 0 | 0 | 0 | 0 | 0 | 1 | -90 | 90 | -0.0034459 | -0.00086315 | 0.0034463 | 0.00086289
29 | 31 | 2.8856 | 1.8468 | 4.8457e-09 | 0 | 0 | 0 | 0 | 0 | 1 | -90 | 90 | -0.0034463 | -0.00086289 | 0.0034467 | 0.00086266
31 | 103 | 1.2914 | 0.82651 | 2.1686e-09 | 0 | 0 | 0 | 0 | 0 | 1 | -90 | 90 | -0.0034467 | -0.00086266 | 0.0034468 | 0.00086256
42 | 43 | 0.64829 | 0.41491 | 1.0887e-09 | 0 | 0 | 0 | 0 | 0 | 1 | -90 | 90 | 0.0088984 | 0.0022294 | -0.0088978 | -0.0022292
43 | 86 | 1.4224 | 0.91036 | 2.3886e-09 | 0 | 0 | 0 | 0 | 0 | 1 | -90 | 90 | 0.0078835 | 0.0019749 | -0.0078825 | -0.0019745
35 | 36 | 0.99923 | 0.6395 | 1.678e-09 | 0 | 0 | 0 | 0 | 0 | 1 | -90 | 90 | 0.029923 | 0.0075142 | -0.029913 | -0.007508
35 | 37 | 0.93525 | 0.59856 | 1.5705e-09 | 0 | 0 | 0 | 0 | 0 | 1 | -90 | 90 | -0.034866 | -0.0087531 | 0.034879 | 0.008761
36 | 38 | 1.2152 | 0.77775 | 2.0407e-09 | 0 | 0 | 0 | 0 | 0 | 1 | -90 | 90 | 0.02817 | 0.0070711 | -0.028159 | -0.0070645
37 | 39 | 1.4673 | 0.93908 | 2.464e-09 | 0 | 0 | 0 | 0 | 0 | 1 | -90 | 90 | -0.03712 | -0.0093226 | 0.037142 | 0.0093367
38 | 66 | 0.62022 | 0.39694 | 1.0415e-09 | 0 | 0 | 0 | 0 | 0 | 1 | -90 | 90 | 0.022994 | 0.0057699 | -0.02299 | -0.0057677
39 | 59 | 0.42109 | 0.2695 | 7.0712e-10 | 0 | 0 | 0 | 0 | 0 | 1 | -90 | 90 | -0.041887 | -0.010526 | 0.041895 | 0.010531
66 | 65 | 1.6081 | 1.0292 | 2.7005e-09 | 0 | 0 | 0 | 0 | 0 | 1 | -90 | 90 | 0.020717 | 0.005198 | -0.020709 | -0.0051934
59 | 60 | 1.6647 | 1.0654 | 2.7956e-09 | 0 | 0 | 0 | 0 | 0 | 1 | -90 | 90 | -0.043897 | -0.011033 | 0.043932 | 0.011055
65 | 54 | 1.4962 | 0.95756 | 2.5125e-09 | 0 | 0 | 0 | 0 | 0 | 1 | -90 | 90 | 0.019099 | 0.0047897 | -0.019093 | -0.004786
60 | 67 | 0.28773 | 0.18414 | 4.8317e-10 | 0 | 0 | 0 | 0 | 0 | 1 | -90 | 90 | -0.047291 | -0.011897 | 0.047298 | 0.011902
61 | 85 | 2.1315 | 1.3642 | 3.5794e-09 | 0 | 0 | 0 | 0 | 0 | 1 | -90 | 90 | 0.0052723 | 0.0013213 | -0.0052716 | -0.0013212
61 | 78 | 1.9371 | 1.2397 | 3.2529e-09 | 0 | 0 | 0 | 0 | 0 | 1 | -90 | 90 | -0.048157 | -0.012114 | 0.048206 | 0.012146
85 | 96 | 0.26186 | 0.16759 | 4.3974e-10 | 0 | 0 | 0 | 0 | 0 | 1 | -90 | 90 | 0.0012118 | 0.00030366 | -0.0012117 | -0.0003037
86 | 89 | 1.6387 | 1.0488 | 2.7519e-09 | 0 | 0 | 0 | 0 | 0 | 1 | -90 | 90 | 0.0043941 | 0.0011002 | -0.0043937 | -0.0011003
89 | 90 | 1.7564 | 1.1241 | 2.9495e-09 | 0 | 0 | 0 | 0 | 0 | 1 | -90 | 90 | 0.0032898 | 0.00082434 | -0.0032896 | -0.00082448
89 | 91 | 2.1776 | 1.3937 | 3.6567e-09 | 0 | 0 | 0 | 0 | 0 | 1 | -90 | 90 | 0.0011039 | 0.00027594 | -0.0011039 | -0.00027627
50 | 58 | 2.7515 | 1.761 | 4.6205e-09 | 0 | 0 | 0 | 0 | 0 | 1 | -90 | 90 | 0.0040486 | 0.0010145 | -0.0040481 | -0.0010146
50 | 83 | 2.6585 | 1.7015 | 4.4644e-09 | 0 | 0 | 0 | 0 | 0 | 1 | -90 | 90 | 0.098922 | 0.025158 | -0.098636 | -0.024975
83 | 80 | 2.611 | 1.6711 | 4.3846e-09 | 0 | 0 | 0 | 0 | 0 | 1 | -90 | 90 | 0.096571 | 0.024458 | -0.096301 | -0.024286
80 | 82 | 2.4446 | 1.5646 | 4.1052e-09 | 0 | 0 | 0 | 0 | 0 | 1 | -90 | 90 | 0.016584 | 0.0041594 | -0.016576 | -0.004155
80 | 79 | 1.9692 | 1.2603 | 3.3068e-09 | 0 | 0 | 0 | 0 | 0 | 1 | -90 | 90 | 0.079717 | 0.020127 | -0.079578 | -0.020038
51 | 52 | 0.19098 | 0.12223 | 3.2071e-10 | 0 | 0 | 0 | 0 | 0 | 1 | -90 | 90 | 0.0048294 | 0.0012104 | -0.0048293 | -0.0012104
51 | 53 | 2.0882 | 1.3364 | 3.5066e-09 | 0 | 0 | 0 | 0 | 0 | 1 | -90 | 90 | -0.010961 | -0.0027472 | 0.010964 | 0.0027486
53 | 54 | 0.10329 | 0.066103 | 1.7344e-10 | 0 | 0 | 0 | 0 | 0 | 1 | -90 | 90 | -0.010964 | -0.0027486 | 0.010964 | 0.0027487
57 | 88 | 1.2217 | 0.7819 | 2.0516e-09 | 0 | 0 | 0 | 0 | 0 | 1 | -90 | 90 | 0.016577 | 0.0041568 | -0.016573 | -0.0041546
57 | 87 | 0.6514 | 0.4169 | 1.0939e-09 | 0 | 0 | 0 | 0 | 0 | 1 | -90 | 90 | -0.045926 | -0.011531 | 0.045941 | 0.011541
88 | 106 | 0.55492 | 0.35515 | 9.3186e-10 | 0 | 0 | 0 | 0 | 0 | 1 | -90 | 90 | 0.016573 | 0.0041546 | -0.016572 | -0.0041536
87 | 84 | 1.0322 | 0.66058 | 1.7333e-09 | 0 | 0 | 0 | 0 | 0 | 1 | -90 | 90 | -0.062554 | -0.015704 | 0.062599 | 0.015733
84 | 81 | 1.0804 | 0.69145 | 1.8143e-09 | 0 | 0 | 0 | 0 | 0 | 1 | -90 | 90 | -0.062599 | -0.015733 | 0.062647 | 0.015763
64 | 92 | 1.2872 | 0.8238 | 2.1615e-09 | 0 | 0 | 0 | 0 | 0 | 1 | -90 | 90 | 0.0043012 | 0.0010774 | -0.0043009 | -0.0010775
92 | 93 | 3.1668 | 2.0268 | 5.318e-09 | 0 | 0 | 0 | 0 | 0 | 1 | -90 | 90 | 0.0021433 | 0.00053671 | -0.0021431 | -0.00053713
68 | 70 | 2.1233 | 1.3589 | 3.5656e-09 | 0 | 0 | 0 | 0 | 0 | 1 | -90 | 90 | 0.0041051 | 0.001028 | -0.0041047 | -0.0010281
70 | 73 | 1.0098 | 0.64625 | 1.6957e-09 | 0 | 0 | 0 | 0 | 0 | 1 | -90 | 90 | 0.0032877 | 0.0008239 | -0.0032876 | -0.00082399
70 | 74 | 3.4975 | 2.2384 | 5.8733e-09 | 0 | 0 | 0 | 0 | 0 | 1 | -90 | 90 | 0.00081698 | 0.00020421 | -0.00081695 | -0.00020476
71 | 105 | 1.4019 | 0.89721 | 2.3541e-09 | 0 | 0 | 0 | 0 | 0 | 1 | -90 | 90 | 0.0010954 | 0.00027434 | -0.0010954 | -0.00027455
71 | 104 | 2.0896 | 1.3373 | 3.5089e-09 | 0 | 0 | 0 | 0 | 0 | 1 | -90 | 90 | 0.0025238 | 0.00063198 | -0.0025237 | -0.00063222
104 | 99 | 1.9334 | 1.2374 | 3.2467e-09 | 0 | 0 | 0 | 0 | 0 | 1 | -90 | 90 | 0.0013547 | 0.00033925 | -0.0013547 | -0.00033953
79 | 81 | 1.8513 | 1.1849 | 3.1089e-09 | 0 | 0 | 0 | 0 | 0 | 1 | -90 | 90 | 0.062728 | 0.015815 | -0.062647 | -0.015763
82 | 101 | 0.44864 | 0.28713 | 7.5339e-10 | 0 | 0 | 0 | 0 | 0 | 1 | -90 | 90 | 0.016576 | 0.004155 | -0.016575 | -0.0041542
91 | 97 | 2.6311 | 1.6839 | 4.4183e-09 | 0 | 0 | 0 | 0 | 0 | 1 | -90 | 90 | 0.0011039 | 0.00027627 | -0.0011039 | -0.00027667