## bus_data
BUS_I | BUS_TYPE | Pd | Qd | Gs | Bs | area | Vm | Va | baseKV | zone | Vmax | Vmin
1 | 1 | 0.005231 | 0.001311 | 0 | 0 | 1 | 0.98631 | -0.2611 | 0.4 | 1 | 1.1 | 0.9
2 | 1 | 0.0054239 | 0.0013594 | 0 | 0 | 1 | 0.98676 | -0.25257 | 0.4 | 1 | 1.1 | 0.9
3 | 1 | 0 | 0 | 0 | 0 | 1 | 0.98416 | -0.30285 | 0.4 | 1 | 1.1 | 0.9
4 | 1 | 0 | 0 | 0 | 0 | 1 | 0.98776 | -0.23321 | 0.4 | 1 | 1.1 | 0.9
5 | 1 | 0 | 0 | 0 | 0 | 1 | 0.9785 | -0.41322 | 0.4 | 1 | 1.1 | 0.9
6 | 1 | 0 | 0 | 0 | 0 | 1 | 0.97919 | -0.39952 | 0.4 | 1 | 1.1 | 0.9
8 | 1 | 0 | 0 | 0 | 0 | 1 | 0.98837 | -0.22152 | 0.4 | 1 | 1.1 | 0.9
9 | 1 | 0 | 0 | 0 | 0 | 1 | 0.98755 | -0.23731 | 0.4 | 1 | 1.1 | 0.9
46 | 1 | 0.083154 | 0.02084 | 0 | 0 | 1 | 0.97742 | -0.43446 | 0.4 | 1 | 1.1 | 0.9
116 | 1 | 0.024167 | 0.0060567 | 0 | 0 | 1 | 0.97756 | -0.43158 | 0.4 | 1 | 1.1 | 0.9
43 | 1 | 0.0045957 | 0.0011518 | 0 | 0 | 1 | 0.97755 | -0.43172 | 0.4 | 1 | 1.1 | 0.9
87 | 1 | 0.0024829 | 0.00062227 | 0 | 0 | 1 | 0.98811 | -0.22651 | 0.4 | 1 | 1.1 | 0.9
70 | 1 | 0 | 0 | 0 | 0 | 1 | 0.98875 | -0.21424 | 0.4 | 1 | 1.1 | 0.9
58 | 1 | 0.0044809 | 0.001123 | 0 | 0 | 1 | 0.98741 | -0.24011 | 0.4 | 1 | 1.1 | 0.9
98 | 1 | 0.0023769 | 0.0005957 | 0 | 0 | 1 | 0.98718 | -0.24442 | 0.4 | 1 | 1.1 | 0.9
117 | 1 | 0.029488 | 0.0073903 | 0 | 0 | 1 | 0.97684 | -0.4457 | 0.4 | 1 | 1.1 | 0.9
42 | 1 | 0 | 0 | 0 | 0 | 1 | 0.97705 | -0.44158 | 0.4 | 1 | 1.1 | 0.9
55 | 1 | 0.0061146 | 0.0015325 | 0 | 0 | 1 | 0.98586 | -0.27015 | 0.4 | 1 | 1.1 | 0.9
56 | 1 | 0.0040215 | 0.0010079 | 0 | 0 | 1 | 0.98599 | -0.26778 | 0.4 | 1 | 1.1 | 0.9
84 | 1 | 0 | 0 | 0 | 0 | 1 | 0.98551 | -0.27711 | 0.4 | 1 | 1.1 | 0.9
71 | 1 | 0 | 0 | 0 | 0 | 1 | 0.98797 | -0.22927 | 0.4 | 1 | 1.1 | 0.9
66 | 1 | 0 | 0 | 0 | 0 | 1 | 0.98997 | -0.19067 | 0.4 | 1 | 1.1 | 0.9
97 | 1 | 0.0022801 | 0.00057146 | 0 | 0 | 1 | 0.98677 | -0.25252 | 0.4 | 1 | 1.1 | 0.9
10 | 1 | 0.0019343 | 0.00048479 | 0 | 0 | 1 | 0.97621 | -0.45811 | 0.4 | 1 | 1.1 | 0.9
11 | 1 | 0.0019995 | 0.00050112 | 0 | 0 | 1 | 0.97604 | -0.46138 | 0.4 | 1 | 1.1 | 0.9
12 | 1 | 0.0021252 | 0.00053262 | 0 | 0 | 1 | 0.97629 | -0.4566 | 0.4 | 1 | 1.1 | 0.9
13 | 1 | 0.0017671 | 0.00044288 | 0 | 0 | 1 | 0.97601 | -0.462 | 0.4 | 1 | 1.1 | 0.9
14 | 1 | 0.0020586 | 0.00051593 | 0 | 0 | 1 | 0.97633 | -0.45565 | 0.4 | 1 | 1.1 | 0.9
15 | 1 | 0.0021016 | 0.00052672 | 0 | 0 | 1 | 0.97599 | -0.46245 | 0.4 | 1 | 1.1 | 0.9
16 | 1 | 0 | 0 | 0 | 0 | 1 | 0.97644 | -0.45366 | 0.4 | 1 | 1.1 | 0.9
37 | 1 | 0.0018939 | 0.00047465 | 0 | 0 | 1 | 0.97598 | -0.46265 | 0.4 | 1 | 1.1 | 0.9
44 | 1 | 0.002359 | 0.00059122 | 0 | 0 | 1 | 0.97618 | -0.45868 | 0.4 | 1 | 1.1 | 0.9
45 | 1 | 0.011843 | 0.0029681 | 0 | 0 | 1 | 0.97608 | -0.4606 | 0.4 | 1 | 1.1 | 0.9
41 | 1 | 0.0023169 | 0.00058066 | 0 | 0 | 1 | 0.97696 | -0.44341 | 0.4 | 1 | 1.1 | 0.9
17 | 1 | 0.00156 | 0.00039097 | 0 | 0 | 1 | 0.98469 | -0.29311 | 0.4 | 1 | 1.1 | 0.9
18 | 1 | 0.0011554 | 0.00028956 | 0 | 0 | 1 | 0.98467 | -0.29352 | 0.4 | 1 | 1.1 | 0.9
19 | 1 | 0.00088042 | 0.00022065 | 0 | 0 | 1 | 0.9847 | -0.29292 | 0.4 | 1 | 1.1 | 0.9
20 | 1 | 0.00056303 | 0.00014111 | 0 | 0 | 1 | 0.98467 | -0.29362 | 0.4 | 1 | 1.1 | 0.9
21 | 1 | 0 | 0 | 0 | 0 | 1 | 0.98476 | -0.29184 | 0.4 | 1 | 1.1 | 0.9
22 | 1 | 0.0012943 | 0.00032438 | 0 | 0 | 1 | 0.98498 | -0.28743 | 0.4 | 1 | 1.1 | 0.9
23 | 1 | 0.0011958 | 0.0002997 | 0 | 0 | 1 | 0.98457 | -0.29543 | 0.4 | 1 | 1.1 | 0.9
75 | 1 | 0.028053 | 0.0070308 | 0 | 0 | 1 | 0.97233 | -0.53391 | 0.4 | 1 | 1.1 | 0.9
76 | 1 | 0.00028536 | 7.1517e-05 | 0 | 0 | 1 | 0.97316 | -0.5174 | 0.4 | 1 | 1.1 | 0.9
77 | 1 | 0.00035903 | 8.9981e-05 | 0 | 0 | 1 | 0.97349 | -0.51097 | 0.4 | 1 | 1.1 | 0.9
78 | 1 | 0 | 0 | 0 | 0 | 1 | 0.97397 | -0.50144 | 0.4 | 1 | 1.1 | 0.9
105 | 1 | 0.0034206 | 0.00085727 | 0 | 0 | 1 | 0.9734 | -0.51272 | 0.4 | 1 | 1.1 | 0.9
93 | 1 | 0.002084 | 0.00052229 | 0 | 0 | 1 | 0.97413 | -0.49843 | 0.4 | 1 | 1.1 | 0.9
91 | 1 | 0 | 0 | 0 | 0 | 1 | 0.97785 | -0.42531 | 0.4 | 1 | 1.1 | 0.9
104 | 1 | 0.0016678 | 0.000418 | 0 | 0 | 1 | 0.97762 | -0.42997 | 0.4 | 1 | 1.1 | 0.9
94 | 1 | 0 | 0 | 0 | 0 | 1 | 0.97766 | -0.42904 | 0.4 | 1 | 1.1 | 0.9
106 | 1 | 0 | 0 | 0 | 0 | 1 | 0.97322 | -0.51627 | 0.4 | 1 | 1.1 | 0.9
120 | 1 | 0.013622 | 0.003414 | 0 | 0 | 1 | 0.9727 | -0.52655 | 0.4 | 1 | 1.1 | 0.9
40 | 1 | 0.0005206 | 0.00013047 | 0 | 0 | 1 | 0.98514 | -0.28429 | 0.4 | 1 | 1.1 | 0.9
27 | 1 | 0 | 0 | 0 | 0 | 1 | 0.98444 | -0.29802 | 0.4 | 1 | 1.1 | 0.9
36 | 1 | 0.00082793 | 0.0002075 | 0 | 0 | 1 | 0.98528 | -0.28164 | 0.4 | 1 | 1.1 | 0.9
25 | 1 | 0.0061824 | 0.0015495 | 0 | 0 | 1 | 0.98426 | -0.30156 | 0.4 | 1 | 1.1 | 0.9
24 | 1 | 0.0011001 | 0.00027572 | 0 | 0 | 1 | 0.98606 | -0.26651 | 0.4 | 1 | 1.1 | 0.9
26 | 1 | 0 | 0 | 0 | 0 | 1 | 0.98608 | -0.26603 | 0.4 | 1 | 1.1 | 0.9
28 | 1 | 0 | 0 | 0 | 0 | 1 | 0.98699 | -0.2483 | 0.4 | 1 | 1.1 | 0.9
29 | 1 | 0.0007478 | 0.00018742 | 0 | 0 | 1 | 0.98577 | -0.27199 | 0.4 | 1 | 1.1 | 0.9
31 | 1 | 0.0028588 | 0.00071648 | 0 | 0 | 1 | 0.98568 | -0.27379 | 0.4 | 1 | 1.1 | 0.9
32 | 1 | 0.00098209 | 0.00024614 | 0 | 0 | 1 | 0.98783 | -0.23201 | 0.4 | 1 | 1.1 | 0.9
33 | 1 | 0.0022451 | 0.00056267 | 0 | 0 | 1 | 0.98687 | -0.25058 | 0.4 | 1 | 1.1 | 0.9
34 | 1 | 0.001383 | 0.00034662 | 0 | 0 | 1 | 0.98565 | -0.27433 | 0.4 | 1 | 1.1 | 0.9
30 | 1 | 0.0023736 | 0.00059487 | 0 | 0 | 1 | 0.97687 | -0.44507 | 0.4 | 1 | 1.1 | 0.9
35 | 1 | 0.0025416 | 0.000637 | 0 | 0 | 1 | 0.97692 | -0.44409 | 0.4 | 1 | 1.1 | 0.9
50 | 1 | 0 | 0 | 0 | 0 | 1 | 0.98855 | -0.21806 | 0.4 | 1 | 1.1 | 0.9
99 | 1 | 0.002423 | 0.00060725 | 0 | 0 | 1 | 0.98683 | -0.25141 | 0.4 | 1 | 1.1 | 0.9
38 | 1 | 0.00052461 | 0.00013148 | 0 | 0 | 1 | 0.98543 | -0.27873 | 0.4 | 1 | 1.1 | 0.9
52 | 1 | 0 | 0 | 0 | 0 | 1 | 0.99064 | -0.17789 | 0.4 | 1 | 1.1 | 0.9
48 | 1 | 0.0010135 | 0.000254 | 0 | 0 | 1 | 0.98738 | -0.2405 | 0.4 | 1 | 1.1 | 0.9
39 | 1 | 0 | 0 | 0 | 0 | 1 | 0.98444 | -0.29806 | 0.4 | 1 | 1.1 | 0.9
118 | 1 | 0 | 0 | 0 | 0 | 1 | 0.9843 | -0.30082 | 0.4 | 1 | 1.1 | 0.9
119 | 1 | 0.0023325 | 0.00058458 | 0 | 0 | 1 | 0.98426 | -0.30155 | 0.4 | 1 | 1.1 | 0.9
49 | 1 | 0.0019293 | 0.00048353 | 0 | 0 | 1 | 0.98727 | -0.24263 | 0.4 | 1 | 1.1 | 0.9
51 | 1 | 0.0012821 | 0.00032132 | 0 | 0 | 1 | 0.98683 | -0.25103 | 0.4 | 1 | 1.1 | 0.9
54 | 1 | 0 | 0 | 0 | 0 | 1 | 0.98635 | -0.26035 | 0.4 | 1 | 1.1 | 0.9
53 | 1 | 0 | 0 | 0 | 0 | 1 | 0.99011 | -0.18817 | 0.4 | 1 | 1.1 | 0.9
64 | 1 | 0.0022724 | 0.00056951 | 0 | 0 | 1 | 0.99316 | -0.12956 | 0.4 | 1 | 1.1 | 0.9
100 | 1 | 0.0044536 | 0.0011162 | 0 | 0 | 1 | 0.98988 | -0.19256 | 0.4 | 1 | 1.1 | 0.9
60 | 1 | 0.0016728 | 0.00041925 | 0 | 0 | 1 | 0.9863 | -0.26139 | 0.4 | 1 | 1.1 | 0.9
61 | 1 | 0.0018512 | 0.00046396 | 0 | 0 | 1 | 0.98603 | -0.26645 | 0.4 | 1 | 1.1 | 0.9
69 | 1 | 0.021878 | 0.0054832 | 0 | 0 | 1 | 0.98948 | -0.20015 | 0.4 | 1 | 1.1 | 0.9
65 | 1 | 0 | 0 | 0 | 0 | 1 | 0.99468 | -0.10068 | 0.4 | 1 | 1.1 | 0.9
101 | 1 | 0.0037754 | 0.0009462 | 0 | 0 | 1 | 0.98975 | -0.19512 | 0.4 | 1 | 1.1 | 0.9
62 | 1 | 0.00084623 | 0.00021208 | 0 | 0 | 1 | 0.98625 | -0.26232 | 0.4 | 1 | 1.1 | 0.9
63 | 1 | 0.0012061 | 0.00030228 | 0 | 0 | 1 | 0.98558 | -0.27525 | 0.4 | 1 | 1.1 | 0.9
57 | 1 | 0.0029704 | 0.00074445 | 0 | 0 | 1 | 0.98624 | -0.26291 | 0.4 | 1 | 1.1 | 0.9
82 | 1 | 0.0074968 | 0.0018789 | 0 | 0 | 1 | 0.98542 | -0.27888 | 0.4 | 1 | 1.1 | 0.9
59 | 1 | 0.0033482 | 0.00083914 | 0 | 0 | 1 | 0.98624 | -0.26284 | 0.4 | 1 | 1.1 | 0.9
96 | 1 | 0.0023217 | 0.00058187 | 0 | 0 | 1 | 0.98657 | -0.25644 | 0.4 | 1 | 1.1 | 0.9
74 | 1 | 0.0010401 | 0.00026066 | 0 | 0 | 1 | 0.98624 | -0.26253 | 0.4 | 1 | 1.1 | 0.9
122 | 1 | 0.00061294 | 0.00015362 | 0 | 0 | 1 | 0.98493 | -0.28775 | 0.4 | 1 | 1.1 | 0.9
79 | 1 | 0.0014822 | 0.00037147 | 0 | 0 | 1 | 0.98319 | -0.32148 | 0.4 | 1 | 1.1 | 0.9
80 | 1 | 0.0092901 | 0.0023283 | 0 | 0 | 1 | 0.98281 | -0.32877 | 0.4 | 1 | 1.1 | 0.9
68 | 1 | 0.0013528 | 0.00033903 | 0 | 0 | 1 | 0.99548 | -0.085472 | 0.4 | 1 | 1.1 | 0.9
67 | 1 | 0 | 0 | 0 | 0 | 1 | 0.98793 | -0.23003 | 0.4 | 1 | 1.1 | 0.9
72 | 1 | 0.0071062 | 0.001781 | 0 | 0 | 1 | 0.98786 | -0.2314 | 0.4 | 1 | 1.1 | 0.9
73 | 1 | 0.00094524 | 0.0002369 | 0 | 0 | 1 | 0.99905 | -0.017807 | 0.4 | 1 | 1.1 | 0.9
88 | 1 | 0.0021068 | 0.00052801 | 0 | 0 | 1 | 0.98785 | -0.23157 | 0.4 | 1 | 1.1 | 0.9
86 | 3 | 0.0030706 | 0.00076957 | 0 | 0 | 1 | 1 | 0 | 0.4 | 1 | 1.1 | 0.9
107 | 1 | 0.0054993 | 0.0013783 | 0 | 0 | 1 | 0.98784 | -0.23188 | 0.4 | 1 | 1.1 | 0.9
81 | 1 | 0 | 0 | 0 | 0 | 1 | 0.98089 | -0.36604 | 0.4 | 1 | 1.1 | 0.9
83 | 1 | 0.00049169 | 0.00012323 | 0 | 0 | 1 | 0.98042 | -0.3752 | 0.4 | 1 | 1.1 | 0.9
85 | 1 | 0.0015985 | 0.00040061 | 0 | 0 | 1 | 0.98034 | -0.37667 | 0.4 | 1 | 1.1 | 0.9
89 | 1 | 0.002873 | 0.00072003 | 0 | 0 | 1 | 0.98017 | -0.38005 | 0.4 | 1 | 1.1 | 0.9
92 | 1 | 0.00043362 | 0.00010867 | 0 | 0 | 1 | 0.97784 | -0.42551 | 0.4 | 1 | 1.1 | 0.9
95 | 1 | 0.0055404 | 0.0013885 | 0 | 0 | 1 | 0.97745 | -0.43316 | 0.4 | 1 | 1.1 | 0.9
90 | 1 | 0.0008144 | 0.00020411 | 0 | 0 | 1 | 0.98016 | -0.38034 | 0.4 | 1 | 1.1 | 0.9
102 | 1 | 0.0041303 | 0.0010351 | 0 | 0 | 1 | 0.98972 | -0.19578 | 0.4 | 1 | 1.1 | 0.9
108 | 1 | 0.002053 | 0.00051453 | 0 | 0 | 1 | 0.98183 | -0.34915 | 0.4 | 1 | 1.1 | 0.9
109 | 1 | 0.0010238 | 0.00025658 | 0 | 0 | 1 | 0.98188 | -0.34817 | 0.4 | 1 | 1.1 | 0.9
110 | 1 | 0 | 0 | 0 | 0 | 1 | 0.98201 | -0.34561 | 0.4 | 1 | 1.1 | 0.9
112 | 1 | 0 | 0 | 0 | 0 | 1 | 0.98264 | -0.33333 | 0.4 | 1 | 1.1 | 0.9
111 | 1 | 0.0017086 | 0.00042821 | 0 | 0 | 1 | 0.98272 | -0.33178 | 0.4 | 1 | 1.1 | 0.9
114 | 1 | 0.0021387 | 0.000536 | 0 | 0 | 1 | 0.98287 | -0.32876 | 0.4 | 1 | 1.1 | 0.9
113 | 1 | 0 | 0 | 0 | 0 | 1 | 0.98276 | -0.33096 | 0.4 | 1 | 1.1 | 0.9

## generator_data
GEN_BUS | PG | QG | QMAX | QMIN | VG | MBASE | GEN_STATUS | PMAX | PMIN
86 | 0.40827 | 0.1051 | 10 | -10 | 1 | 100 | 1 | 10 | 0

## branch_data
F_BUS | T_BUS | BR_R | BR_X | BR_B | RATE_A | RATE_B | RATE_C | TAP | SHIFT | BR_STATUS | ANGMIN | ANGMAX | P_in | Q_in | P_out | Q_out
1 | 2 | 0.20447 | 0.13086 | 1.0301e-09 | 0 | 0 | 0 | 0 | 0 | 1 | -90 | 90 | -0.18347 | -0.04657 | 0.18355 | 0.046618
1 | 3 | 1.0278 | 0.65782 | 3.452e-09 | 0 | 0 | 0 | 0 | 0 | 1 | -90 | 90 | 0.17824 | 0.045259 | -0.17788 | -0.045031
2 | 4 | 0.45139 | 0.28889 | 2.274e-09 | 0 | 0 | 0 | 0 | 0 | 1 | -90 | 90 | -0.18897 | -0.047977 | 0.18915 | 0.04809
3 | 5 | 5.729 | 3.6666 | 9.6206e-09 | 0 | 0 | 0 | 0 | 0 | 1 | -90 | 90 | 0.083679 | 0.021175 | -0.083239 | -0.020894
3 | 6 | 4.4624 | 2.8559 | 7.4935e-09 | 0 | 0 | 0 | 0 | 0 | 1 | -90 | 90 | 0.094205 | 0.023855 | -0.09377 | -0.023578
4 | 8 | 0.22948 | 0.14687 | 1.1561e-09 | 0 | 0 | 0 | 0 | 0 | 1 | -90 | 90 | -0.22461 | -0.056995 | 0.22474 | 0.057075
4 | 9 | 0.50578 | 0.3237 | 8.4934e-10 | 0 | 0 | 0 | 0 | 0 | 1 | -90 | 90 | 0.035461 | 0.0089046 | -0.035454 | -0.0089002
5 | 46 | 1.0951 | 0.70086 | 1.839e-09 | 0 | 0 | 0 | 0 | 0 | 1 | -90 | 90 | 0.083239 | 0.020894 | -0.083154 | -0.02084
6 | 116 | 2.5642 | 1.6411 | 4.306e-09 | 0 | 0 | 0 | 0 | 0 | 1 | -90 | 90 | 0.053756 | 0.013512 | -0.053674 | -0.013459
6 | 43 | 3.4616 | 2.2154 | 5.813e-09 | 0 | 0 | 0 | 0 | 0 | 1 | -90 | 90 | 0.040014 | 0.010066 | -0.039952 | -0.010027
8 | 87 | 1.2693 | 0.81235 | 2.1315e-09 | 0 | 0 | 0 | 0 | 0 | 1 | -90 | 90 | 0.017203 | 0.0043136 | -0.017199 | -0.0043112
8 | 70 | 0.13305 | 0.08515 | 6.7026e-10 | 0 | 0 | 0 | 0 | 0 | 1 | -90 | 90 | -0.24194 | -0.061389 | 0.24202 | 0.061443
9 | 58 | 2.7365 | 1.7514 | 4.5954e-09 | 0 | 0 | 0 | 0 | 0 | 1 | -90 | 90 | 0.0044815 | 0.0011229 | -0.0044809 | -0.001123
9 | 98 | 1.0055 | 0.64352 | 1.6885e-09 | 0 | 0 | 0 | 0 | 0 | 1 | -90 | 90 | 0.030973 | 0.0077773 | -0.030962 | -0.0077707
116 | 117 | 2.0496 | 1.3117 | 3.4418e-09 | 0 | 0 | 0 | 0 | 0 | 1 | -90 | 90 | 0.029508 | 0.0074027 | -0.029488 | -0.0073903
43 | 42 | 1.1951 | 0.76488 | 2.0069e-09 | 0 | 0 | 0 | 0 | 0 | 1 | -90 | 90 | 0.035356 | 0.0088754 | -0.03534 | -0.008865
87 | 71 | 0.82144 | 0.52572 | 1.3794e-09 | 0 | 0 | 0 | 0 | 0 | 1 | -90 | 90 | 0.014716 | 0.0036889 | -0.014714 | -0.0036878
70 | 66 | 0.43076 | 0.27568 | 2.1701e-09 | 0 | 0 | 0 | 0 | 0 | 1 | -90 | 90 | -0.24202 | -0.061443 | 0.2423 | 0.061619
98 | 97 | 1.2383 | 0.79254 | 2.0795e-09 | 0 | 0 | 0 | 0 | 0 | 1 | -90 | 90 | 0.028585 | 0.007175 | -0.028574 | -0.0071681
42 | 41 | 1.0814 | 0.69209 | 1.8159e-09 | 0 | 0 | 0 | 0 | 0 | 1 | -90 | 90 | 0.007233 | 0.0018126 | -0.0072323 | -0.0018123
42 | 16 | 1.8391 | 1.177 | 3.0883e-09 | 0 | 0 | 0 | 0 | 0 | 1 | -90 | 90 | 0.028107 | 0.0070524 | -0.028091 | -0.0070424
55 | 56 | 0.76005 | 0.48643 | 1.2763e-09 | 0 | 0 | 0 | 0 | 0 | 1 | -90 | 90 | -0.013615 | -0.0034125 | 0.013616 | 0.0034134
55 | 84 | 4.0438 | 2.588 | 6.7907e-09 | 0 | 0 | 0 | 0 | 0 | 1 | -90 | 90 | 0.0074999 | 0.0018801 | -0.0074975 | -0.0018791
56 | 57 | 1.2016 | 0.76903 | 2.0178e-09 | 0 | 0 | 0 | 0 | 0 | 1 | -90 | 90 | -0.017638 | -0.0044212 | 0.017642 | 0.0044237
84 | 82 | 1.0286 | 0.65828 | 1.7272e-09 | 0 | 0 | 0 | 0 | 0 | 1 | -90 | 90 | 0.0074975 | 0.0018791 | -0.0074968 | -0.0018789
71 | 88 | 1.3192 | 0.84428 | 2.2153e-09 | 0 | 0 | 0 | 0 | 0 | 1 | -90 | 90 | 0.007607 | 0.0019066 | -0.0076062 | -0.0019063
71 | 67 | 0.46867 | 0.29995 | 7.8703e-10 | 0 | 0 | 0 | 0 | 0 | 1 | -90 | 90 | 0.0071069 | 0.0017812 | -0.0071067 | -0.0017811
66 | 69 | 1.9025 | 1.2176 | 3.1948e-09 | 0 | 0 | 0 | 0 | 0 | 1 | -90 | 90 | 0.021888 | 0.0054892 | -0.021878 | -0.0054832
66 | 52 | 0.21453 | 0.1373 | 1.0808e-09 | 0 | 0 | 0 | 0 | 0 | 1 | -90 | 90 | -0.26419 | -0.067108 | 0.26435 | 0.067212
97 | 96 | 0.64994 | 0.41596 | 1.0914e-09 | 0 | 0 | 0 | 0 | 0 | 1 | -90 | 90 | 0.026294 | 0.0065967 | -0.026289 | -0.0065937
10 | 11 | 1.7963 | 1.1496 | 3.0165e-09 | 0 | 0 | 0 | 0 | 0 | 1 | -90 | 90 | 0.0077636 | 0.0019458 | -0.0077624 | -0.0019453
10 | 12 | 0.66514 | 0.42569 | 1.117e-09 | 0 | 0 | 0 | 0 | 0 | 1 | -90 | 90 | -0.0096979 | -0.0024306 | 0.0096986 | 0.0024309
11 | 13 | 0.46499 | 0.29759 | 7.8085e-10 | 0 | 0 | 0 | 0 | 0 | 1 | -90 | 90 | 0.0057629 | 0.0014442 | -0.0057627 | -0.0014442
12 | 14 | 0.34226 | 0.21904 | 5.7474e-10 | 0 | 0 | 0 | 0 | 0 | 1 | -90 | 90 | -0.011824 | -0.0029636 | 0.011824 | 0.0029638
13 | 15 | 0.4776 | 0.30566 | 8.0202e-10 | 0 | 0 | 0 | 0 | 0 | 1 | -90 | 90 | 0.0039956 | 0.0010013 | -0.0039955 | -0.0010013
14 | 16 | 0.61451 | 0.39329 | 1.0319e-09 | 0 | 0 | 0 | 0 | 0 | 1 | -90 | 90 | -0.013883 | -0.0034798 | 0.013884 | 0.0034805
15 | 37 | 0.44116 | 0.28234 | 7.4082e-10 | 0 | 0 | 0 | 0 | 0 | 1 | -90 | 90 | 0.0018939 | 0.00047459 | -0.0018939 | -0.00047465
16 | 44 | 1.5097 | 0.9662 | 2.5352e-09 | 0 | 0 | 0 | 0 | 0 | 1 | -90 | 90 | 0.014206 | 0.0035619 | -0.014203 | -0.0035599
44 | 45 | 0.6944 | 0.44442 | 1.1661e-09 | 0 | 0 | 0 | 0 | 0 | 1 | -90 | 90 | 0.011844 | 0.0029687 | -0.011843 | -0.0029681
41 | 35 | 0.59463 | 0.38056 | 9.9854e-10 | 0 | 0 | 0 | 0 | 0 | 1 | -90 | 90 | 0.0049155 | 0.0012317 | -0.0049153 | -0.0012317
17 | 18 | 1.0366 | 0.66343 | 1.7408e-09 | 0 | 0 | 0 | 0 | 0 | 1 | -90 | 90 | 0.0017184 | 0.0004304 | -0.0017184 | -0.00043055
17 | 19 | 0.2498 | 0.15987 | 4.1949e-10 | 0 | 0 | 0 | 0 | 0 | 1 | -90 | 90 | -0.0032784 | -0.00082137 | 0.0032785 | 0.00082135
18 | 20 | 0.77318 | 0.49484 | 1.2984e-09 | 0 | 0 | 0 | 0 | 0 | 1 | -90 | 90 | 0.00056303 | 0.00014098 | -0.00056303 | -0.00014111
19 | 21 | 1.1351 | 0.72644 | 1.9061e-09 | 0 | 0 | 0 | 0 | 0 | 1 | -90 | 90 | -0.0041589 | -0.001042 | 0.0041591 | 0.001042
21 | 22 | 1.6608 | 1.0629 | 2.7889e-09 | 0 | 0 | 0 | 0 | 0 | 1 | -90 | 90 | -0.01154 | -0.002892 | 0.011543 | 0.0028933
21 | 23 | 2.1158 | 1.3541 | 3.5531e-09 | 0 | 0 | 0 | 0 | 0 | 1 | -90 | 90 | 0.0073813 | 0.0018501 | -0.00738 | -0.0018496
22 | 40 | 1.0619 | 0.67962 | 1.7832e-09 | 0 | 0 | 0 | 0 | 0 | 1 | -90 | 90 | -0.012837 | -0.0032177 | 0.012839 | 0.0032187
23 | 27 | 1.8224 | 1.1664 | 3.0604e-09 | 0 | 0 | 0 | 0 | 0 | 1 | -90 | 90 | 0.0061842 | 0.0015499 | -0.0061834 | -0.0015497
75 | 76 | 2.4968 | 1.598 | 4.1929e-09 | 0 | 0 | 0 | 0 | 0 | 1 | -90 | 90 | -0.028053 | -0.0070308 | 0.028075 | 0.0070445
76 | 77 | 0.96376 | 0.61681 | 1.6184e-09 | 0 | 0 | 0 | 0 | 0 | 1 | -90 | 90 | -0.02836 | -0.007116 | 0.028369 | 0.0071214
77 | 78 | 1.4112 | 0.90316 | 2.3698e-09 | 0 | 0 | 0 | 0 | 0 | 1 | -90 | 90 | -0.028728 | -0.0072114 | 0.028741 | 0.0072195
78 | 105 | 2.8134 | 1.8006 | 4.7244e-09 | 0 | 0 | 0 | 0 | 0 | 1 | -90 | 90 | 0.017061 | 0.0042817 | -0.017051 | -0.0042763
78 | 93 | 0.27942 | 0.17883 | 4.6922e-10 | 0 | 0 | 0 | 0 | 0 | 1 | -90 | 90 | -0.045802 | -0.011501 | 0.045808 | 0.011505
105 | 106 | 1.1065 | 0.70813 | 1.858e-09 | 0 | 0 | 0 | 0 | 0 | 1 | -90 | 90 | 0.013631 | 0.003419 | -0.013629 | -0.0034177
93 | 91 | 6.5275 | 4.1776 | 1.0961e-08 | 0 | 0 | 0 | 0 | 0 | 1 | -90 | 90 | -0.047892 | -0.012028 | 0.04806 | 0.012134
91 | 92 | 1.9405 | 1.2419 | 3.2586e-09 | 0 | 0 | 0 | 0 | 0 | 1 | -90 | 90 | 0.00043362 | 0.00010837 | -0.00043362 | -0.00010867
91 | 94 | 9.5562 | 6.116 | 1.6048e-08 | 0 | 0 | 0 | 0 | 0 | 1 | -90 | 90 | 0.0016682 | 0.00041631 | -0.0016679 | -0.00041766
91 | 95 | 6.0697 | 3.8846 | 1.0193e-08 | 0 | 0 | 0 | 0 | 0 | 1 | -90 | 90 | 0.0055425 | 0.0013889 | -0.0055404 | -0.0013885
91 | 85 | 3.7666 | 2.4106 | 1.265e-08 | 0 | 0 | 0 | 0 | 0 | 1 | -90 | 90 | -0.055704 | -0.014048 | 0.055834 | 0.01413
104 | 94 | 2.398 | 1.5348 | 4.027e-09 | 0 | 0 | 0 | 0 | 0 | 1 | -90 | 90 | -0.0016678 | -0.000418 | 0.0016679 | 0.00041766
106 | 120 | 3.2009 | 2.0486 | 5.3752e-09 | 0 | 0 | 0 | 0 | 0 | 1 | -90 | 90 | 0.013629 | 0.0034177 | -0.013622 | -0.003414
40 | 36 | 0.86309 | 0.55238 | 1.4494e-09 | 0 | 0 | 0 | 0 | 0 | 1 | -90 | 90 | -0.01336 | -0.0033492 | 0.013361 | 0.0033502
27 | 25 | 2.4825 | 1.5888 | 4.1688e-09 | 0 | 0 | 0 | 0 | 0 | 1 | -90 | 90 | 0.0061834 | 0.0015497 | -0.0061824 | -0.0015495
36 | 31 | 2.4098 | 1.5423 | 4.0467e-09 | 0 | 0 | 0 | 0 | 0 | 1 | -90 | 90 | -0.014189 | -0.0035576 | 0.014195 | 0.0035607
24 | 26 | 1.8718 | 1.198 | 3.1433e-09 | 0 | 0 | 0 | 0 | 0 | 1 | -90 | 90 | -0.0011001 | -0.00027572 | 0.0011002 | 0.00027543
26 | 28 | 2.5718 | 1.646 | 4.3187e-09 | 0 | 0 | 0 | 0 | 0 | 1 | -90 | 90 | -0.030101 | -0.0075504 | 0.030126 | 0.0075663
26 | 29 | 2.1749 | 1.3919 | 3.6523e-09 | 0 | 0 | 0 | 0 | 0 | 1 | -90 | 90 | 0.011941 | 0.0029941 | -0.011937 | -0.0029923
26 | 31 | 1.9823 | 1.2687 | 3.3288e-09 | 0 | 0 | 0 | 0 | 0 | 1 | -90 | 90 | 0.01706 | 0.0042809 | -0.017053 | -0.0042771
28 | 32 | 2.0482 | 1.3109 | 3.4395e-09 | 0 | 0 | 0 | 0 | 0 | 1 | -90 | 90 | -0.034795 | -0.008736 | 0.034822 | 0.008753
28 | 33 | 2.1373 | 1.3679 | 3.5891e-09 | 0 | 0 | 0 | 0 | 0 | 1 | -90 | 90 | 0.0046686 | 0.0011697 | -0.0046681 | -0.0011697
29 | 34 | 0.91052 | 0.58274 | 1.529e-09 | 0 | 0 | 0 | 0 | 0 | 1 | -90 | 90 | 0.01119 | 0.0028049 | -0.011188 | -0.0028042
32 | 50 | 1.7088 | 1.0936 | 2.8695e-09 | 0 | 0 | 0 | 0 | 0 | 1 | -90 | 90 | -0.035804 | -0.0089991 | 0.035828 | 0.0090141
33 | 99 | 1.4881 | 0.95237 | 2.4989e-09 | 0 | 0 | 0 | 0 | 0 | 1 | -90 | 90 | 0.0024231 | 0.00060707 | -0.002423 | -0.00060725
34 | 38 | 1.9514 | 1.2489 | 3.2769e-09 | 0 | 0 | 0 | 0 | 0 | 1 | -90 | 90 | 0.0098054 | 0.0024576 | -0.0098034 | -0.0024566
30 | 35 | 1.7633 | 1.1285 | 2.9611e-09 | 0 | 0 | 0 | 0 | 0 | 1 | -90 | 90 | -0.0023736 | -0.00059487 | 0.0023737 | 0.00059466
50 | 52 | 1.4786 | 0.94628 | 7.4487e-09 | 0 | 0 | 0 | 0 | 0 | 1 | -90 | 90 | -0.12022 | -0.030509 | 0.12045 | 0.030657
50 | 48 | 1.1761 | 0.75269 | 5.9248e-09 | 0 | 0 | 0 | 0 | 0 | 1 | -90 | 90 | 0.084391 | 0.021495 | -0.084299 | -0.021437
38 | 39 | 9.0633 | 5.8005 | 1.522e-08 | 0 | 0 | 0 | 0 | 0 | 1 | -90 | 90 | 0.0092788 | 0.0023251 | -0.0092702 | -0.0023211
52 | 53 | 3.6548 | 2.3391 | 6.1375e-09 | 0 | 0 | 0 | 0 | 0 | 1 | -90 | 90 | 0.012369 | 0.0031026 | -0.012363 | -0.0030993
52 | 64 | 0.54164 | 0.34665 | 2.7287e-09 | 0 | 0 | 0 | 0 | 0 | 1 | -90 | 90 | -0.39717 | -0.10097 | 0.3981 | 0.10156
48 | 49 | 0.1128 | 0.072191 | 5.6826e-10 | 0 | 0 | 0 | 0 | 0 | 1 | -90 | 90 | 0.083286 | 0.021183 | -0.083277 | -0.021177
39 | 118 | 1.2926 | 0.82726 | 2.1706e-09 | 0 | 0 | 0 | 0 | 0 | 1 | -90 | 90 | 0.0092702 | 0.0023211 | -0.009269 | -0.0023206
118 | 119 | 0.34166 | 0.21867 | 5.7375e-10 | 0 | 0 | 0 | 0 | 0 | 1 | -90 | 90 | 0.009269 | 0.0023206 | -0.0092687 | -0.0023204
119 | 114 | 16.9991 | 10.8794 | 2.8546e-08 | 0 | 0 | 0 | 0 | 0 | 1 | -90 | 90 | 0.0069362 | 0.0017358 | -0.0069272 | -0.0017329
49 | 51 | 0.45496 | 0.29118 | 2.292e-09 | 0 | 0 | 0 | 0 | 0 | 1 | -90 | 90 | 0.081348 | 0.020694 | -0.081315 | -0.020673
51 | 54 | 0.51291 | 0.32826 | 2.584e-09 | 0 | 0 | 0 | 0 | 0 | 1 | -90 | 90 | 0.080033 | 0.020352 | -0.079997 | -0.020329
54 | 60 | 1.2806 | 0.81955 | 2.1504e-09 | 0 | 0 | 0 | 0 | 0 | 1 | -90 | 90 | 0.0035594 | 0.00089147 | -0.0035592 | -0.00089157
54 | 61 | 0.35106 | 0.22468 | 1.7686e-09 | 0 | 0 | 0 | 0 | 0 | 1 | -90 | 90 | 0.076438 | 0.019437 | -0.076415 | -0.019423
53 | 100 | 1.5627 | 1.0001 | 2.6242e-09 | 0 | 0 | 0 | 0 | 0 | 1 | -90 | 90 | 0.012363 | 0.0030993 | -0.01236 | -0.0030979
64 | 65 | 0.32318 | 0.20684 | 1.6281e-09 | 0 | 0 | 0 | 0 | 0 | 1 | -90 | 90 | -0.40037 | -0.10213 | 0.40093 | 0.10249
100 | 101 | 1.4187 | 0.90796 | 2.3824e-09 | 0 | 0 | 0 | 0 | 0 | 1 | -90 | 90 | 0.0079068 | 0.0019817 | -0.0079058 | -0.0019813
60 | 62 | 2.1351 | 1.3665 | 3.5855e-09 | 0 | 0 | 0 | 0 | 0 | 1 | -90 | 90 | 0.0018864 | 0.00047231 | -0.0018863 | -0.00047261
61 | 63 | 0.51929 | 0.33234 | 2.6161e-09 | 0 | 0 | 0 | 0 | 0 | 1 | -90 | 90 | 0.074564 | 0.018959 | -0.074533 | -0.018939
65 | 68 | 0.17052 | 0.10913 | 8.5905e-10 | 0 | 0 | 0 | 0 | 0 | 1 | -90 | 90 | -0.40093 | -0.10249 | 0.40122 | 0.10268
101 | 102 | 0.69915 | 0.44746 | 1.1741e-09 | 0 | 0 | 0 | 0 | 0 | 1 | -90 | 90 | 0.0041304 | 0.0010351 | -0.0041303 | -0.0010351
62 | 74 | 0.87294 | 0.55868 | 1.4659e-09 | 0 | 0 | 0 | 0 | 0 | 1 | -90 | 90 | 0.0010401 | 0.00026053 | -0.0010401 | -0.00026066
63 | 122 | 0.74877 | 0.47921 | 3.7722e-09 | 0 | 0 | 0 | 0 | 0 | 1 | -90 | 90 | 0.073326 | 0.018637 | -0.073282 | -0.018609
57 | 59 | 0.016069 | 0.010284 | 2.6985e-11 | 0 | 0 | 0 | 0 | 0 | 1 | -90 | 90 | -0.020612 | -0.0051681 | 0.020612 | 0.0051682
59 | 96 | 1.1655 | 0.74591 | 1.9572e-09 | 0 | 0 | 0 | 0 | 0 | 1 | -90 | 90 | -0.02396 | -0.0060073 | 0.023968 | 0.0060118
122 | 79 | 2.0318 | 1.3003 | 1.0236e-08 | 0 | 0 | 0 | 0 | 0 | 1 | -90 | 90 | 0.072669 | 0.018456 | -0.072552 | -0.018381
79 | 81 | 3.1444 | 2.0124 | 1.5841e-08 | 0 | 0 | 0 | 0 | 0 | 1 | -90 | 90 | 0.061776 | 0.01568 | -0.061644 | -0.015597
79 | 80 | 3.4004 | 2.1762 | 5.7101e-09 | 0 | 0 | 0 | 0 | 0 | 1 | -90 | 90 | 0.0092933 | 0.0023298 | -0.0092901 | -0.0023283
68 | 73 | 0.75959 | 0.48613 | 3.8266e-09 | 0 | 0 | 0 | 0 | 0 | 1 | -90 | 90 | -0.40258 | -0.10302 | 0.4039 | 0.10387
67 | 72 | 0.84209 | 0.53893 | 1.4141e-09 | 0 | 0 | 0 | 0 | 0 | 1 | -90 | 90 | 0.0071067 | 0.0017811 | -0.0071062 | -0.001781
73 | 86 | 0.20032 | 0.1282 | 1.0092e-09 | 0 | 0 | 0 | 0 | 0 | 1 | -90 | 90 | -0.40484 | -0.1041 | 0.40519 | 0.10433
88 | 107 | 0.2482 | 0.15885 | 4.1679e-10 | 0 | 0 | 0 | 0 | 0 | 1 | -90 | 90 | 0.0054994 | 0.0013783 | -0.0054993 | -0.0013783
81 | 83 | 0.64411 | 0.41223 | 3.2449e-09 | 0 | 0 | 0 | 0 | 0 | 1 | -90 | 90 | 0.061644 | 0.015597 | -0.061617 | -0.01558
83 | 85 | 0.10472 | 0.067023 | 5.2758e-10 | 0 | 0 | 0 | 0 | 0 | 1 | -90 | 90 | 0.061125 | 0.015457 | -0.061121 | -0.015454
85 | 89 | 3.9468 | 2.526 | 6.6278e-09 | 0 | 0 | 0 | 0 | 0 | 1 | -90 | 90 | 0.003688 | 0.00092365 | -0.0036874 | -0.0009239
89 | 90 | 1.5043 | 0.96274 | 2.5261e-09 | 0 | 0 | 0 | 0 | 0 | 1 | -90 | 90 | 0.00081441 | 0.00020387 | -0.0008144 | -0.00020411
108 | 109 | 2.0596 | 1.3181 | 3.4586e-09 | 0 | 0 | 0 | 0 | 0 | 1 | -90 | 90 | -0.002053 | -0.00051453 | 0.0020531 | 0.00051425
109 | 110 | 3.6046 | 2.3069 | 6.053e-09 | 0 | 0 | 0 | 0 | 0 | 1 | -90 | 90 | -0.0030769 | -0.00077084 | 0.0030772 | 0.0007705
110 | 112 | 17.2198 | 11.0207 | 2.8917e-08 | 0 | 0 | 0 | 0 | 0 | 1 | -90 | 90 | -0.0030772 | -0.0007705 | 0.003079 | 0.00076886
112 | 111 | 2.1808 | 1.3957 | 3.6621e-09 | 0 | 0 | 0 | 0 | 0 | 1 | -90 | 90 | -0.003079 | -0.00076886 | 0.0030793 | 0.00076865
111 | 113 | 0.74128 | 0.47442 | 1.2448e-09 | 0 | 0 | 0 | 0 | 0 | 1 | -90 | 90 | -0.0047879 | -0.0011969 | 0.004788 | 0.0011969
114 | 113 | 1.9845 | 1.27 | 3.3324e-09 | 0 | 0 | 0 | 0 | 0 | 1 | -90 | 90 | 0.0047885 | 0.0011969 | -0.004788 | -0.0011969