## bus_data
BUS_I | BUS_TYPE | Pd | Qd | Gs | Bs | area | Vm | Va | baseKV | zone | Vmax | Vmin
1 | 1 | 0.0057137 | 0.001432 | 0 | 0 | 1 | 0.9754 | -0.47457 | 0.4 | 1 | 1.1 | 0.9
2 | 1 | 0 | 0 | 0 | 0 | 1 | 0.97552 | -0.47204 | 0.4 | 1 | 1.1 | 0.9
3 | 1 | 0.00061359 | 0.00015378 | 0 | 0 | 1 | 0.97578 | -0.46704 | 0.4 | 1 | 1.1 | 0.9
4 | 1 | 0.001588 | 0.00039798 | 0 | 0 | 1 | 0.97552 | -0.47205 | 0.4 | 1 | 1.1 | 0.9
19 | 1 | 0.0015139 | 0.00037943 | 0 | 0 | 1 | 0.97589 | -0.46475 | 0.4 | 1 | 1.1 | 0.9
16 | 1 | 0 | 0 | 0 | 0 | 1 | 0.97618 | -0.45912 | 0.4 | 1 | 1.1 | 0.9
5 | 1 | 0.001962 | 0.00049172 | 0 | 0 | 1 | 0.97491 | -0.48412 | 0.4 | 1 | 1.1 | 0.9
6 | 1 | 0.0019353 | 0.00048502 | 0 | 0 | 1 | 0.97491 | -0.48412 | 0.4 | 1 | 1.1 | 0.9
7 | 1 | 0 | 0 | 0 | 0 | 1 | 0.97498 | -0.48267 | 0.4 | 1 | 1.1 | 0.9
8 | 1 | 0 | 0 | 0 | 0 | 1 | 0.97515 | -0.47935 | 0.4 | 1 | 1.1 | 0.9
9 | 1 | 0.0011898 | 0.00029819 | 0 | 0 | 1 | 0.97492 | -0.48391 | 0.4 | 1 | 1.1 | 0.9
13 | 1 | 0.0037778 | 0.0009468 | 0 | 0 | 1 | 0.97483 | -0.48578 | 0.4 | 1 | 1.1 | 0.9
10 | 1 | 0.0019162 | 0.00048024 | 0 | 0 | 1 | 0.97533 | -0.47585 | 0.4 | 1 | 1.1 | 0.9
22 | 1 | 0.001292 | 0.00032381 | 0 | 0 | 1 | 0.97487 | -0.48499 | 0.4 | 1 | 1.1 | 0.9
58 | 1 | 0.0032701 | 0.00081956 | 0 | 0 | 1 | 0.97463 | -0.48959 | 0.4 | 1 | 1.1 | 0.9
11 | 1 | 0.0020123 | 0.00050434 | 0 | 0 | 1 | 0.97534 | -0.47564 | 0.4 | 1 | 1.1 | 0.9
23 | 1 | 0 | 0 | 0 | 0 | 1 | 0.97485 | -0.48536 | 0.4 | 1 | 1.1 | 0.9
12 | 1 | 0.0012982 | 0.00032537 | 0 | 0 | 1 | 0.97586 | -0.46543 | 0.4 | 1 | 1.1 | 0.9
18 | 1 | 0 | 0 | 0 | 0 | 1 | 0.97639 | -0.45494 | 0.4 | 1 | 1.1 | 0.9
21 | 1 | 0.0028395 | 0.00071164 | 0 | 0 | 1 | 0.97738 | -0.43553 | 0.4 | 1 | 1.1 | 0.9
20 | 1 | 0.0016635 | 0.00041691 | 0 | 0 | 1 | 0.97637 | -0.45534 | 0.4 | 1 | 1.1 | 0.9
30 | 1 | 0 | 0 | 0 | 0 | 1 | 0.97462 | -0.48978 | 0.4 | 1 | 1.1 | 0.9
14 | 1 | 0.0039537 | 0.00099089 | 0 | 0 | 1 | 0.97609 | -0.4608 | 0.4 | 1 | 1.1 | 0.9
60 | 1 | 0 | 0 | 0 | 0 | 1 | 0.97746 | -0.43391 | 0.4 | 1 | 1.1 | 0.9
83 | 1 | 0.0035196 | 0.00088209 | 0 | 0 | 1 | 0.9774 | -0.43514 | 0.4 | 1 | 1.1 | 0.9
55 | 1 | 0 | 0 | 0 | 0 | 1 | 0.97822 | -0.41907 | 0.4 | 1 | 1.1 | 0.9
25 | 1 | 0.0014343 | 0.00035948 | 0 | 0 | 1 | 0.97482 | -0.48597 | 0.4 | 1 | 1.1 | 0.9
26 | 1 | 0.00086601 | 0.00021704 | 0 | 0 | 1 | 0.97448 | -0.4927 | 0.4 | 1 | 1.1 | 0.9
27 | 1 | 0.00088145 | 0.00022091 | 0 | 0 | 1 | 0.97448 | -0.49257 | 0.4 | 1 | 1.1 | 0.9
28 | 1 | 0.002003 | 0.00050201 | 0 | 0 | 1 | 0.97451 | -0.49205 | 0.4 | 1 | 1.1 | 0.9
29 | 1 | 0.0020281 | 0.00050829 | 0 | 0 | 1 | 0.97455 | -0.49129 | 0.4 | 1 | 1.1 | 0.9
31 | 1 | 0.00061598 | 0.00015438 | 0 | 0 | 1 | 0.9857 | -0.2746 | 0.4 | 1 | 1.1 | 0.9
32 | 1 | 0 | 0 | 0 | 0 | 1 | 0.98548 | -0.27892 | 0.4 | 1 | 1.1 | 0.9
102 | 1 | 0 | 0 | 0 | 0 | 1 | 0.98617 | -0.26539 | 0.4 | 1 | 1.1 | 0.9
33 | 1 | 0.0013542 | 0.00033938 | 0 | 0 | 1 | 0.98542 | -0.28001 | 0.4 | 1 | 1.1 | 0.9
104 | 1 | 0.00082344 | 0.00020637 | 0 | 0 | 1 | 0.98614 | -0.26592 | 0.4 | 1 | 1.1 | 0.9
101 | 1 | 0.006659 | 0.0016689 | 0 | 0 | 1 | 0.98651 | -0.25877 | 0.4 | 1 | 1.1 | 0.9
79 | 1 | 0.0013863 | 0.00034743 | 0 | 0 | 1 | 0.98541 | -0.28031 | 0.4 | 1 | 1.1 | 0.9
78 | 1 | 0 | 0 | 0 | 0 | 1 | 0.98538 | -0.28073 | 0.4 | 1 | 1.1 | 0.9
34 | 1 | 0.001846 | 0.00046266 | 0 | 0 | 1 | 0.99269 | -0.13899 | 0.4 | 1 | 1.1 | 0.9
35 | 1 | 0 | 0 | 0 | 0 | 1 | 0.99271 | -0.13852 | 0.4 | 1 | 1.1 | 0.9
37 | 1 | 0.001801 | 0.00045138 | 0 | 0 | 1 | 0.99251 | -0.14235 | 0.4 | 1 | 1.1 | 0.9
38 | 1 | 0 | 0 | 0 | 0 | 1 | 0.9929 | -0.1349 | 0.4 | 1 | 1.1 | 0.9
45 | 1 | 0.0020049 | 0.00050247 | 0 | 0 | 1 | 0.99246 | -0.14341 | 0.4 | 1 | 1.1 | 0.9
50 | 1 | 0.0014474 | 0.00036275 | 0 | 0 | 1 | 0.99197 | -0.1526 | 0.4 | 1 | 1.1 | 0.9
73 | 1 | 0.00235 | 0.00058896 | 0 | 0 | 1 | 0.99398 | -0.11431 | 0.4 | 1 | 1.1 | 0.9
36 | 1 | 0.017062 | 0.0042761 | 0 | 0 | 1 | 0.99172 | -0.15835 | 0.4 | 1 | 1.1 | 0.9
80 | 1 | 0 | 0 | 0 | 0 | 1 | 0.9925 | -0.1431 | 0.4 | 1 | 1.1 | 0.9
82 | 1 | 0.0044761 | 0.0011218 | 0 | 0 | 1 | 0.99138 | -0.16463 | 0.4 | 1 | 1.1 | 0.9
67 | 1 | 0.0081166 | 0.0020342 | 0 | 0 | 1 | 0.99489 | -0.097314 | 0.4 | 1 | 1.1 | 0.9
46 | 1 | 0.0009633 | 0.00024143 | 0 | 0 | 1 | 0.99242 | -0.14411 | 0.4 | 1 | 1.1 | 0.9
48 | 1 | 0.0015752 | 0.00039477 | 0 | 0 | 1 | 0.99143 | -0.163 | 0.4 | 1 | 1.1 | 0.9
71 | 1 | 0 | 0 | 0 | 0 | 1 | 0.99697 | -0.057495 | 0.4 | 1 | 1.1 | 0.9
39 | 1 | 0.0092757 | 0.0023247 | 0 | 0 | 1 | 0.98211 | -0.3432 | 0.4 | 1 | 1.1 | 0.9
40 | 1 | 0.0098046 | 0.0024573 | 0 | 0 | 1 | 0.9818 | -0.34938 | 0.4 | 1 | 1.1 | 0.9
41 | 1 | 0 | 0 | 0 | 0 | 1 | 0.98294 | -0.32696 | 0.4 | 1 | 1.1 | 0.9
42 | 1 | 0.0013726 | 0.00034401 | 0 | 0 | 1 | 0.9818 | -0.3494 | 0.4 | 1 | 1.1 | 0.9
43 | 1 | 0.0039296 | 0.00098484 | 0 | 0 | 1 | 0.98283 | -0.32927 | 0.4 | 1 | 1.1 | 0.9
44 | 1 | 0.0024585 | 0.00061615 | 0 | 0 | 1 | 0.98353 | -0.31558 | 0.4 | 1 | 1.1 | 0.9
69 | 1 | 0.0087334 | 0.0021888 | 0 | 0 | 1 | 0.98278 | -0.33022 | 0.4 | 1 | 1.1 | 0.9
74 | 1 | 0 | 0 | 0 | 0 | 1 | 0.98409 | -0.30453 | 0.4 | 1 | 1.1 | 0.9
75 | 1 | 0.0050308 | 0.0012608 | 0 | 0 | 1 | 0.98607 | -0.26613 | 0.4 | 1 | 1.1 | 0.9
76 | 1 | 0.002068 | 0.0005183 | 0 | 0 | 1 | 0.98369 | -0.31244 | 0.4 | 1 | 1.1 | 0.9
57 | 1 | 0.0049494 | 0.0012404 | 0 | 0 | 1 | 0.98287 | -0.32825 | 0.4 | 1 | 1.1 | 0.9
47 | 1 | 0.0026124 | 0.00065472 | 0 | 0 | 1 | 0.99241 | -0.14433 | 0.4 | 1 | 1.1 | 0.9
49 | 1 | 0.0022969 | 0.00057566 | 0 | 0 | 1 | 0.98952 | -0.1996 | 0.4 | 1 | 1.1 | 0.9
51 | 1 | 0.0023333 | 0.00058479 | 0 | 0 | 1 | 0.98922 | -0.20542 | 0.4 | 1 | 1.1 | 0.9
84 | 1 | 0.002891 | 0.00072456 | 0 | 0 | 1 | 0.98611 | -0.26545 | 0.4 | 1 | 1.1 | 0.9
52 | 1 | 0.0029877 | 0.00074878 | 0 | 0 | 1 | 0.98142 | -0.35653 | 0.4 | 1 | 1.1 | 0.9
53 | 1 | 0.0023935 | 0.00059987 | 0 | 0 | 1 | 0.97959 | -0.39224 | 0.4 | 1 | 1.1 | 0.9
54 | 1 | 0 | 0 | 0 | 0 | 1 | 0.98171 | -0.35086 | 0.4 | 1 | 1.1 | 0.9
56 | 1 | 0.0040525 | 0.0010156 | 0 | 0 | 1 | 0.98165 | -0.35196 | 0.4 | 1 | 1.1 | 0.9
61 | 1 | 0.0024602 | 0.00061658 | 0 | 0 | 1 | 0.97799 | -0.42358 | 0.4 | 1 | 1.1 | 0.9
122 | 1 | 0.0014246 | 0.00035705 | 0 | 0 | 1 | 0.97773 | -0.42875 | 0.4 | 1 | 1.1 | 0.9
137 | 1 | 0.0012042 | 0.0003018 | 0 | 0 | 1 | 0.97739 | -0.43525 | 0.4 | 1 | 1.1 | 0.9
123 | 1 | 0 | 0 | 0 | 0 | 1 | 0.97753 | -0.43257 | 0.4 | 1 | 1.1 | 0.9
62 | 1 | 0.0069644 | 0.0017455 | 0 | 0 | 1 | 0.9982 | -0.034307 | 0.4 | 1 | 1.1 | 0.9
63 | 1 | 0 | 0 | 0 | 0 | 1 | 0.9989 | -0.02085 | 0.4 | 1 | 1.1 | 0.9
64 | 1 | 0 | 0 | 0 | 0 | 1 | 0.99665 | -0.063785 | 0.4 | 1 | 1.1 | 0.9
65 | 3 | 0.0039794 | 0.00099733 | 0 | 0 | 1 | 1 | 0 | 0.4 | 1 | 1.1 | 0.9
66 | 1 | 0.0069251 | 0.0017356 | 0 | 0 | 1 | 0.99875 | -0.0238 | 0.4 | 1 | 1.1 | 0.9
68 | 1 | 0.0086167 | 0.0021596 | 0 | 0 | 1 | 0.99619 | -0.072683 | 0.4 | 1 | 1.1 | 0.9
120 | 1 | 0.0044579 | 0.0011173 | 0 | 0 | 1 | 0.99866 | -0.025583 | 0.4 | 1 | 1.1 | 0.9
86 | 1 | 0 | 0 | 0 | 0 | 1 | 0.99601 | -0.076172 | 0.4 | 1 | 1.1 | 0.9
72 | 1 | 0.00096749 | 0.00024248 | 0 | 0 | 1 | 0.99659 | -0.064668 | 0.4 | 1 | 1.1 | 0.9
87 | 1 | 0.0066937 | 0.0016776 | 0 | 0 | 1 | 0.99576 | -0.080891 | 0.4 | 1 | 1.1 | 0.9
85 | 1 | 0.0049272 | 0.0012349 | 0 | 0 | 1 | 0.99599 | -0.076517 | 0.4 | 1 | 1.1 | 0.9
130 | 1 | 0.0048102 | 0.0012055 | 0 | 0 | 1 | 0.99636 | -0.069132 | 0.4 | 1 | 1.1 | 0.9
129 | 1 | 0.0024409 | 0.00061175 | 0 | 0 | 1 | 0.99579 | -0.080149 | 0.4 | 1 | 1.1 | 0.9
124 | 1 | 0.0042555 | 0.0010665 | 0 | 0 | 1 | 0.98352 | -0.31581 | 0.4 | 1 | 1.1 | 0.9
125 | 1 | 0.0043781 | 0.0010972 | 0 | 0 | 1 | 0.98328 | -0.32048 | 0.4 | 1 | 1.1 | 0.9
77 | 1 | 0.001503 | 0.0003767 | 0 | 0 | 1 | 0.98535 | -0.28138 | 0.4 | 1 | 1.1 | 0.9
96 | 1 | 0 | 0 | 0 | 0 | 1 | 0.98527 | -0.28306 | 0.4 | 1 | 1.1 | 0.9
94 | 1 | 0.0011237 | 0.00028162 | 0 | 0 | 1 | 0.98522 | -0.28399 | 0.4 | 1 | 1.1 | 0.9
95 | 1 | 0.0013377 | 0.00033525 | 0 | 0 | 1 | 0.98521 | -0.28419 | 0.4 | 1 | 1.1 | 0.9
81 | 1 | 0 | 0 | 0 | 0 | 1 | 0.9957 | -0.082087 | 0.4 | 1 | 1.1 | 0.9
114 | 1 | 0.0043271 | 0.0010845 | 0 | 0 | 1 | 0.99562 | -0.083691 | 0.4 | 1 | 1.1 | 0.9
97 | 1 | 0.0028379 | 0.00071124 | 0 | 0 | 1 | 0.9897 | -0.19704 | 0.4 | 1 | 1.1 | 0.9
98 | 1 | 0 | 0 | 0 | 0 | 1 | 0.98682 | -0.25282 | 0.4 | 1 | 1.1 | 0.9
88 | 1 | 0.0014264 | 0.00035749 | 0 | 0 | 1 | 0.99311 | -0.13196 | 0.4 | 1 | 1.1 | 0.9
89 | 1 | 0.00080401 | 0.0002015 | 0 | 0 | 1 | 0.99306 | -0.13295 | 0.4 | 1 | 1.1 | 0.9
90 | 1 | 0 | 0 | 0 | 0 | 1 | 0.99324 | -0.12941 | 0.4 | 1 | 1.1 | 0.9
91 | 1 | 0.0039205 | 0.00098256 | 0 | 0 | 1 | 0.99299 | -0.13429 | 0.4 | 1 | 1.1 | 0.9
92 | 1 | 0.0017236 | 0.00043199 | 0 | 0 | 1 | 0.99307 | -0.13276 | 0.4 | 1 | 1.1 | 0.9
93 | 1 | 0.0032703 | 0.00081962 | 0 | 0 | 1 | 0.99347 | -0.12503 | 0.4 | 1 | 1.1 | 0.9
99 | 1 | 0 | 0 | 0 | 0 | 1 | 0.99305 | -0.13302 | 0.4 | 1 | 1.1 | 0.9
128 | 1 | 0 | 0 | 0 | 0 | 1 | 0.99371 | -0.12026 | 0.4 | 1 | 1.1 | 0.9
100 | 1 | 0.0061229 | 0.0015345 | 0 | 0 | 1 | 0.99297 | -0.13454 | 0.4 | 1 | 1.1 | 0.9
126 | 1 | 0.020215 | 0.0050663 | 0 | 0 | 1 | 0.99385 | -0.11753 | 0.4 | 1 | 1.1 | 0.9
103 | 1 | 0.0042468 | 0.0010643 | 0 | 0 | 1 | 0.98569 | -0.27474 | 0.4 | 1 | 1.1 | 0.9
113 | 1 | 0 | 0 | 0 | 0 | 1 | 0.98365 | -0.31448 | 0.4 | 1 | 1.1 | 0.9
121 | 1 | 0.0010192 | 0.00025544 | 0 | 0 | 1 | 0.98614 | -0.26597 | 0.4 | 1 | 1.1 | 0.9
118 | 1 | 0 | 0 | 0 | 0 | 1 | 0.98276 | -0.33177 | 0.4 | 1 | 1.1 | 0.9
110 | 1 | 0 | 0 | 0 | 0 | 1 | 0.98292 | -0.32875 | 0.4 | 1 | 1.1 | 0.9
105 | 1 | 0.0011099 | 0.00027816 | 0 | 0 | 1 | 0.98227 | -0.3414 | 0.4 | 1 | 1.1 | 0.9
106 | 1 | 0 | 0 | 0 | 0 | 1 | 0.98229 | -0.34107 | 0.4 | 1 | 1.1 | 0.9
107 | 1 | 0 | 0 | 0 | 0 | 1 | 0.98229 | -0.34099 | 0.4 | 1 | 1.1 | 0.9
116 | 1 | 0.0014695 | 0.0003683 | 0 | 0 | 1 | 0.98215 | -0.34371 | 0.4 | 1 | 1.1 | 0.9
117 | 1 | 0.013552 | 0.0033963 | 0 | 0 | 1 | 0.98256 | -0.33566 | 0.4 | 1 | 1.1 | 0.9
115 | 1 | 0.0093033 | 0.0023316 | 0 | 0 | 1 | 0.98211 | -0.34444 | 0.4 | 1 | 1.1 | 0.9
108 | 1 | 0.0038748 | 0.00097112 | 0 | 0 | 1 | 0.98241 | -0.33874 | 0.4 | 1 | 1.1 | 0.9
109 | 1 | 0.0039091 | 0.00097971 | 0 | 0 | 1 | 0.98239 | -0.33895 | 0.4 | 1 | 1.1 | 0.9
111 | 1 | 0 | 0 | 0 | 0 | 1 | 0.98218 | -0.34324 | 0.4 | 1 | 1.1 | 0.9
112 | 1 | 0.0045611 | 0.0011431 | 0 | 0 | 1 | 0.98268 | -0.33331 | 0.4 | 1 | 1.1 | 0.9
140 | 1 | 0.0045997 | 0.0011528 | 0 | 0 | 1 | 0.98202 | -0.34619 | 0.4 | 1 | 1.1 | 0.9
141 | 1 | 0.011312 | 0.0028351 | 0 | 0 | 1 | 0.98206 | -0.34555 | 0.4 | 1 | 1.1 | 0.9
143 | 1 | 0.0043891 | 0.0011 | 0 | 0 | 1 | 0.98261 | -0.33474 | 0.4 | 1 | 1.1 | 0.9
142 | 1 | 0.0041033 | 0.0010284 | 0 | 0 | 1 | 0.982 | -0.34662 | 0.4 | 1 | 1.1 | 0.9
119 | 1 | 0.00966 | 0.002421 | 0 | 0 | 1 | 0.98261 | -0.33484 | 0.4 | 1 | 1.1 | 0.9
134 | 1 | 0.0017772 | 0.0004454 | 0 | 0 | 1 | 0.97737 | -0.43576 | 0.4 | 1 | 1.1 | 0.9
138 | 1 | 0.0040931 | 0.0010258 | 0 | 0 | 1 | 0.97711 | -0.44093 | 0.4 | 1 | 1.1 | 0.9
131 | 1 | 0.0051994 | 0.0013031 | 0 | 0 | 1 | 0.98318 | -0.32232 | 0.4 | 1 | 1.1 | 0.9
127 | 1 | 0.0025556 | 0.00064048 | 0 | 0 | 1 | 0.99518 | -0.091974 | 0.4 | 1 | 1.1 | 0.9
132 | 1 | 0.00097979 | 0.00024556 | 0 | 0 | 1 | 0.97686 | -0.44585 | 0.4 | 1 | 1.1 | 0.9
133 | 1 | 0.0039981 | 0.001002 | 0 | 0 | 1 | 0.97688 | -0.44548 | 0.4 | 1 | 1.1 | 0.9
139 | 1 | 0 | 0 | 0 | 0 | 1 | 0.97694 | -0.44418 | 0.4 | 1 | 1.1 | 0.9

## generator_data
GEN_BUS | PG | QG | QMAX | QMIN | VG | MBASE | GEN_STATUS | PMAX | PMIN
65 | 0.38058 | 0.097222 | 10 | -10 | 1 | 100 | 1 | 10 | 0

## branch_data
F_BUS | T_BUS | BR_R | BR_X | BR_B | RATE_A | RATE_B | RATE_C | TAP | SHIFT | BR_STATUS | ANGMIN | ANGMAX | P_in | Q_in | P_out | Q_out
1 | 2 | 1.8897 | 1.2094 | 3.1734e-09 | 0 | 0 | 0 | 0 | 0 | 1 | -90 | 90 | -0.0057135 | -0.001432 | 0.0057142 | 0.0014322
2 | 3 | 2.9183 | 1.8677 | 4.9005e-09 | 0 | 0 | 0 | 0 | 0 | 1 | -90 | 90 | -0.0073022 | -0.0018301 | 0.0073039 | 0.0018308
2 | 4 | 0.02862 | 0.018317 | 4.8061e-11 | 0 | 0 | 0 | 0 | 0 | 1 | -90 | 90 | 0.0015879 | 0.00039799 | -0.0015879 | -0.00039799
3 | 19 | 1.2352 | 0.79055 | 2.0743e-09 | 0 | 0 | 0 | 0 | 0 | 1 | -90 | 90 | -0.0079175 | -0.0019846 | 0.0079183 | 0.0019849
19 | 16 | 2.5485 | 1.6311 | 4.2797e-09 | 0 | 0 | 0 | 0 | 0 | 1 | -90 | 90 | -0.0094322 | -0.0023644 | 0.0094348 | 0.0023656
16 | 18 | 1.3354 | 0.85465 | 2.2425e-09 | 0 | 0 | 0 | 0 | 0 | 1 | -90 | 90 | -0.013389 | -0.0033564 | 0.013391 | 0.0033579
16 | 14 | 1.8164 | 1.1625 | 3.0503e-09 | 0 | 0 | 0 | 0 | 0 | 1 | -90 | 90 | 0.0039539 | 0.00099083 | -0.0039536 | -0.00099092
5 | 6 | 0.00341 | 0.0021824 | 5.7263e-12 | 0 | 0 | 0 | 0 | 0 | 1 | -90 | 90 | 0.0019352 | 0.00048504 | -0.0019352 | -0.00048504
5 | 7 | 1.5782 | 1.01 | 2.6502e-09 | 0 | 0 | 0 | 0 | 0 | 1 | -90 | 90 | -0.0038972 | -0.00097677 | 0.0038974 | 0.00097669
7 | 8 | 1.8137 | 1.1607 | 3.0456e-09 | 0 | 0 | 0 | 0 | 0 | 1 | -90 | 90 | -0.007814 | -0.0019575 | 0.0078152 | 0.001958
7 | 9 | 1.3384 | 0.85659 | 2.2476e-09 | 0 | 0 | 0 | 0 | 0 | 1 | -90 | 90 | 0.0039165 | 0.00098085 | -0.0039163 | -0.00098091
8 | 13 | 2.1369 | 1.3676 | 3.5884e-09 | 0 | 0 | 0 | 0 | 0 | 1 | -90 | 90 | 0.012832 | 0.0032174 | -0.012828 | -0.0032152
8 | 10 | 0.72216 | 0.46218 | 1.2127e-09 | 0 | 0 | 0 | 0 | 0 | 1 | -90 | 90 | -0.020648 | -0.0051755 | 0.020651 | 0.0051775
9 | 22 | 1.6934 | 1.0838 | 2.8436e-09 | 0 | 0 | 0 | 0 | 0 | 1 | -90 | 90 | 0.0027265 | 0.00068271 | -0.0027264 | -0.00068289
13 | 58 | 1.792 | 1.1469 | 3.0093e-09 | 0 | 0 | 0 | 0 | 0 | 1 | -90 | 90 | 0.0090508 | 0.0022684 | -0.0090491 | -0.0022677
10 | 11 | 0.040513 | 0.025929 | 6.8033e-11 | 0 | 0 | 0 | 0 | 0 | 1 | -90 | 90 | -0.022567 | -0.0056578 | 0.022567 | 0.0056579
22 | 23 | 1.1006 | 0.70437 | 1.8482e-09 | 0 | 0 | 0 | 0 | 0 | 1 | -90 | 90 | 0.0014344 | 0.00035907 | -0.0014343 | -0.00035923
58 | 30 | 0.13921 | 0.089091 | 2.3376e-10 | 0 | 0 | 0 | 0 | 0 | 1 | -90 | 90 | 0.0057791 | 0.0014481 | -0.0057791 | -0.0014481
11 | 12 | 1.7723 | 1.1343 | 2.9762e-09 | 0 | 0 | 0 | 0 | 0 | 1 | -90 | 90 | -0.02458 | -0.0061623 | 0.024592 | 0.0061697
23 | 25 | 1.8028 | 1.1538 | 3.0274e-09 | 0 | 0 | 0 | 0 | 0 | 1 | -90 | 90 | 0.0014343 | 0.00035923 | -0.0014343 | -0.00035949
12 | 18 | 1.7317 | 1.1083 | 2.9079e-09 | 0 | 0 | 0 | 0 | 0 | 1 | -90 | 90 | -0.02589 | -0.006495 | 0.025903 | 0.006503
18 | 21 | 2.0281 | 1.298 | 3.4057e-09 | 0 | 0 | 0 | 0 | 0 | 1 | -90 | 90 | -0.040958 | -0.010278 | 0.040996 | 0.010302
18 | 20 | 1.0434 | 0.66781 | 1.7522e-09 | 0 | 0 | 0 | 0 | 0 | 1 | -90 | 90 | 0.0016635 | 0.00041678 | -0.0016635 | -0.00041693
21 | 60 | 0.15912 | 0.10183 | 2.672e-10 | 0 | 0 | 0 | 0 | 0 | 1 | -90 | 90 | -0.043835 | -0.011013 | 0.043839 | 0.011015
30 | 29 | 1.1128 | 0.71218 | 1.8687e-09 | 0 | 0 | 0 | 0 | 0 | 1 | -90 | 90 | 0.0057791 | 0.0014481 | -0.0057787 | -0.001448
60 | 83 | 1.1194 | 0.71645 | 1.8799e-09 | 0 | 0 | 0 | 0 | 0 | 1 | -90 | 90 | 0.004724 | 0.0011839 | -0.0047237 | -0.0011839
60 | 55 | 1.3112 | 0.83915 | 2.2018e-09 | 0 | 0 | 0 | 0 | 0 | 1 | -90 | 90 | -0.048563 | -0.012199 | 0.048597 | 0.012221
83 | 137 | 0.38027 | 0.24337 | 6.3857e-10 | 0 | 0 | 0 | 0 | 0 | 1 | -90 | 90 | 0.0012042 | 0.00030175 | -0.0012042 | -0.00030181
55 | 61 | 1.3112 | 0.83919 | 2.2019e-09 | 0 | 0 | 0 | 0 | 0 | 1 | -90 | 90 | 0.014746 | 0.0036987 | -0.014743 | -0.0036969
55 | 53 | 1.8227 | 1.1665 | 3.0608e-09 | 0 | 0 | 0 | 0 | 0 | 1 | -90 | 90 | -0.063343 | -0.01592 | 0.063424 | 0.015971
26 | 27 | 0.636 | 0.40704 | 1.068e-09 | 0 | 0 | 0 | 0 | 0 | 1 | -90 | 90 | -0.00086599 | -0.00021705 | 0.00086599 | 0.00021695
27 | 28 | 1.273 | 0.81473 | 2.1377e-09 | 0 | 0 | 0 | 0 | 0 | 1 | -90 | 90 | -0.0017474 | -0.00043787 | 0.0017475 | 0.0004377
28 | 29 | 0.8643 | 0.55315 | 1.4514e-09 | 0 | 0 | 0 | 0 | 0 | 1 | -90 | 90 | -0.0037505 | -0.00093972 | 0.0037506 | 0.00093967
31 | 32 | 2.7998 | 1.7919 | 4.7016e-09 | 0 | 0 | 0 | 0 | 0 | 1 | -90 | 90 | 0.0067071 | 0.0016802 | -0.0067057 | -0.0016798
31 | 102 | 5.4801 | 3.5073 | 9.2026e-09 | 0 | 0 | 0 | 0 | 0 | 1 | -90 | 90 | -0.0073231 | -0.0018346 | 0.0073263 | 0.0018358
32 | 33 | 0.70839 | 0.45337 | 1.1896e-09 | 0 | 0 | 0 | 0 | 0 | 1 | -90 | 90 | 0.0067057 | 0.0016798 | -0.0067054 | -0.0016797
102 | 104 | 1.258 | 0.80515 | 2.1126e-09 | 0 | 0 | 0 | 0 | 0 | 1 | -90 | 90 | 0.0018427 | 0.0004616 | -0.0018426 | -0.00046178
102 | 101 | 3.1499 | 2.016 | 5.2896e-09 | 0 | 0 | 0 | 0 | 0 | 1 | -90 | 90 | -0.009169 | -0.0022974 | 0.0091719 | 0.0022987
33 | 79 | 0.24438 | 0.1564 | 4.1038e-10 | 0 | 0 | 0 | 0 | 0 | 1 | -90 | 90 | 0.0053512 | 0.0013403 | -0.0053512 | -0.0013403
104 | 121 | 0.20179 | 0.12914 | 3.3886e-10 | 0 | 0 | 0 | 0 | 0 | 1 | -90 | 90 | 0.0010192 | 0.00025541 | -0.0010192 | -0.00025544
101 | 98 | 1.6391 | 1.049 | 2.7525e-09 | 0 | 0 | 0 | 0 | 0 | 1 | -90 | 90 | -0.015831 | -0.0039676 | 0.015835 | 0.0039702
79 | 78 | 0.45636 | 0.29207 | 7.6635e-10 | 0 | 0 | 0 | 0 | 0 | 1 | -90 | 90 | 0.0039649 | 0.00099286 | -0.0039648 | -0.00099288
78 | 77 | 0.71527 | 0.45777 | 1.2011e-09 | 0 | 0 | 0 | 0 | 0 | 1 | -90 | 90 | 0.0039648 | 0.00099288 | -0.0039647 | -0.00099292
34 | 35 | 1.1292 | 0.72271 | 1.8963e-09 | 0 | 0 | 0 | 0 | 0 | 1 | -90 | 90 | -0.001846 | -0.00046266 | 0.0018461 | 0.0004625
35 | 37 | 2.2933 | 1.4677 | 3.8511e-09 | 0 | 0 | 0 | 0 | 0 | 1 | -90 | 90 | 0.0073834 | 0.0018504 | -0.007382 | -0.0018499
35 | 38 | 1.7336 | 1.1095 | 2.9112e-09 | 0 | 0 | 0 | 0 | 0 | 1 | -90 | 90 | -0.0092294 | -0.0023129 | 0.009231 | 0.0023137
37 | 45 | 0.83871 | 0.53677 | 1.4084e-09 | 0 | 0 | 0 | 0 | 0 | 1 | -90 | 90 | 0.005581 | 0.0013986 | -0.0055807 | -0.0013985
38 | 50 | 0.54029 | 0.34579 | 1.8146e-09 | 0 | 0 | 0 | 0 | 0 | 1 | -90 | 90 | 0.14636 | 0.037334 | -0.14623 | -0.037254
38 | 73 | 0.59168 | 0.37867 | 1.9872e-09 | 0 | 0 | 0 | 0 | 0 | 1 | -90 | 90 | -0.15559 | -0.039647 | 0.15574 | 0.039746
45 | 46 | 0.85428 | 0.54674 | 1.4346e-09 | 0 | 0 | 0 | 0 | 0 | 1 | -90 | 90 | 0.0035758 | 0.00089604 | -0.0035757 | -0.00089611
50 | 48 | 0.31983 | 0.20469 | 1.0741e-09 | 0 | 0 | 0 | 0 | 0 | 1 | -90 | 90 | 0.14478 | 0.036891 | -0.14471 | -0.036845
73 | 71 | 1.6151 | 1.0337 | 5.4244e-09 | 0 | 0 | 0 | 0 | 0 | 1 | -90 | 90 | -0.15809 | -0.040335 | 0.15853 | 0.040613
36 | 80 | 3.9439 | 2.5241 | 6.6228e-09 | 0 | 0 | 0 | 0 | 0 | 1 | -90 | 90 | -0.017062 | -0.0042761 | 0.017074 | 0.0042834
80 | 82 | 0.9569 | 0.61242 | 1.6069e-09 | 0 | 0 | 0 | 0 | 0 | 1 | -90 | 90 | 0.10004 | 0.025382 | -0.099938 | -0.025316
80 | 67 | 1.7422 | 1.115 | 2.9256e-09 | 0 | 0 | 0 | 0 | 0 | 1 | -90 | 90 | -0.11712 | -0.029665 | 0.11737 | 0.02983
82 | 97 | 1.504 | 0.96253 | 2.5255e-09 | 0 | 0 | 0 | 0 | 0 | 1 | -90 | 90 | 0.095462 | 0.024194 | -0.095314 | -0.0241
67 | 64 | 1.1977 | 0.7665 | 2.0112e-09 | 0 | 0 | 0 | 0 | 0 | 1 | -90 | 90 | -0.12549 | -0.031865 | 0.12569 | 0.031994
46 | 47 | 0.3839 | 0.24569 | 6.4467e-10 | 0 | 0 | 0 | 0 | 0 | 1 | -90 | 90 | 0.0026124 | 0.00065468 | -0.0026124 | -0.00065473
48 | 49 | 1.1365 | 0.72733 | 3.8168e-09 | 0 | 0 | 0 | 0 | 0 | 1 | -90 | 90 | 0.14314 | 0.03645 | -0.14288 | -0.036289
71 | 72 | 0.66192 | 0.42363 | 1.1115e-09 | 0 | 0 | 0 | 0 | 0 | 1 | -90 | 90 | 0.048386 | 0.012174 | -0.048369 | -0.012164
71 | 65 | 1.2562 | 0.80399 | 4.2191e-09 | 0 | 0 | 0 | 0 | 0 | 1 | -90 | 90 | -0.20691 | -0.052787 | 0.20749 | 0.053155
39 | 40 | 2.3935 | 1.5318 | 4.0193e-09 | 0 | 0 | 0 | 0 | 0 | 1 | -90 | 90 | 0.01118 | 0.002803 | -0.011177 | -0.0028013
39 | 41 | 3.4336 | 2.1975 | 5.7659e-09 | 0 | 0 | 0 | 0 | 0 | 1 | -90 | 90 | -0.020456 | -0.0051278 | 0.020472 | 0.0051373
40 | 42 | 0.039993 | 0.025596 | 6.716e-11 | 0 | 0 | 0 | 0 | 0 | 1 | -90 | 90 | 0.0013726 | 0.00034401 | -0.0013726 | -0.00034401
41 | 43 | 0.7889 | 0.50489 | 1.3248e-09 | 0 | 0 | 0 | 0 | 0 | 1 | -90 | 90 | 0.012665 | 0.0031746 | -0.012663 | -0.0031739
41 | 44 | 1.4899 | 0.95353 | 2.5019e-09 | 0 | 0 | 0 | 0 | 0 | 1 | -90 | 90 | -0.033136 | -0.0083119 | 0.033154 | 0.0083232
43 | 69 | 0.46813 | 0.29961 | 7.8612e-10 | 0 | 0 | 0 | 0 | 0 | 1 | -90 | 90 | 0.0087337 | 0.002189 | -0.0087333 | -0.0021888
44 | 74 | 1.3471 | 0.86217 | 2.2622e-09 | 0 | 0 | 0 | 0 | 0 | 1 | -90 | 90 | -0.035613 | -0.0089393 | 0.035632 | 0.0089511
74 | 75 | 1.2937 | 0.82795 | 2.1724e-09 | 0 | 0 | 0 | 0 | 0 | 1 | -90 | 90 | -0.12965 | -0.032708 | 0.12989 | 0.032861
74 | 76 | 2.1568 | 1.3804 | 3.6218e-09 | 0 | 0 | 0 | 0 | 0 | 1 | -90 | 90 | 0.015912 | 0.003991 | -0.015906 | -0.0039875
74 | 57 | 1.3249 | 0.84794 | 2.2249e-09 | 0 | 0 | 0 | 0 | 0 | 1 | -90 | 90 | 0.078107 | 0.019766 | -0.078018 | -0.01971
75 | 84 | 0.022146 | 0.014173 | 3.7189e-11 | 0 | 0 | 0 | 0 | 0 | 1 | -90 | 90 | -0.13492 | -0.034122 | 0.13492 | 0.034125
76 | 124 | 1.0583 | 0.67734 | 1.7772e-09 | 0 | 0 | 0 | 0 | 0 | 1 | -90 | 90 | 0.013838 | 0.0034692 | -0.013835 | -0.003468
57 | 54 | 1.3457 | 0.86122 | 2.2597e-09 | 0 | 0 | 0 | 0 | 0 | 1 | -90 | 90 | 0.073068 | 0.018469 | -0.072989 | -0.018419
49 | 51 | 0.18302 | 0.11713 | 3.0734e-10 | 0 | 0 | 0 | 0 | 0 | 1 | -90 | 90 | 0.14059 | 0.035713 | -0.14055 | -0.035688
51 | 84 | 1.9158 | 1.2261 | 3.2171e-09 | 0 | 0 | 0 | 0 | 0 | 1 | -90 | 90 | 0.13821 | 0.035104 | -0.13782 | -0.034849
52 | 53 | 2.3448 | 1.5007 | 3.9376e-09 | 0 | 0 | 0 | 0 | 0 | 1 | -90 | 90 | 0.06593 | 0.016643 | -0.065818 | -0.016571
52 | 54 | 0.35719 | 0.2286 | 5.9982e-10 | 0 | 0 | 0 | 0 | 0 | 1 | -90 | 90 | -0.068918 | -0.017392 | 0.068937 | 0.017403
54 | 56 | 1.171 | 0.74942 | 1.9664e-09 | 0 | 0 | 0 | 0 | 0 | 1 | -90 | 90 | 0.0040526 | 0.0010156 | -0.0040524 | -0.0010157
61 | 122 | 1.8043 | 1.1548 | 3.03e-09 | 0 | 0 | 0 | 0 | 0 | 1 | -90 | 90 | 0.012283 | 0.0030803 | -0.01228 | -0.0030786
122 | 123 | 1.5077 | 0.96493 | 2.5318e-09 | 0 | 0 | 0 | 0 | 0 | 1 | -90 | 90 | 0.010855 | 0.0027216 | -0.010853 | -0.0027206
123 | 134 | 1.2588 | 0.80563 | 2.1139e-09 | 0 | 0 | 0 | 0 | 0 | 1 | -90 | 90 | 0.010853 | 0.0027206 | -0.010851 | -0.0027197
62 | 63 | 0.38564 | 0.24681 | 1.2952e-09 | 0 | 0 | 0 | 0 | 0 | 1 | -90 | 90 | -0.15745 | -0.040042 | 0.15755 | 0.040107
62 | 64 | 0.88222 | 0.56462 | 2.963e-09 | 0 | 0 | 0 | 0 | 0 | 1 | -90 | 90 | 0.15049 | 0.038296 | -0.15027 | -0.03816
63 | 65 | 0.55785 | 0.35703 | 1.8736e-09 | 0 | 0 | 0 | 0 | 0 | 1 | -90 | 90 | -0.16894 | -0.04296 | 0.16911 | 0.043069
63 | 66 | 1.159 | 0.74174 | 1.9462e-09 | 0 | 0 | 0 | 0 | 0 | 1 | -90 | 90 | 0.011385 | 0.0028536 | -0.011383 | -0.0028528
64 | 68 | 1.6119 | 1.0316 | 2.7068e-09 | 0 | 0 | 0 | 0 | 0 | 1 | -90 | 90 | 0.024581 | 0.0061656 | -0.024571 | -0.0061592
66 | 120 | 1.7871 | 1.1438 | 3.0011e-09 | 0 | 0 | 0 | 0 | 0 | 1 | -90 | 90 | 0.0044583 | 0.0011172 | -0.0044579 | -0.0011173
68 | 86 | 0.97273 | 0.62255 | 1.6335e-09 | 0 | 0 | 0 | 0 | 0 | 1 | -90 | 90 | 0.015954 | 0.0039996 | -0.015951 | -0.0039981
86 | 87 | 1.9036 | 1.2183 | 3.1966e-09 | 0 | 0 | 0 | 0 | 0 | 1 | -90 | 90 | 0.011024 | 0.0027632 | -0.011021 | -0.002762
86 | 85 | 0.31153 | 0.19938 | 5.2313e-10 | 0 | 0 | 0 | 0 | 0 | 1 | -90 | 90 | 0.0049273 | 0.0012349 | -0.0049272 | -0.0012349
72 | 130 | 0.42005 | 0.26883 | 7.0538e-10 | 0 | 0 | 0 | 0 | 0 | 1 | -90 | 90 | 0.047402 | 0.011921 | -0.047392 | -0.011915
87 | 81 | 1.2272 | 0.78541 | 2.0608e-09 | 0 | 0 | 0 | 0 | 0 | 1 | -90 | 90 | 0.0043276 | 0.0010844 | -0.0043274 | -0.0010844
130 | 129 | 1.1533 | 0.7381 | 1.9367e-09 | 0 | 0 | 0 | 0 | 0 | 1 | -90 | 90 | 0.042582 | 0.010709 | -0.042559 | -0.010695
129 | 127 | 1.3117 | 0.83951 | 2.2028e-09 | 0 | 0 | 0 | 0 | 0 | 1 | -90 | 90 | 0.040118 | 0.010083 | -0.040096 | -0.010069
124 | 125 | 2.1147 | 1.3534 | 3.5512e-09 | 0 | 0 | 0 | 0 | 0 | 1 | -90 | 90 | 0.00958 | 0.0024014 | -0.0095778 | -0.0024004
125 | 131 | 1.5336 | 0.98153 | 2.5754e-09 | 0 | 0 | 0 | 0 | 0 | 1 | -90 | 90 | 0.0051998 | 0.0013032 | -0.0051994 | -0.0013031
77 | 96 | 2.9645 | 1.8973 | 4.9782e-09 | 0 | 0 | 0 | 0 | 0 | 1 | -90 | 90 | 0.0024616 | 0.00061622 | -0.0024615 | -0.00061658
96 | 94 | 1.6564 | 1.0601 | 2.7815e-09 | 0 | 0 | 0 | 0 | 0 | 1 | -90 | 90 | 0.0024615 | 0.00061658 | -0.0024613 | -0.00061678
94 | 95 | 0.64767 | 0.41451 | 1.0876e-09 | 0 | 0 | 0 | 0 | 0 | 1 | -90 | 90 | 0.0013377 | 0.00033516 | -0.0013377 | -0.00033525
81 | 114 | 1.6478 | 1.0546 | 2.7671e-09 | 0 | 0 | 0 | 0 | 0 | 1 | -90 | 90 | 0.0043274 | 0.0010844 | -0.0043271 | -0.0010845
97 | 98 | 2.6562 | 1.7 | 4.4605e-09 | 0 | 0 | 0 | 0 | 0 | 1 | -90 | 90 | 0.092476 | 0.023388 | -0.092229 | -0.023231
98 | 103 | 1.2559 | 0.80377 | 2.109e-09 | 0 | 0 | 0 | 0 | 0 | 1 | -90 | 90 | 0.076394 | 0.019261 | -0.076314 | -0.01921
88 | 89 | 0.92639 | 0.59289 | 1.5557e-09 | 0 | 0 | 0 | 0 | 0 | 1 | -90 | 90 | 0.004725 | 0.001184 | -0.0047247 | -0.001184
88 | 90 | 1.8291 | 1.1706 | 3.0715e-09 | 0 | 0 | 0 | 0 | 0 | 1 | -90 | 90 | -0.0061513 | -0.0015415 | 0.0061521 | 0.0015416
89 | 91 | 1.5091 | 0.96581 | 2.5341e-09 | 0 | 0 | 0 | 0 | 0 | 1 | -90 | 90 | 0.0039207 | 0.00098247 | -0.0039205 | -0.00098256
90 | 92 | 1.8838 | 1.2056 | 3.1634e-09 | 0 | 0 | 0 | 0 | 0 | 1 | -90 | 90 | 0.0078483 | 0.0019671 | -0.007847 | -0.0019666
90 | 93 | 1.3845 | 0.88608 | 2.3249e-09 | 0 | 0 | 0 | 0 | 0 | 1 | -90 | 90 | -0.014 | -0.0035088 | 0.014003 | 0.0035104
92 | 99 | 0.19354 | 0.12387 | 3.2501e-10 | 0 | 0 | 0 | 0 | 0 | 1 | -90 | 90 | 0.0061234 | 0.0015347 | -0.0061233 | -0.0015346
93 | 128 | 1.2229 | 0.78264 | 2.0535e-09 | 0 | 0 | 0 | 0 | 0 | 1 | -90 | 90 | -0.017274 | -0.00433 | 0.017278 | 0.0043323
99 | 100 | 1.0925 | 0.69918 | 1.8345e-09 | 0 | 0 | 0 | 0 | 0 | 1 | -90 | 90 | 0.0061233 | 0.0015346 | -0.0061229 | -0.0015345
128 | 126 | 0.69796 | 0.44669 | 1.1721e-09 | 0 | 0 | 0 | 0 | 0 | 1 | -90 | 90 | -0.017278 | -0.0043323 | 0.01728 | 0.0043337
126 | 127 | 3.0226 | 1.9345 | 5.0758e-09 | 0 | 0 | 0 | 0 | 0 | 1 | -90 | 90 | -0.037494 | -0.0093999 | 0.03754 | 0.0094287
103 | 113 | 2.4035 | 1.5383 | 4.0362e-09 | 0 | 0 | 0 | 0 | 0 | 1 | -90 | 90 | 0.072067 | 0.018145 | -0.07193 | -0.018058
113 | 118 | 2.1348 | 1.3662 | 3.5848e-09 | 0 | 0 | 0 | 0 | 0 | 1 | -90 | 90 | 0.035134 | 0.0088196 | -0.035105 | -0.0088014
113 | 110 | 1.6831 | 1.0772 | 2.8264e-09 | 0 | 0 | 0 | 0 | 0 | 1 | -90 | 90 | 0.036796 | 0.0092389 | -0.036771 | -0.0092232
118 | 119 | 1.3747 | 0.8798 | 2.3085e-09 | 0 | 0 | 0 | 0 | 0 | 1 | -90 | 90 | 0.0096614 | 0.0024217 | -0.0096599 | -0.0024211
118 | 117 | 0.66304 | 0.42435 | 1.1134e-09 | 0 | 0 | 0 | 0 | 0 | 1 | -90 | 90 | 0.025444 | 0.0063796 | -0.025439 | -0.0063767
110 | 112 | 2.2031 | 1.41 | 3.6996e-09 | 0 | 0 | 0 | 0 | 0 | 1 | -90 | 90 | 0.0089524 | 0.002244 | -0.0089504 | -0.0022431
110 | 108 | 1.5551 | 0.99527 | 2.6115e-09 | 0 | 0 | 0 | 0 | 0 | 1 | -90 | 90 | 0.027819 | 0.0069792 | -0.027806 | -0.006971
105 | 106 | 1.29 | 0.82557 | 2.1662e-09 | 0 | 0 | 0 | 0 | 0 | 1 | -90 | 90 | -0.0011098 | -0.00027816 | 0.0011099 | 0.00027796
106 | 107 | 0.33836 | 0.21655 | 5.682e-10 | 0 | 0 | 0 | 0 | 0 | 1 | -90 | 90 | -0.0011099 | -0.00027796 | 0.0011099 | 0.00027791
107 | 116 | 1.0919 | 0.69879 | 1.8335e-09 | 0 | 0 | 0 | 0 | 0 | 1 | -90 | 90 | 0.010775 | 0.0027008 | -0.010773 | -0.0027001
107 | 117 | 1.9371 | 1.2397 | 3.2529e-09 | 0 | 0 | 0 | 0 | 0 | 1 | -90 | 90 | -0.011884 | -0.0029787 | 0.011887 | 0.0029804
116 | 115 | 0.34131 | 0.21844 | 5.7315e-10 | 0 | 0 | 0 | 0 | 0 | 1 | -90 | 90 | 0.0093036 | 0.0023318 | -0.0093033 | -0.0023317
108 | 109 | 0.038286 | 0.024503 | 6.4292e-11 | 0 | 0 | 0 | 0 | 0 | 1 | -90 | 90 | 0.023931 | 0.0059999 | -0.023931 | -0.0059997
109 | 111 | 0.92646 | 0.59293 | 1.5558e-09 | 0 | 0 | 0 | 0 | 0 | 1 | -90 | 90 | 0.020022 | 0.00502 | -0.020018 | -0.0050175
111 | 140 | 1.4654 | 0.93785 | 2.4608e-09 | 0 | 0 | 0 | 0 | 0 | 1 | -90 | 90 | 0.0087043 | 0.0021817 | -0.008703 | -0.0021812
111 | 141 | 0.88172 | 0.5643 | 1.4806e-09 | 0 | 0 | 0 | 0 | 0 | 1 | -90 | 90 | 0.011313 | 0.0028358 | -0.011312 | -0.0028351
112 | 143 | 1.4154 | 0.90583 | 2.3768e-09 | 0 | 0 | 0 | 0 | 0 | 1 | -90 | 90 | 0.0043894 | 0.0011 | -0.0043891 | -0.0011
140 | 142 | 0.45344 | 0.2902 | 7.6145e-10 | 0 | 0 | 0 | 0 | 0 | 1 | -90 | 90 | 0.0041034 | 0.0010284 | -0.0041033 | -0.0010284
134 | 138 | 2.4395 | 1.5613 | 4.0966e-09 | 0 | 0 | 0 | 0 | 0 | 1 | -90 | 90 | 0.0090741 | 0.0022743 | -0.0090719 | -0.0022733
138 | 139 | 2.7983 | 1.7909 | 4.699e-09 | 0 | 0 | 0 | 0 | 0 | 1 | -90 | 90 | 0.0049789 | 0.0012474 | -0.0049781 | -0.0012474
132 | 133 | 1.6087 | 1.0296 | 2.7014e-09 | 0 | 0 | 0 | 0 | 0 | 1 | -90 | 90 | -0.00097977 | -0.00024556 | 0.00097979 | 0.00024532
133 | 139 | 1.1114 | 0.71131 | 1.8664e-09 | 0 | 0 | 0 | 0 | 0 | 1 | -90 | 90 | -0.0049778 | -0.0012474 | 0.0049781 | 0.0012474