## bus_data
BUS_I | BUS_TYPE | Pd | Qd | Gs | Bs | area | Vm | Va | baseKV | zone | Vmax | Vmin
18 | 1 | 0.0010473 | 0.00026249 | 0 | 0 | 1 | 0.98745 | -0.24171 | 0.4 | 1 | 1.1 | 0.9
21 | 1 | 0 | 0 | 0 | 0 | 1 | 0.98754 | -0.23993 | 0.4 | 1 | 1.1 | 0.9
22 | 1 | 0.00067851 | 0.00017005 | 0 | 0 | 1 | 0.98762 | -0.23834 | 0.4 | 1 | 1.1 | 0.9
248 | 1 | 0 | 0 | 0 | 0 | 1 | 0.9866 | -0.25841 | 0.4 | 1 | 1.1 | 0.9
54 | 1 | 0.00097511 | 0.00024439 | 0 | 0 | 1 | 0.98777 | -0.23555 | 0.4 | 1 | 1.1 | 0.9
26 | 1 | 0.0013312 | 0.00033364 | 0 | 0 | 1 | 0.99177 | -0.15777 | 0.4 | 1 | 1.1 | 0.9
27 | 1 | 0 | 0 | 0 | 0 | 1 | 0.9914 | -0.16493 | 0.4 | 1 | 1.1 | 0.9
170 | 1 | 0.00098342 | 0.00024647 | 0 | 0 | 1 | 0.99428 | -0.10942 | 0.4 | 1 | 1.1 | 0.9
28 | 1 | 0.0011444 | 0.00028681 | 0 | 0 | 1 | 0.99044 | -0.18351 | 0.4 | 1 | 1.1 | 0.9
155 | 1 | 0.0073146 | 0.0018332 | 0 | 0 | 1 | 0.9897 | -0.19794 | 0.4 | 1 | 1.1 | 0.9
250 | 1 | 0.0057498 | 0.001441 | 0 | 0 | 1 | 0.99025 | -0.18721 | 0.4 | 1 | 1.1 | 0.9
42 | 1 | 0.0022904 | 0.00057404 | 0 | 0 | 1 | 0.98409 | -0.3065 | 0.4 | 1 | 1.1 | 0.9
44 | 1 | 0 | 0 | 0 | 0 | 1 | 0.98413 | -0.30583 | 0.4 | 1 | 1.1 | 0.9
46 | 1 | 0.0016683 | 0.00041812 | 0 | 0 | 1 | 0.98398 | -0.30869 | 0.4 | 1 | 1.1 | 0.9
47 | 1 | 0.0016132 | 0.0004043 | 0 | 0 | 1 | 0.98427 | -0.30308 | 0.4 | 1 | 1.1 | 0.9
48 | 1 | 0.0011816 | 0.00029613 | 0 | 0 | 1 | 0.98411 | -0.30614 | 0.4 | 1 | 1.1 | 0.9
60 | 1 | 0.0021479 | 0.0005383 | 0 | 0 | 1 | 0.98398 | -0.30871 | 0.4 | 1 | 1.1 | 0.9
63 | 1 | 0.0023206 | 0.00058161 | 0 | 0 | 1 | 0.98437 | -0.30114 | 0.4 | 1 | 1.1 | 0.9
49 | 1 | 0.0014031 | 0.00035166 | 0 | 0 | 1 | 0.98815 | -0.22809 | 0.4 | 1 | 1.1 | 0.9
50 | 1 | 0.0012587 | 0.00031547 | 0 | 0 | 1 | 0.98813 | -0.22843 | 0.4 | 1 | 1.1 | 0.9
51 | 1 | 0.0025999 | 0.00065159 | 0 | 0 | 1 | 0.98824 | -0.22632 | 0.4 | 1 | 1.1 | 0.9
52 | 1 | 0.0012132 | 0.00030406 | 0 | 0 | 1 | 0.98807 | -0.22966 | 0.4 | 1 | 1.1 | 0.9
53 | 1 | 0.0015329 | 0.00038417 | 0 | 0 | 1 | 0.98826 | -0.22584 | 0.4 | 1 | 1.1 | 0.9
67 | 1 | 0.00037202 | 9.3236e-05 | 0 | 0 | 1 | 0.98807 | -0.2297 | 0.4 | 1 | 1.1 | 0.9
65 | 1 | 0.0025989 | 0.00065136 | 0 | 0 | 1 | 0.98846 | -0.22209 | 0.4 | 1 | 1.1 | 0.9
55 | 1 | 0.0010974 | 0.00027504 | 0 | 0 | 1 | 0.98789 | -0.23314 | 0.4 | 1 | 1.1 | 0.9
56 | 1 | 0.0027628 | 0.00069241 | 0 | 0 | 1 | 0.98807 | -0.22964 | 0.4 | 1 | 1.1 | 0.9
57 | 1 | 0 | 0 | 0 | 0 | 1 | 0.98813 | -0.22853 | 0.4 | 1 | 1.1 | 0.9
58 | 1 | 0.001276 | 0.0003198 | 0 | 0 | 1 | 0.98834 | -0.2243 | 0.4 | 1 | 1.1 | 0.9
59 | 1 | 0.0027847 | 0.0006979 | 0 | 0 | 1 | 0.98802 | -0.2306 | 0.4 | 1 | 1.1 | 0.9
66 | 1 | 0.0023641 | 0.0005925 | 0 | 0 | 1 | 0.98878 | -0.21583 | 0.4 | 1 | 1.1 | 0.9
64 | 1 | 0.0022101 | 0.0005539 | 0 | 0 | 1 | 0.98465 | -0.29561 | 0.4 | 1 | 1.1 | 0.9
79 | 1 | 0 | 0 | 0 | 0 | 1 | 0.98486 | -0.29152 | 0.4 | 1 | 1.1 | 0.9
68 | 1 | 0.0035681 | 0.00089425 | 0 | 0 | 1 | 0.99768 | -0.044582 | 0.4 | 1 | 1.1 | 0.9
69 | 1 | 0.0037783 | 0.00094693 | 0 | 0 | 1 | 0.9981 | -0.036551 | 0.4 | 1 | 1.1 | 0.9
70 | 1 | 0 | 0 | 0 | 0 | 1 | 0.99744 | -0.04916 | 0.4 | 1 | 1.1 | 0.9
71 | 1 | 0.0032696 | 0.00081943 | 0 | 0 | 1 | 0.99811 | -0.036392 | 0.4 | 1 | 1.1 | 0.9
72 | 1 | 0.0051748 | 0.0012969 | 0 | 0 | 1 | 0.9974 | -0.050102 | 0.4 | 1 | 1.1 | 0.9
73 | 1 | 0.0027568 | 0.00069092 | 0 | 0 | 1 | 0.99733 | -0.051313 | 0.4 | 1 | 1.1 | 0.9
114 | 1 | 0.0032104 | 0.00080459 | 0 | 0 | 1 | 0.99869 | -0.025257 | 0.4 | 1 | 1.1 | 0.9
74 | 1 | 0.0018081 | 0.00045316 | 0 | 0 | 1 | 0.99734 | -0.051195 | 0.4 | 1 | 1.1 | 0.9
183 | 1 | 0.004657 | 0.0011672 | 0 | 0 | 1 | 0.99732 | -0.051458 | 0.4 | 1 | 1.1 | 0.9
76 | 1 | 0.0017793 | 0.00044592 | 0 | 0 | 1 | 0.98537 | -0.28162 | 0.4 | 1 | 1.1 | 0.9
77 | 1 | 0.0047722 | 0.001196 | 0 | 0 | 1 | 0.98495 | -0.28966 | 0.4 | 1 | 1.1 | 0.9
78 | 1 | 0.0027966 | 0.00070088 | 0 | 0 | 1 | 0.98604 | -0.26849 | 0.4 | 1 | 1.1 | 0.9
80 | 1 | 0.0018063 | 0.0004527 | 0 | 0 | 1 | 0.98625 | -0.26449 | 0.4 | 1 | 1.1 | 0.9
133 | 1 | 0.0031381 | 0.00078647 | 0 | 0 | 1 | 0.98457 | -0.29721 | 0.4 | 1 | 1.1 | 0.9
122 | 1 | 0 | 0 | 0 | 0 | 1 | 0.98762 | -0.2377 | 0.4 | 1 | 1.1 | 0.9
85 | 1 | 0.0032457 | 0.00081346 | 0 | 0 | 1 | 0.984 | -0.30823 | 0.4 | 1 | 1.1 | 0.9
119 | 1 | 0 | 0 | 0 | 0 | 1 | 0.98411 | -0.30614 | 0.4 | 1 | 1.1 | 0.9
126 | 1 | 0.0051134 | 0.0012815 | 0 | 0 | 1 | 0.99921 | -0.015098 | 0.4 | 1 | 1.1 | 0.9
120 | 1 | 0.0018213 | 0.00045646 | 0 | 0 | 1 | 0.98416 | -0.30519 | 0.4 | 1 | 1.1 | 0.9
121 | 1 | 0.0033326 | 0.00083523 | 0 | 0 | 1 | 0.98392 | -0.30984 | 0.4 | 1 | 1.1 | 0.9
192 | 1 | 0.0048486 | 0.0012152 | 0 | 0 | 1 | 0.98389 | -0.31036 | 0.4 | 1 | 1.1 | 0.9
123 | 1 | 0 | 0 | 0 | 0 | 1 | 0.98796 | -0.23125 | 0.4 | 1 | 1.1 | 0.9
196 | 1 | 0.0015455 | 0.00038734 | 0 | 0 | 1 | 0.9893 | -0.20525 | 0.4 | 1 | 1.1 | 0.9
124 | 1 | 0.0087396 | 0.0021904 | 0 | 0 | 1 | 0.99972 | -0.0054089 | 0.4 | 1 | 1.1 | 0.9
125 | 3 | 0.0067774 | 0.0016986 | 0 | 0 | 1 | 1 | 0 | 0.4 | 1 | 1.1 | 0.9
127 | 1 | 0 | 0 | 0 | 0 | 1 | 0.99688 | -0.059422 | 0.4 | 1 | 1.1 | 0.9
178 | 1 | 0 | 0 | 0 | 0 | 1 | 0.99394 | -0.11585 | 0.4 | 1 | 1.1 | 0.9
177 | 1 | 0.0051742 | 0.0012968 | 0 | 0 | 1 | 0.99633 | -0.069979 | 0.4 | 1 | 1.1 | 0.9
142 | 1 | 0.0022495 | 0.00056379 | 0 | 0 | 1 | 0.99256 | -0.14257 | 0.4 | 1 | 1.1 | 0.9
143 | 1 | 0.0018382 | 0.00046071 | 0 | 0 | 1 | 0.99254 | -0.14297 | 0.4 | 1 | 1.1 | 0.9
144 | 1 | 0.0024532 | 0.00061484 | 0 | 0 | 1 | 0.99258 | -0.1421 | 0.4 | 1 | 1.1 | 0.9
146 | 1 | 0.0038708 | 0.0009701 | 0 | 0 | 1 | 0.99274 | -0.13901 | 0.4 | 1 | 1.1 | 0.9
210 | 1 | 0.0027813 | 0.00069705 | 0 | 0 | 1 | 0.99279 | -0.13804 | 0.4 | 1 | 1.1 | 0.9
165 | 1 | 0.0041014 | 0.0010279 | 0 | 0 | 1 | 0.99157 | -0.16148 | 0.4 | 1 | 1.1 | 0.9
166 | 1 | 0.0031237 | 0.00078287 | 0 | 0 | 1 | 0.99215 | -0.15023 | 0.4 | 1 | 1.1 | 0.9
167 | 1 | 0.0019459 | 0.00048768 | 0 | 0 | 1 | 0.99091 | -0.17413 | 0.4 | 1 | 1.1 | 0.9
168 | 1 | 0.0054886 | 0.0013756 | 0 | 0 | 1 | 0.99289 | -0.13603 | 0.4 | 1 | 1.1 | 0.9
169 | 1 | 0.0032079 | 0.00080398 | 0 | 0 | 1 | 0.99044 | -0.18318 | 0.4 | 1 | 1.1 | 0.9
197 | 1 | 0.0016963 | 0.00042514 | 0 | 0 | 1 | 0.98981 | -0.19544 | 0.4 | 1 | 1.1 | 0.9
171 | 1 | 0.0009408 | 0.00023579 | 0 | 0 | 1 | 0.99519 | -0.091957 | 0.4 | 1 | 1.1 | 0.9
172 | 1 | 0.0011684 | 0.00029284 | 0 | 0 | 1 | 0.99425 | -0.10996 | 0.4 | 1 | 1.1 | 0.9
173 | 1 | 0 | 0 | 0 | 0 | 1 | 0.99527 | -0.090435 | 0.4 | 1 | 1.1 | 0.9
212 | 1 | 0.0040529 | 0.0010158 | 0 | 0 | 1 | 0.99315 | -0.13115 | 0.4 | 1 | 1.1 | 0.9
211 | 1 | 0.0060401 | 0.0015138 | 0 | 0 | 1 | 0.99305 | -0.13314 | 0.4 | 1 | 1.1 | 0.9
247 | 1 | 0.0023184 | 0.00058105 | 0 | 0 | 1 | 0.98654 | -0.25955 | 0.4 | 1 | 1.1 | 0.9

## generator_data
GEN_BUS | PG | QG | QMAX | QMIN | VG | MBASE | GEN_STATUS | PMAX | PMIN
125 | 0.18575 | 0.047088 | 10 | -10 | 1 | 100 | 1 | 10 | 0

## branch_data
F_BUS | T_BUS | BR_R | BR_X | BR_B | RATE_A | RATE_B | RATE_C | TAP | SHIFT | BR_STATUS | ANGMIN | ANGMAX | P_in | Q_in | P_out | Q_out
18 | 21 | 7.4121 | 4.7437 | 1.2447e-08 | 0 | 0 | 0 | 0 | 0 | 1 | -90 | 90 | -0.0010473 | -0.00026249 | 0.0010474 | 0.00026133
21 | 22 | 2.0545 | 1.3149 | 3.4501e-09 | 0 | 0 | 0 | 0 | 0 | 1 | -90 | 90 | -0.003368 | -0.00083774 | 0.0033683 | 0.00083757
21 | 248 | 34.6885 | 22.2006 | 5.8251e-08 | 0 | 0 | 0 | 0 | 0 | 1 | -90 | 90 | 0.0023206 | 0.00057641 | -0.0023185 | -0.00058079
22 | 54 | 2.9997 | 1.9198 | 5.0373e-09 | 0 | 0 | 0 | 0 | 0 | 1 | -90 | 90 | -0.0040468 | -0.0010076 | 0.0040473 | 0.0010075
248 | 247 | 2.1437 | 1.372 | 3.5999e-09 | 0 | 0 | 0 | 0 | 0 | 1 | -90 | 90 | 0.0023185 | 0.00058079 | -0.0023184 | -0.00058106
54 | 55 | 2.0912 | 1.3384 | 3.5117e-09 | 0 | 0 | 0 | 0 | 0 | 1 | -90 | 90 | -0.0050224 | -0.0012519 | 0.005023 | 0.0012519
26 | 27 | 0.77826 | 0.49809 | 1.3069e-09 | 0 | 0 | 0 | 0 | 0 | 1 | -90 | 90 | 0.040607 | 0.010208 | -0.040593 | -0.010199
26 | 170 | 5.1052 | 3.2673 | 8.573e-09 | 0 | 0 | 0 | 0 | 0 | 1 | -90 | 90 | -0.041938 | -0.010542 | 0.042035 | 0.010603
27 | 28 | 2.0187 | 1.292 | 3.3899e-09 | 0 | 0 | 0 | 0 | 0 | 1 | -90 | 90 | 0.040593 | 0.010199 | -0.040557 | -0.010177
170 | 171 | 1.7599 | 1.1263 | 2.9553e-09 | 0 | 0 | 0 | 0 | 0 | 1 | -90 | 90 | -0.044187 | -0.011142 | 0.044224 | 0.011165
170 | 172 | 2.0415 | 1.3066 | 3.4283e-09 | 0 | 0 | 0 | 0 | 0 | 1 | -90 | 90 | 0.0011685 | 0.00029252 | -0.0011684 | -0.00029284
28 | 155 | 1.8844 | 1.206 | 3.1644e-09 | 0 | 0 | 0 | 0 | 0 | 1 | -90 | 90 | 0.033662 | 0.0084486 | -0.033639 | -0.0084341
28 | 250 | 2.829 | 1.8106 | 4.7507e-09 | 0 | 0 | 0 | 0 | 0 | 1 | -90 | 90 | 0.0057508 | 0.0014412 | -0.0057498 | -0.001441
155 | 66 | 2.9824 | 1.9088 | 5.0083e-09 | 0 | 0 | 0 | 0 | 0 | 1 | -90 | 90 | 0.026324 | 0.0066008 | -0.026301 | -0.006587
42 | 44 | 1.2821 | 0.82056 | 2.153e-09 | 0 | 0 | 0 | 0 | 0 | 1 | -90 | 90 | -0.0022904 | -0.00057404 | 0.0022905 | 0.00057388
44 | 46 | 3.2575 | 2.0848 | 5.4703e-09 | 0 | 0 | 0 | 0 | 0 | 1 | -90 | 90 | 0.0038167 | 0.00095623 | -0.0038161 | -0.00095642
44 | 47 | 1.6327 | 1.045 | 2.7418e-09 | 0 | 0 | 0 | 0 | 0 | 1 | -90 | 90 | -0.0072887 | -0.0018261 | 0.0072897 | 0.0018264
44 | 48 | 1.1693 | 0.74835 | 1.9636e-09 | 0 | 0 | 0 | 0 | 0 | 1 | -90 | 90 | 0.0011816 | 0.00029595 | -0.0011816 | -0.00029613
46 | 60 | 0.046298 | 0.02963 | 7.7746e-11 | 0 | 0 | 0 | 0 | 0 | 1 | -90 | 90 | 0.0021478 | 0.0005383 | -0.0021478 | -0.00053831
47 | 63 | 0.94984 | 0.6079 | 1.595e-09 | 0 | 0 | 0 | 0 | 0 | 1 | -90 | 90 | -0.0089029 | -0.0022307 | 0.0089037 | 0.0022311
63 | 64 | 2.1374 | 1.368 | 3.5893e-09 | 0 | 0 | 0 | 0 | 0 | 1 | -90 | 90 | -0.011224 | -0.0028127 | 0.011227 | 0.0028142
49 | 50 | 0.52482 | 0.33589 | 8.8132e-10 | 0 | 0 | 0 | 0 | 0 | 1 | -90 | 90 | 0.0028441 | 0.00071214 | -0.0028441 | -0.0007122
49 | 51 | 1.8202 | 1.1649 | 3.0567e-09 | 0 | 0 | 0 | 0 | 0 | 1 | -90 | 90 | -0.0042472 | -0.0010638 | 0.0042476 | 0.0010637
50 | 52 | 3.3965 | 2.1737 | 5.7036e-09 | 0 | 0 | 0 | 0 | 0 | 1 | -90 | 90 | 0.0015853 | 0.00039673 | -0.0015852 | -0.00039723
51 | 53 | 0.3109 | 0.19898 | 5.2209e-10 | 0 | 0 | 0 | 0 | 0 | 1 | -90 | 90 | -0.0068475 | -0.0017153 | 0.0068476 | 0.0017154
52 | 67 | 0.42645 | 0.27293 | 7.1612e-10 | 0 | 0 | 0 | 0 | 0 | 1 | -90 | 90 | 0.00037201 | 9.3167e-05 | -0.00037201 | -9.3236e-05
53 | 65 | 1.9543 | 1.2508 | 3.2818e-09 | 0 | 0 | 0 | 0 | 0 | 1 | -90 | 90 | -0.0083805 | -0.0020995 | 0.008382 | 0.0021002
65 | 66 | 2.4994 | 1.5996 | 4.1971e-09 | 0 | 0 | 0 | 0 | 0 | 1 | -90 | 90 | -0.010981 | -0.0027515 | 0.010984 | 0.0027532
55 | 56 | 2.4989 | 1.5993 | 4.1963e-09 | 0 | 0 | 0 | 0 | 0 | 1 | -90 | 90 | -0.0061204 | -0.0015269 | 0.0061214 | 0.0015272
56 | 57 | 0.54618 | 0.34956 | 9.1719e-10 | 0 | 0 | 0 | 0 | 0 | 1 | -90 | 90 | -0.0088842 | -0.0022196 | 0.0088847 | 0.0022198
57 | 58 | 1.584 | 1.0138 | 2.66e-09 | 0 | 0 | 0 | 0 | 0 | 1 | -90 | 90 | -0.01167 | -0.0029173 | 0.011672 | 0.0029186
57 | 59 | 3.2498 | 2.0799 | 5.4574e-09 | 0 | 0 | 0 | 0 | 0 | 1 | -90 | 90 | 0.0027849 | 0.00069755 | -0.0027847 | -0.00069791
58 | 66 | 2.8614 | 1.8313 | 4.8051e-09 | 0 | 0 | 0 | 0 | 0 | 1 | -90 | 90 | -0.012948 | -0.0032384 | 0.012953 | 0.0032413
64 | 79 | 1.3253 | 0.8482 | 2.2256e-09 | 0 | 0 | 0 | 0 | 0 | 1 | -90 | 90 | -0.013437 | -0.0033681 | 0.01344 | 0.0033696
79 | 133 | 1.5105 | 0.96671 | 2.5365e-09 | 0 | 0 | 0 | 0 | 0 | 1 | -90 | 90 | 0.016398 | 0.0041129 | -0.016394 | -0.0041103
79 | 77 | 0.27049 | 0.17311 | 4.5422e-10 | 0 | 0 | 0 | 0 | 0 | 1 | -90 | 90 | -0.029838 | -0.0074825 | 0.029841 | 0.0074841
68 | 69 | 1.9949 | 1.2767 | 3.35e-09 | 0 | 0 | 0 | 0 | 0 | 1 | -90 | 90 | -0.017969 | -0.0045042 | 0.017976 | 0.0045082
68 | 70 | 1.4181 | 0.9076 | 2.3814e-09 | 0 | 0 | 0 | 0 | 0 | 1 | -90 | 90 | 0.014401 | 0.0036099 | -0.014398 | -0.0036081
69 | 71 | 0.032646 | 0.020894 | 5.4822e-11 | 0 | 0 | 0 | 0 | 0 | 1 | -90 | 90 | -0.021754 | -0.0054552 | 0.021755 | 0.0054553
70 | 72 | 0.60165 | 0.38506 | 1.0103e-09 | 0 | 0 | 0 | 0 | 0 | 1 | -90 | 90 | 0.0069834 | 0.0017498 | -0.006983 | -0.0017497
70 | 73 | 1.2951 | 0.82885 | 2.1748e-09 | 0 | 0 | 0 | 0 | 0 | 1 | -90 | 90 | 0.0074146 | 0.0018583 | -0.0074138 | -0.0018581
71 | 114 | 1.9888 | 1.2728 | 3.3398e-09 | 0 | 0 | 0 | 0 | 0 | 1 | -90 | 90 | -0.025024 | -0.0062747 | 0.025037 | 0.0062829
72 | 74 | 2.6947 | 1.7246 | 4.5252e-09 | 0 | 0 | 0 | 0 | 0 | 1 | -90 | 90 | 0.0018082 | 0.00045277 | -0.0018081 | -0.00045316
73 | 183 | 0.1382 | 0.088451 | 2.3208e-10 | 0 | 0 | 0 | 0 | 0 | 1 | -90 | 90 | 0.004657 | 0.0011671 | -0.004657 | -0.0011672
114 | 126 | 1.6098 | 1.0303 | 2.7033e-09 | 0 | 0 | 0 | 0 | 0 | 1 | -90 | 90 | -0.028248 | -0.0070875 | 0.028261 | 0.007096
76 | 77 | 1.011 | 0.64703 | 1.6977e-09 | 0 | 0 | 0 | 0 | 0 | 1 | -90 | 90 | 0.034626 | 0.0086885 | -0.034613 | -0.0086801
76 | 78 | 1.5721 | 1.0061 | 2.64e-09 | 0 | 0 | 0 | 0 | 0 | 1 | -90 | 90 | -0.036405 | -0.0091344 | 0.036428 | 0.0091487
78 | 80 | 0.44448 | 0.28447 | 7.4641e-10 | 0 | 0 | 0 | 0 | 0 | 1 | -90 | 90 | -0.039225 | -0.0098496 | 0.039232 | 0.0098543
80 | 122 | 2.8545 | 1.8269 | 4.7936e-09 | 0 | 0 | 0 | 0 | 0 | 1 | -90 | 90 | -0.041039 | -0.010307 | 0.041091 | 0.01034
133 | 120 | 2.6146 | 1.6733 | 4.3906e-09 | 0 | 0 | 0 | 0 | 0 | 1 | -90 | 90 | 0.013256 | 0.0033238 | -0.013251 | -0.003321
122 | 123 | 0.68766 | 0.4401 | 1.1548e-09 | 0 | 0 | 0 | 0 | 0 | 1 | -90 | 90 | -0.041091 | -0.01034 | 0.041104 | 0.010348
85 | 119 | 2.8047 | 1.795 | 4.7098e-09 | 0 | 0 | 0 | 0 | 0 | 1 | -90 | 90 | -0.0032457 | -0.00081346 | 0.003246 | 0.00081322
119 | 120 | 0.35897 | 0.22974 | 6.0281e-10 | 0 | 0 | 0 | 0 | 0 | 1 | -90 | 90 | -0.011429 | -0.0028642 | 0.011429 | 0.0028645
119 | 121 | 1.9655 | 1.2579 | 3.3006e-09 | 0 | 0 | 0 | 0 | 0 | 1 | -90 | 90 | 0.0081827 | 0.002051 | -0.0081813 | -0.0020504
126 | 124 | 1.3012 | 0.83274 | 2.185e-09 | 0 | 0 | 0 | 0 | 0 | 1 | -90 | 90 | -0.033375 | -0.0083775 | 0.03339 | 0.0083872
121 | 192 | 0.46609 | 0.29829 | 7.8268e-10 | 0 | 0 | 0 | 0 | 0 | 1 | -90 | 90 | 0.0048487 | 0.0012152 | -0.0048486 | -0.0012152
123 | 196 | 2.7801 | 1.7793 | 4.6686e-09 | 0 | 0 | 0 | 0 | 0 | 1 | -90 | 90 | -0.041104 | -0.010348 | 0.041155 | 0.01038
196 | 197 | 1.0117 | 0.64748 | 1.6989e-09 | 0 | 0 | 0 | 0 | 0 | 1 | -90 | 90 | -0.042701 | -0.010768 | 0.042721 | 0.01078
124 | 125 | 0.57597 | 0.36862 | 9.6721e-10 | 0 | 0 | 0 | 0 | 0 | 1 | -90 | 90 | -0.04213 | -0.010578 | 0.042141 | 0.010584
125 | 127 | 1.9593 | 1.2539 | 3.2901e-09 | 0 | 0 | 0 | 0 | 0 | 1 | -90 | 90 | 0.13683 | 0.034805 | -0.13644 | -0.034556
127 | 178 | 2.9349 | 1.8783 | 4.9284e-09 | 0 | 0 | 0 | 0 | 0 | 1 | -90 | 90 | 0.086032 | 0.021812 | -0.085799 | -0.021663
127 | 177 | 0.93758 | 0.60005 | 1.5744e-09 | 0 | 0 | 0 | 0 | 0 | 1 | -90 | 90 | 0.050412 | 0.012744 | -0.050386 | -0.012728
178 | 212 | 2.9077 | 1.8609 | 4.8827e-09 | 0 | 0 | 0 | 0 | 0 | 1 | -90 | 90 | 0.023309 | 0.0058496 | -0.023292 | -0.0058392
178 | 168 | 1.4377 | 0.92013 | 2.4143e-09 | 0 | 0 | 0 | 0 | 0 | 1 | -90 | 90 | 0.062489 | 0.015814 | -0.062429 | -0.015775
177 | 173 | 2.0225 | 1.2944 | 3.3963e-09 | 0 | 0 | 0 | 0 | 0 | 1 | -90 | 90 | 0.045212 | 0.011431 | -0.045168 | -0.011403
142 | 143 | 0.94358 | 0.60389 | 1.5845e-09 | 0 | 0 | 0 | 0 | 0 | 1 | -90 | 90 | 0.0018383 | 0.00046057 | -0.0018382 | -0.00046071
142 | 144 | 0.51309 | 0.32838 | 8.6162e-10 | 0 | 0 | 0 | 0 | 0 | 1 | -90 | 90 | -0.0040878 | -0.0010244 | 0.0040879 | 0.0010243
144 | 146 | 2.084 | 1.3338 | 3.4996e-09 | 0 | 0 | 0 | 0 | 0 | 1 | -90 | 90 | -0.0065411 | -0.0016392 | 0.0065421 | 0.0016394
146 | 210 | 0.41392 | 0.26491 | 6.9508e-10 | 0 | 0 | 0 | 0 | 0 | 1 | -90 | 90 | -0.010413 | -0.0026095 | 0.010413 | 0.0026098
210 | 211 | 1.6393 | 1.0492 | 2.7529e-09 | 0 | 0 | 0 | 0 | 0 | 1 | -90 | 90 | -0.013195 | -0.0033068 | 0.013198 | 0.0033085
165 | 166 | 0.9273 | 0.59347 | 1.5572e-09 | 0 | 0 | 0 | 0 | 0 | 1 | -90 | 90 | -0.053749 | -0.013574 | 0.053778 | 0.013592
165 | 167 | 1.1284 | 0.72217 | 1.8949e-09 | 0 | 0 | 0 | 0 | 0 | 1 | -90 | 90 | 0.049648 | 0.012546 | -0.049617 | -0.012527
166 | 168 | 1.1074 | 0.70877 | 1.8597e-09 | 0 | 0 | 0 | 0 | 0 | 1 | -90 | 90 | -0.056902 | -0.014375 | 0.05694 | 0.0144
167 | 169 | 0.83941 | 0.53723 | 1.4096e-09 | 0 | 0 | 0 | 0 | 0 | 1 | -90 | 90 | 0.047672 | 0.012039 | -0.047651 | -0.012026
169 | 197 | 1.2185 | 0.77985 | 2.0462e-09 | 0 | 0 | 0 | 0 | 0 | 1 | -90 | 90 | 0.044443 | 0.011222 | -0.044417 | -0.011206
171 | 173 | 0.15035 | 0.096222 | 2.5247e-10 | 0 | 0 | 0 | 0 | 0 | 1 | -90 | 90 | -0.045165 | -0.011401 | 0.045168 | 0.011403
212 | 211 | 0.45728 | 0.29266 | 7.6789e-10 | 0 | 0 | 0 | 0 | 0 | 1 | -90 | 90 | 0.01924 | 0.0048234 | -0.019238 | -0.0048223