## bus_data
BUS_I | BUS_TYPE | Pd | Qd | Gs | Bs | area | Vm | Va | baseKV | zone | Vmax | Vmin
1 | 1 | 0.013069 | 0.0032754 | 0 | 0 | 1 | 0.97495 | -0.48264 | 0.4 | 1 | 1.1 | 0.9
2 | 1 | 0.0031098 | 0.00077939 | 0 | 0 | 1 | 0.97584 | -0.4653 | 0.4 | 1 | 1.1 | 0.9
4 | 1 | 0 | 0 | 0 | 0 | 1 | 0.97094 | -0.56167 | 0.4 | 1 | 1.1 | 0.9
3 | 1 | 0 | 0 | 0 | 0 | 1 | 0.97754 | -0.43188 | 0.4 | 1 | 1.1 | 0.9
5 | 1 | 0.0018828 | 0.00047188 | 0 | 0 | 1 | 0.97092 | -0.56207 | 0.4 | 1 | 1.1 | 0.9
6 | 1 | 0.021784 | 0.0054595 | 0 | 0 | 1 | 0.97018 | -0.57686 | 0.4 | 1 | 1.1 | 0.9
10 | 1 | 0 | 0 | 0 | 0 | 1 | 0.98217 | -0.34171 | 0.4 | 1 | 1.1 | 0.9
11 | 1 | 0.0012404 | 0.00031088 | 0 | 0 | 1 | 0.97656 | -0.45129 | 0.4 | 1 | 1.1 | 0.9
15 | 1 | 0 | 0 | 0 | 0 | 1 | 0.9836 | -0.31403 | 0.4 | 1 | 1.1 | 0.9
7 | 1 | 0.00037828 | 9.4806e-05 | 0 | 0 | 1 | 0.97642 | -0.45395 | 0.4 | 1 | 1.1 | 0.9
8 | 1 | 0.0015344 | 0.00038455 | 0 | 0 | 1 | 0.97643 | -0.45378 | 0.4 | 1 | 1.1 | 0.9
9 | 1 | 0.00027596 | 6.9163e-05 | 0 | 0 | 1 | 0.97646 | -0.45316 | 0.4 | 1 | 1.1 | 0.9
12 | 1 | 0 | 0 | 0 | 0 | 1 | 0.97652 | -0.45214 | 0.4 | 1 | 1.1 | 0.9
13 | 1 | 0 | 0 | 0 | 0 | 1 | 0.97651 | -0.45223 | 0.4 | 1 | 1.1 | 0.9
16 | 1 | 0.00056264 | 0.00014101 | 0 | 0 | 1 | 0.9764 | -0.45448 | 0.4 | 1 | 1.1 | 0.9
17 | 1 | 0.00069322 | 0.00017374 | 0 | 0 | 1 | 0.97636 | -0.45531 | 0.4 | 1 | 1.1 | 0.9
18 | 1 | 0.0001971 | 4.9397e-05 | 0 | 0 | 1 | 0.97635 | -0.45536 | 0.4 | 1 | 1.1 | 0.9
92 | 1 | 0.040893 | 0.010249 | 0 | 0 | 1 | 0.98599 | -0.26792 | 0.4 | 1 | 1.1 | 0.9
14 | 1 | 0.030985 | 0.0077657 | 0 | 0 | 1 | 0.97984 | -0.38762 | 0.4 | 1 | 1.1 | 0.9
57 | 1 | 0.0015943 | 0.00039957 | 0 | 0 | 1 | 0.99999 | -0.00016293 | 0.4 | 1 | 1.1 | 0.9
25 | 3 | 0 | 0 | 0 | 0 | 1 | 1 | 0 | 0.4 | 1 | 1.1 | 0.9
82 | 1 | 0 | 0 | 0 | 0 | 1 | 0.98721 | -0.24439 | 0.4 | 1 | 1.1 | 0.9
19 | 1 | 0.0032614 | 0.00081738 | 0 | 0 | 1 | 0.98332 | -0.32054 | 0.4 | 1 | 1.1 | 0.9
20 | 1 | 0.002775 | 0.00069549 | 0 | 0 | 1 | 0.9835 | -0.31718 | 0.4 | 1 | 1.1 | 0.9
21 | 1 | 0 | 0 | 0 | 0 | 1 | 0.98365 | -0.31421 | 0.4 | 1 | 1.1 | 0.9
22 | 1 | 0.013006 | 0.0032595 | 0 | 0 | 1 | 0.9837 | -0.31317 | 0.4 | 1 | 1.1 | 0.9
23 | 1 | 0.0011861 | 0.00029726 | 0 | 0 | 1 | 0.9841 | -0.30544 | 0.4 | 1 | 1.1 | 0.9
80 | 1 | 0.096498 | 0.024185 | 0 | 0 | 1 | 0.98528 | -0.28243 | 0.4 | 1 | 1.1 | 0.9
24 | 1 | 0.0025613 | 0.00064192 | 0 | 0 | 1 | 0.99785 | -0.040644 | 0.4 | 1 | 1.1 | 0.9
81 | 1 | 0.012786 | 0.0032044 | 0 | 0 | 1 | 0.99119 | -0.16787 | 0.4 | 1 | 1.1 | 0.9
77 | 1 | 0.013918 | 0.0034882 | 0 | 0 | 1 | 0.98919 | -0.2063 | 0.4 | 1 | 1.1 | 0.9
78 | 1 | 0 | 0 | 0 | 0 | 1 | 0.98962 | -0.19797 | 0.4 | 1 | 1.1 | 0.9
79 | 1 | 0 | 0 | 0 | 0 | 1 | 0.98988 | -0.19291 | 0.4 | 1 | 1.1 | 0.9
56 | 1 | 0 | 0 | 0 | 0 | 1 | 0.99852 | -0.028191 | 0.4 | 1 | 1.1 | 0.9
58 | 1 | 0.0040746 | 0.0010212 | 0 | 0 | 1 | 0.99988 | -0.0023814 | 0.4 | 1 | 1.1 | 0.9
60 | 1 | 0.0021534 | 0.00053971 | 0 | 0 | 1 | 0.99827 | -0.033117 | 0.4 | 1 | 1.1 | 0.9
59 | 1 | 0.0018141 | 0.00045465 | 0 | 0 | 1 | 0.99799 | -0.038366 | 0.4 | 1 | 1.1 | 0.9
88 | 1 | 0.0020884 | 0.00052341 | 0 | 0 | 1 | 0.99983 | -0.0032561 | 0.4 | 1 | 1.1 | 0.9
26 | 1 | 0.0017209 | 0.00043129 | 0 | 0 | 1 | 0.98937 | -0.20464 | 0.4 | 1 | 1.1 | 0.9
27 | 1 | 0.0034134 | 0.00085548 | 0 | 0 | 1 | 0.98938 | -0.20451 | 0.4 | 1 | 1.1 | 0.9
28 | 1 | 0.00042059 | 0.00010541 | 0 | 0 | 1 | 0.98936 | -0.20475 | 0.4 | 1 | 1.1 | 0.9
29 | 1 | 0.0032545 | 0.00081567 | 0 | 0 | 1 | 0.98948 | -0.20244 | 0.4 | 1 | 1.1 | 0.9
83 | 1 | 0.0014818 | 0.00037137 | 0 | 0 | 1 | 0.98954 | -0.20143 | 0.4 | 1 | 1.1 | 0.9
84 | 1 | 0.004656 | 0.0011669 | 0 | 0 | 1 | 0.98969 | -0.19841 | 0.4 | 1 | 1.1 | 0.9
30 | 1 | 0.0028906 | 0.00072445 | 0 | 0 | 1 | 0.99163 | -0.16073 | 0.4 | 1 | 1.1 | 0.9
31 | 1 | 0.004927 | 0.0012348 | 0 | 0 | 1 | 0.99163 | -0.16088 | 0.4 | 1 | 1.1 | 0.9
32 | 1 | 0 | 0 | 0 | 0 | 1 | 0.99213 | -0.15109 | 0.4 | 1 | 1.1 | 0.9
33 | 1 | 0 | 0 | 0 | 0 | 1 | 0.99032 | -0.18624 | 0.4 | 1 | 1.1 | 0.9
34 | 1 | 0.0057179 | 0.001433 | 0 | 0 | 1 | 0.99145 | -0.16428 | 0.4 | 1 | 1.1 | 0.9
35 | 1 | 0.002656 | 0.00066565 | 0 | 0 | 1 | 0.99309 | -0.13259 | 0.4 | 1 | 1.1 | 0.9
90 | 1 | 0.0035231 | 0.00088297 | 0 | 0 | 1 | 0.99017 | -0.18911 | 0.4 | 1 | 1.1 | 0.9
85 | 1 | 0.0058667 | 0.0014703 | 0 | 0 | 1 | 0.99003 | -0.1918 | 0.4 | 1 | 1.1 | 0.9
61 | 1 | 0.001217 | 0.00030501 | 0 | 0 | 1 | 0.99099 | -0.17327 | 0.4 | 1 | 1.1 | 0.9
38 | 1 | 0 | 0 | 0 | 0 | 1 | 0.99522 | -0.09149 | 0.4 | 1 | 1.1 | 0.9
91 | 1 | 0.0045949 | 0.0011516 | 0 | 0 | 1 | 0.9901 | -0.19044 | 0.4 | 1 | 1.1 | 0.9
62 | 1 | 0.0019371 | 0.00048548 | 0 | 0 | 1 | 0.99093 | -0.17428 | 0.4 | 1 | 1.1 | 0.9
40 | 1 | 0.00337 | 0.0008446 | 0 | 0 | 1 | 0.99702 | -0.056892 | 0.4 | 1 | 1.1 | 0.9
36 | 1 | 0.0030442 | 0.00076295 | 0 | 0 | 1 | 0.99461 | -0.10326 | 0.4 | 1 | 1.1 | 0.9
37 | 1 | 0.0061883 | 0.0015509 | 0 | 0 | 1 | 0.99422 | -0.11088 | 0.4 | 1 | 1.1 | 0.9
39 | 1 | 0 | 0 | 0 | 0 | 1 | 0.99404 | -0.11438 | 0.4 | 1 | 1.1 | 0.9
43 | 1 | 0.0018396 | 0.00046105 | 0 | 0 | 1 | 0.99381 | -0.11879 | 0.4 | 1 | 1.1 | 0.9
41 | 1 | 0.0030566 | 0.00076605 | 0 | 0 | 1 | 0.99398 | -0.11552 | 0.4 | 1 | 1.1 | 0.9
47 | 1 | 0.0058608 | 0.0014689 | 0 | 0 | 1 | 0.99349 | -0.12501 | 0.4 | 1 | 1.1 | 0.9
42 | 1 | 0.0030627 | 0.00076757 | 0 | 0 | 1 | 0.99392 | -0.11661 | 0.4 | 1 | 1.1 | 0.9
46 | 1 | 0 | 0 | 0 | 0 | 1 | 0.99342 | -0.12639 | 0.4 | 1 | 1.1 | 0.9
44 | 1 | 0.0032728 | 0.00082024 | 0 | 0 | 1 | 0.99335 | -0.12763 | 0.4 | 1 | 1.1 | 0.9
45 | 1 | 0.0029702 | 0.00074441 | 0 | 0 | 1 | 0.99331 | -0.12844 | 0.4 | 1 | 1.1 | 0.9
48 | 1 | 0.0018917 | 0.0004741 | 0 | 0 | 1 | 0.99329 | -0.12887 | 0.4 | 1 | 1.1 | 0.9
49 | 1 | 0.0032596 | 0.00081694 | 0 | 0 | 1 | 0.99312 | -0.13209 | 0.4 | 1 | 1.1 | 0.9
50 | 1 | 0.0017005 | 0.0004262 | 0 | 0 | 1 | 0.99299 | -0.13457 | 0.4 | 1 | 1.1 | 0.9
51 | 1 | 0.00090081 | 0.00022577 | 0 | 0 | 1 | 0.99299 | -0.1346 | 0.4 | 1 | 1.1 | 0.9
52 | 1 | 0.0029318 | 0.00073479 | 0 | 0 | 1 | 0.9929 | -0.13646 | 0.4 | 1 | 1.1 | 0.9
53 | 1 | 0.0018203 | 0.00045621 | 0 | 0 | 1 | 0.99286 | -0.13721 | 0.4 | 1 | 1.1 | 0.9
54 | 1 | 0.001042 | 0.00026116 | 0 | 0 | 1 | 0.99284 | -0.13753 | 0.4 | 1 | 1.1 | 0.9
55 | 1 | 0.003232 | 0.00081001 | 0 | 0 | 1 | 0.99281 | -0.13816 | 0.4 | 1 | 1.1 | 0.9
86 | 1 | 0.0026484 | 0.00066375 | 0 | 0 | 1 | 0.9981 | -0.036285 | 0.4 | 1 | 1.1 | 0.9
87 | 1 | 0.0028328 | 0.00070997 | 0 | 0 | 1 | 0.99805 | -0.037332 | 0.4 | 1 | 1.1 | 0.9
65 | 1 | 0.0020833 | 0.00052212 | 0 | 0 | 1 | 0.99093 | -0.17446 | 0.4 | 1 | 1.1 | 0.9
63 | 1 | 0.0014755 | 0.0003698 | 0 | 0 | 1 | 0.99074 | -0.17808 | 0.4 | 1 | 1.1 | 0.9
64 | 1 | 0.0081627 | 0.0020458 | 0 | 0 | 1 | 0.99063 | -0.18028 | 0.4 | 1 | 1.1 | 0.9
66 | 1 | 0.001468 | 0.00036791 | 0 | 0 | 1 | 0.99043 | -0.18413 | 0.4 | 1 | 1.1 | 0.9
71 | 1 | 0.0022762 | 0.00057047 | 0 | 0 | 1 | 0.9904 | -0.18473 | 0.4 | 1 | 1.1 | 0.9
69 | 1 | 0.0027426 | 0.00068735 | 0 | 0 | 1 | 0.99039 | -0.18479 | 0.4 | 1 | 1.1 | 0.9
67 | 1 | 0.0013226 | 0.00033147 | 0 | 0 | 1 | 0.99039 | -0.18492 | 0.4 | 1 | 1.1 | 0.9
68 | 1 | 0.001332 | 0.00033384 | 0 | 0 | 1 | 0.99014 | -0.18963 | 0.4 | 1 | 1.1 | 0.9
70 | 1 | 0.0020043 | 0.00050231 | 0 | 0 | 1 | 0.99013 | -0.18981 | 0.4 | 1 | 1.1 | 0.9
72 | 1 | 0.0013135 | 0.00032919 | 0 | 0 | 1 | 0.99013 | -0.18997 | 0.4 | 1 | 1.1 | 0.9
73 | 1 | 0.0019135 | 0.00047957 | 0 | 0 | 1 | 0.99012 | -0.19003 | 0.4 | 1 | 1.1 | 0.9
74 | 1 | 0.0018349 | 0.00045986 | 0 | 0 | 1 | 0.99009 | -0.19061 | 0.4 | 1 | 1.1 | 0.9
75 | 1 | 0.0014002 | 0.00035092 | 0 | 0 | 1 | 0.99005 | -0.19137 | 0.4 | 1 | 1.1 | 0.9
76 | 1 | 0.001434 | 0.00035939 | 0 | 0 | 1 | 0.99005 | -0.19138 | 0.4 | 1 | 1.1 | 0.9
89 | 1 | 0.0035992 | 0.00090204 | 0 | 0 | 1 | 0.99801 | -0.038077 | 0.4 | 1 | 1.1 | 0.9

## generator_data
GEN_BUS | PG | QG | QMAX | QMIN | VG | MBASE | GEN_STATUS | PMAX | PMIN
25 | 0.41703 | 0.10649 | 10 | -10 | 1 | 100 | 1 | 10 | 0

## branch_data
F_BUS | T_BUS | BR_R | BR_X | BR_B | RATE_A | RATE_B | RATE_C | TAP | SHIFT | BR_STATUS | ANGMIN | ANGMAX | P_in | Q_in | P_out | Q_out
1 | 2 | 2.0123 | 1.2878 | 3.3791e-09 | 0 | 0 | 0 | 0 | 0 | 1 | -90 | 90 | -0.03684 | -0.0092715 | 0.03687 | 0.0092907
1 | 4 | 14.1681 | 9.0676 | 2.3792e-08 | 0 | 0 | 0 | 0 | 0 | 1 | -90 | 90 | 0.023771 | 0.0059961 | -0.023681 | -0.005941
2 | 3 | 3.5857 | 2.2949 | 6.0214e-09 | 0 | 0 | 0 | 0 | 0 | 1 | -90 | 90 | -0.03998 | -0.01007 | 0.040044 | 0.01011
4 | 5 | 0.88624 | 0.56719 | 1.4882e-09 | 0 | 0 | 0 | 0 | 0 | 1 | -90 | 90 | 0.0018828 | 0.00047178 | -0.0018828 | -0.0004719
4 | 6 | 2.9444 | 1.8844 | 4.9444e-09 | 0 | 0 | 0 | 0 | 0 | 1 | -90 | 90 | 0.021799 | 0.0054694 | -0.021783 | -0.0054597
3 | 10 | 8.6716 | 5.5498 | 1.4562e-08 | 0 | 0 | 0 | 0 | 0 | 1 | -90 | 90 | -0.044931 | -0.011331 | 0.045126 | 0.011455
3 | 11 | 16.9702 | 10.861 | 2.8498e-08 | 0 | 0 | 0 | 0 | 0 | 1 | -90 | 90 | 0.0048869 | 0.0012211 | -0.0048824 | -0.001221
10 | 15 | 2.6788 | 1.7144 | 1.3495e-08 | 0 | 0 | 0 | 0 | 0 | 1 | -90 | 90 | -0.045126 | -0.011455 | 0.045186 | 0.011492
11 | 12 | 0.99267 | 0.63531 | 1.667e-09 | 0 | 0 | 0 | 0 | 0 | 1 | -90 | 90 | 0.003642 | 0.00091008 | -0.0036418 | -0.00091015
15 | 92 | 2.6461 | 1.6935 | 1.3331e-08 | 0 | 0 | 0 | 0 | 0 | 1 | -90 | 90 | -0.07628 | -0.019326 | 0.07645 | 0.019433
15 | 14 | 10.2607 | 6.5668 | 1.723e-08 | 0 | 0 | 0 | 0 | 0 | 1 | -90 | 90 | 0.031094 | 0.0078339 | -0.030985 | -0.0077658
7 | 8 | 1.9665 | 1.2585 | 3.3023e-09 | 0 | 0 | 0 | 0 | 0 | 1 | -90 | 90 | -0.00037827 | -9.4809e-05 | 0.00037828 | 9.4496e-05
8 | 9 | 1.3913 | 0.89045 | 2.3364e-09 | 0 | 0 | 0 | 0 | 0 | 1 | -90 | 90 | -0.0019126 | -0.00047905 | 0.0019127 | 0.00047887
9 | 12 | 1.9935 | 1.2758 | 3.3476e-09 | 0 | 0 | 0 | 0 | 0 | 1 | -90 | 90 | -0.0021886 | -0.00054803 | 0.0021887 | 0.00054778
12 | 13 | 0.28141 | 0.1801 | 4.7256e-10 | 0 | 0 | 0 | 0 | 0 | 1 | -90 | 90 | 0.0014531 | 0.00036237 | -0.0014531 | -0.00036241
13 | 16 | 6.5938 | 4.2201 | 1.1073e-08 | 0 | 0 | 0 | 0 | 0 | 1 | -90 | 90 | 0.0014531 | 0.00036241 | -0.001453 | -0.00036336
16 | 17 | 3.9887 | 2.5527 | 6.698e-09 | 0 | 0 | 0 | 0 | 0 | 1 | -90 | 90 | 0.00089034 | 0.00022235 | -0.0008903 | -0.00022297
17 | 18 | 1.0999 | 0.70396 | 1.8471e-09 | 0 | 0 | 0 | 0 | 0 | 1 | -90 | 90 | 0.00019709 | 4.9223e-05 | -0.00019709 | -4.9398e-05
92 | 82 | 0.88016 | 0.5633 | 4.4341e-09 | 0 | 0 | 0 | 0 | 0 | 1 | -90 | 90 | -0.11734 | -0.029681 | 0.11747 | 0.029766
57 | 25 | 0.45803 | 0.29314 | 7.6915e-10 | 0 | 0 | 0 | 0 | 0 | 1 | -90 | 90 | -0.0015943 | -0.00039957 | 0.0015943 | 0.00039951
25 | 56 | 0.89137 | 0.57047 | 2.9937e-09 | 0 | 0 | 0 | 0 | 0 | 1 | -90 | 90 | 0.14253 | 0.036104 | -0.14234 | -0.035981
25 | 58 | 1.7314 | 1.1081 | 2.9075e-09 | 0 | 0 | 0 | 0 | 0 | 1 | -90 | 90 | 0.0061638 | 0.0015445 | -0.0061631 | -0.0015443
25 | 24 | 0.69213 | 0.44296 | 3.4868e-09 | 0 | 0 | 0 | 0 | 0 | 1 | -90 | 90 | 0.26674 | 0.06844 | -0.26621 | -0.068104
82 | 79 | 1.9329 | 1.237 | 9.7374e-09 | 0 | 0 | 0 | 0 | 0 | 1 | -90 | 90 | -0.11747 | -0.029766 | 0.11777 | 0.029951
19 | 20 | 4.4612 | 2.8552 | 7.4916e-09 | 0 | 0 | 0 | 0 | 0 | 1 | -90 | 90 | -0.0032614 | -0.00081739 | 0.0032619 | 0.000817
20 | 21 | 2.1304 | 1.3635 | 3.5776e-09 | 0 | 0 | 0 | 0 | 0 | 1 | -90 | 90 | -0.0060369 | -0.0015125 | 0.0060378 | 0.0015127
21 | 22 | 0.74575 | 0.47728 | 1.2523e-09 | 0 | 0 | 0 | 0 | 0 | 1 | -90 | 90 | -0.0060378 | -0.0015127 | 0.0060381 | 0.0015128
22 | 23 | 1.762 | 1.1277 | 2.9588e-09 | 0 | 0 | 0 | 0 | 0 | 1 | -90 | 90 | -0.019044 | -0.0047723 | 0.019051 | 0.0047765
23 | 80 | 4.9423 | 3.163 | 8.2994e-09 | 0 | 0 | 0 | 0 | 0 | 1 | -90 | 90 | -0.020237 | -0.0050738 | 0.020259 | 0.0050872
80 | 81 | 4.2959 | 2.7494 | 7.214e-09 | 0 | 0 | 0 | 0 | 0 | 1 | -90 | 90 | -0.11676 | -0.029272 | 0.1174 | 0.029682
24 | 81 | 2.1687 | 1.388 | 1.0925e-08 | 0 | 0 | 0 | 0 | 0 | 1 | -90 | 90 | 0.26365 | 0.067462 | -0.26204 | -0.066431
81 | 79 | 0.84345 | 0.53981 | 4.2491e-09 | 0 | 0 | 0 | 0 | 0 | 1 | -90 | 90 | 0.13185 | 0.033545 | -0.13169 | -0.033444
77 | 78 | 2.6263 | 1.6809 | 4.4103e-09 | 0 | 0 | 0 | 0 | 0 | 1 | -90 | 90 | -0.013918 | -0.0034882 | 0.013924 | 0.0034913
78 | 79 | 1.5939 | 1.0201 | 2.6766e-09 | 0 | 0 | 0 | 0 | 0 | 1 | -90 | 90 | -0.013924 | -0.0034913 | 0.013927 | 0.0034932
56 | 60 | 1.9588 | 1.2536 | 3.2894e-09 | 0 | 0 | 0 | 0 | 0 | 1 | -90 | 90 | 0.011238 | 0.0028175 | -0.011236 | -0.0028161
56 | 59 | 0.34875 | 0.2232 | 5.8564e-10 | 0 | 0 | 0 | 0 | 0 | 1 | -90 | 90 | 0.1311 | 0.033164 | -0.13104 | -0.033123
58 | 88 | 1.8764 | 1.2009 | 3.1509e-09 | 0 | 0 | 0 | 0 | 0 | 1 | -90 | 90 | 0.0020885 | 0.00052315 | -0.0020884 | -0.00052341
60 | 86 | 1.5579 | 0.99708 | 2.6162e-09 | 0 | 0 | 0 | 0 | 0 | 1 | -90 | 90 | 0.0090822 | 0.0022764 | -0.0090808 | -0.0022758
59 | 40 | 0.643 | 0.41152 | 1.0798e-09 | 0 | 0 | 0 | 0 | 0 | 1 | -90 | 90 | 0.12923 | 0.032668 | -0.12911 | -0.032595
26 | 27 | 0.26999 | 0.17279 | 4.5339e-10 | 0 | 0 | 0 | 0 | 0 | 1 | -90 | 90 | -0.0021415 | -0.00053653 | 0.0021415 | 0.00053649
26 | 28 | 1.0579 | 0.67705 | 1.7765e-09 | 0 | 0 | 0 | 0 | 0 | 1 | -90 | 90 | 0.00042059 | 0.00010524 | -0.00042059 | -0.00010541
27 | 29 | 1.6344 | 1.046 | 2.7446e-09 | 0 | 0 | 0 | 0 | 0 | 1 | -90 | 90 | -0.0055549 | -0.001392 | 0.0055554 | 0.0013921
29 | 83 | 0.50597 | 0.32382 | 8.4966e-10 | 0 | 0 | 0 | 0 | 0 | 1 | -90 | 90 | -0.00881 | -0.0022077 | 0.0088104 | 0.0022079
83 | 84 | 1.2859 | 0.82295 | 2.1593e-09 | 0 | 0 | 0 | 0 | 0 | 1 | -90 | 90 | -0.010292 | -0.0025793 | 0.010294 | 0.00258
84 | 85 | 1.943 | 1.2435 | 3.2628e-09 | 0 | 0 | 0 | 0 | 0 | 1 | -90 | 90 | -0.01495 | -0.0037469 | 0.014954 | 0.0037496
30 | 31 | 0.019942 | 0.012763 | 3.3487e-11 | 0 | 0 | 0 | 0 | 0 | 1 | -90 | 90 | 0.033908 | 0.0085151 | -0.033908 | -0.0085149
30 | 32 | 1.157 | 0.7405 | 1.943e-09 | 0 | 0 | 0 | 0 | 0 | 1 | -90 | 90 | -0.036799 | -0.0092395 | 0.036816 | 0.0092502
31 | 33 | 3.8565 | 2.4681 | 6.476e-09 | 0 | 0 | 0 | 0 | 0 | 1 | -90 | 90 | 0.028981 | 0.0072801 | -0.028946 | -0.0072583
32 | 34 | 1.468 | 0.93955 | 2.4653e-09 | 0 | 0 | 0 | 0 | 0 | 1 | -90 | 90 | 0.039691 | 0.009968 | -0.039666 | -0.0099523
32 | 35 | 1.0694 | 0.68441 | 1.7958e-09 | 0 | 0 | 0 | 0 | 0 | 1 | -90 | 90 | -0.076507 | -0.019218 | 0.076575 | 0.019261
33 | 90 | 1.5536 | 0.99433 | 2.609e-09 | 0 | 0 | 0 | 0 | 0 | 1 | -90 | 90 | 0.0081194 | 0.002035 | -0.0081183 | -0.0020345
33 | 85 | 1.1744 | 0.75159 | 1.9721e-09 | 0 | 0 | 0 | 0 | 0 | 1 | -90 | 90 | 0.020827 | 0.0052233 | -0.020821 | -0.00522
34 | 61 | 1.166 | 0.74626 | 1.9581e-09 | 0 | 0 | 0 | 0 | 0 | 1 | -90 | 90 | 0.033948 | 0.0085193 | -0.033934 | -0.0085101
35 | 38 | 2.3032 | 1.4741 | 3.8677e-09 | 0 | 0 | 0 | 0 | 0 | 1 | -90 | 90 | -0.079231 | -0.019927 | 0.079387 | 0.020026
90 | 91 | 1.2788 | 0.81842 | 2.1474e-09 | 0 | 0 | 0 | 0 | 0 | 1 | -90 | 90 | 0.0045952 | 0.0011516 | -0.0045949 | -0.0011516
61 | 62 | 0.13679 | 0.087544 | 2.297e-10 | 0 | 0 | 0 | 0 | 0 | 1 | -90 | 90 | 0.032717 | 0.0082051 | -0.032715 | -0.0082041
38 | 40 | 1.2297 | 0.78703 | 2.0651e-09 | 0 | 0 | 0 | 0 | 0 | 1 | -90 | 90 | -0.12553 | -0.031617 | 0.12574 | 0.03175
38 | 36 | 1.1336 | 0.7255 | 1.9036e-09 | 0 | 0 | 0 | 0 | 0 | 1 | -90 | 90 | 0.046146 | 0.011591 | -0.04612 | -0.011575
62 | 65 | 0.025274 | 0.016175 | 4.2442e-11 | 0 | 0 | 0 | 0 | 0 | 1 | -90 | 90 | 0.030778 | 0.0077187 | -0.030778 | -0.0077185
36 | 37 | 0.78453 | 0.5021 | 1.3174e-09 | 0 | 0 | 0 | 0 | 0 | 1 | -90 | 90 | 0.043076 | 0.010812 | -0.04306 | -0.010802
37 | 39 | 0.42138 | 0.26969 | 7.0762e-10 | 0 | 0 | 0 | 0 | 0 | 1 | -90 | 90 | 0.036872 | 0.0092509 | -0.036866 | -0.009247
39 | 43 | 0.63491 | 0.40634 | 1.0662e-09 | 0 | 0 | 0 | 0 | 0 | 1 | -90 | 90 | 0.030746 | 0.0077135 | -0.03074 | -0.0077094
39 | 41 | 0.82142 | 0.52571 | 1.3794e-09 | 0 | 0 | 0 | 0 | 0 | 1 | -90 | 90 | 0.0061197 | 0.0015335 | -0.0061194 | -0.0015335
43 | 47 | 0.95338 | 0.61016 | 1.601e-09 | 0 | 0 | 0 | 0 | 0 | 1 | -90 | 90 | 0.0289 | 0.0072484 | -0.028891 | -0.0072431
41 | 42 | 1.5809 | 1.0118 | 2.6548e-09 | 0 | 0 | 0 | 0 | 0 | 1 | -90 | 90 | 0.0030628 | 0.00076741 | -0.0030627 | -0.00076757
47 | 46 | 0.26501 | 0.16961 | 4.4502e-10 | 0 | 0 | 0 | 0 | 0 | 1 | -90 | 90 | 0.023031 | 0.0057742 | -0.023029 | -0.0057733
46 | 48 | 0.65385 | 0.41847 | 1.098e-09 | 0 | 0 | 0 | 0 | 0 | 1 | -90 | 90 | 0.016786 | 0.0042087 | -0.016784 | -0.0042075
46 | 44 | 0.87388 | 0.55928 | 1.4675e-09 | 0 | 0 | 0 | 0 | 0 | 1 | -90 | 90 | 0.0062435 | 0.0015646 | -0.0062431 | -0.0015645
44 | 45 | 1.2147 | 0.77738 | 2.0397e-09 | 0 | 0 | 0 | 0 | 0 | 1 | -90 | 90 | 0.0029703 | 0.00074428 | -0.0029702 | -0.00074441
48 | 49 | 0.9563 | 0.61203 | 1.6059e-09 | 0 | 0 | 0 | 0 | 0 | 1 | -90 | 90 | 0.014892 | 0.0037334 | -0.01489 | -0.0037321
49 | 50 | 0.94003 | 0.60162 | 1.5786e-09 | 0 | 0 | 0 | 0 | 0 | 1 | -90 | 90 | 0.01163 | 0.0029152 | -0.011629 | -0.0029145
50 | 51 | 0.014538 | 0.0093042 | 2.4413e-11 | 0 | 0 | 0 | 0 | 0 | 1 | -90 | 90 | 0.0099281 | 0.0024883 | -0.0099281 | -0.0024883
51 | 52 | 0.91283 | 0.58421 | 1.5329e-09 | 0 | 0 | 0 | 0 | 0 | 1 | -90 | 90 | 0.0090273 | 0.0022625 | -0.0090265 | -0.0022621
52 | 53 | 0.54412 | 0.34824 | 9.1373e-10 | 0 | 0 | 0 | 0 | 0 | 1 | -90 | 90 | 0.0060947 | 0.0015273 | -0.0060945 | -0.0015273
53 | 54 | 0.3307 | 0.21165 | 5.5534e-10 | 0 | 0 | 0 | 0 | 0 | 1 | -90 | 90 | 0.0042742 | 0.0010711 | -0.0042741 | -0.0010711
54 | 55 | 0.85675 | 0.54832 | 1.4387e-09 | 0 | 0 | 0 | 0 | 0 | 1 | -90 | 90 | 0.0032321 | 0.00080993 | -0.003232 | -0.00081001
86 | 87 | 0.72661 | 0.46503 | 1.2202e-09 | 0 | 0 | 0 | 0 | 0 | 1 | -90 | 90 | 0.0064325 | 0.001612 | -0.0064321 | -0.0016119
87 | 89 | 0.9245 | 0.59168 | 1.5525e-09 | 0 | 0 | 0 | 0 | 0 | 1 | -90 | 90 | 0.0035993 | 0.00090197 | -0.0035992 | -0.00090204
65 | 63 | 0.55551 | 0.35553 | 9.3285e-10 | 0 | 0 | 0 | 0 | 0 | 1 | -90 | 90 | 0.028695 | 0.0071964 | -0.02869 | -0.0071933
63 | 64 | 0.3557 | 0.22765 | 5.9732e-10 | 0 | 0 | 0 | 0 | 0 | 1 | -90 | 90 | 0.027214 | 0.0068235 | -0.027211 | -0.0068217
64 | 66 | 0.88924 | 0.56912 | 1.4933e-09 | 0 | 0 | 0 | 0 | 0 | 1 | -90 | 90 | 0.019049 | 0.004776 | -0.019045 | -0.0047739
66 | 71 | 0.15074 | 0.096474 | 2.5313e-10 | 0 | 0 | 0 | 0 | 0 | 1 | -90 | 90 | 0.017577 | 0.004406 | -0.017577 | -0.0044057
71 | 69 | 0.017396 | 0.011133 | 2.9213e-11 | 0 | 0 | 0 | 0 | 0 | 1 | -90 | 90 | 0.0153 | 0.0038352 | -0.0153 | -0.0038352
69 | 67 | 0.04488 | 0.028723 | 7.5365e-11 | 0 | 0 | 0 | 0 | 0 | 1 | -90 | 90 | 0.012558 | 0.0031478 | -0.012558 | -0.0031478
67 | 68 | 1.8416 | 1.1786 | 3.0925e-09 | 0 | 0 | 0 | 0 | 0 | 1 | -90 | 90 | 0.011235 | 0.0028163 | -0.011233 | -0.002815
68 | 70 | 0.080501 | 0.051521 | 1.3518e-10 | 0 | 0 | 0 | 0 | 0 | 1 | -90 | 90 | 0.0099006 | 0.0024812 | -0.0099006 | -0.0024811
70 | 72 | 0.088331 | 0.056532 | 1.4833e-10 | 0 | 0 | 0 | 0 | 0 | 1 | -90 | 90 | 0.0078963 | 0.0019788 | -0.0078962 | -0.0019788
72 | 73 | 0.043392 | 0.027771 | 7.2866e-11 | 0 | 0 | 0 | 0 | 0 | 1 | -90 | 90 | 0.0065828 | 0.0016496 | -0.0065827 | -0.0016496
73 | 74 | 0.54583 | 0.34933 | 9.1659e-10 | 0 | 0 | 0 | 0 | 0 | 1 | -90 | 90 | 0.0046692 | 0.00117 | -0.0046691 | -0.00117
74 | 75 | 1.172 | 0.7501 | 1.9682e-09 | 0 | 0 | 0 | 0 | 0 | 1 | -90 | 90 | 0.0028343 | 0.00071017 | -0.0028341 | -0.0007103
75 | 76 | 0.042497 | 0.027198 | 7.1363e-11 | 0 | 0 | 0 | 0 | 0 | 1 | -90 | 90 | 0.001434 | 0.00035938 | -0.001434 | -0.00035939