## bus_data
BUS_I | BUS_TYPE | Pd | Qd | Gs | Bs | area | Vm | Va | baseKV | zone | Vmax | Vmin
1 | 1 | 0.0052605 | 0.0013184 | 0 | 0 | 1 | 0.97235 | -0.53278 | 0.4 | 1 | 1.1 | 0.9
2 | 1 | 0.013692 | 0.0034315 | 0 | 0 | 1 | 0.97283 | -0.52328 | 0.4 | 1 | 1.1 | 0.9
3 | 1 | 0 | 0 | 0 | 0 | 1 | 0.97208 | -0.538 | 0.4 | 1 | 1.1 | 0.9
4 | 1 | 0 | 0 | 0 | 0 | 1 | 0.9736 | -0.50806 | 0.4 | 1 | 1.1 | 0.9
5 | 1 | 0.0020983 | 0.00052589 | 0 | 0 | 1 | 0.97124 | -0.5547 | 0.4 | 1 | 1.1 | 0.9
6 | 1 | 0.0045613 | 0.0011432 | 0 | 0 | 1 | 0.97135 | -0.55258 | 0.4 | 1 | 1.1 | 0.9
7 | 1 | 0.0037743 | 0.00094592 | 0 | 0 | 1 | 0.97349 | -0.51029 | 0.4 | 1 | 1.1 | 0.9
8 | 1 | 0.0034859 | 0.00087365 | 0 | 0 | 1 | 0.97539 | -0.47293 | 0.4 | 1 | 1.1 | 0.9
22 | 1 | 0.013018 | 0.0032625 | 0 | 0 | 1 | 0.97118 | -0.55586 | 0.4 | 1 | 1.1 | 0.9
19 | 1 | 0 | 0 | 0 | 0 | 1 | 0.97097 | -0.56 | 0.4 | 1 | 1.1 | 0.9
13 | 1 | 0 | 0 | 0 | 0 | 1 | 0.97655 | -0.45027 | 0.4 | 1 | 1.1 | 0.9
18 | 1 | 0.011069 | 0.0027742 | 0 | 0 | 1 | 0.97044 | -0.57053 | 0.4 | 1 | 1.1 | 0.9
14 | 1 | 0.002291 | 0.00057417 | 0 | 0 | 1 | 0.9764 | -0.45308 | 0.4 | 1 | 1.1 | 0.9
11 | 1 | 0.0020309 | 0.000509 | 0 | 0 | 1 | 0.97689 | -0.44354 | 0.4 | 1 | 1.1 | 0.9
9 | 1 | 0.0086675 | 0.0021723 | 0 | 0 | 1 | 0.97922 | -0.39797 | 0.4 | 1 | 1.1 | 0.9
10 | 1 | 0 | 0 | 0 | 0 | 1 | 0.97944 | -0.39375 | 0.4 | 1 | 1.1 | 0.9
12 | 1 | 0 | 0 | 0 | 0 | 1 | 0.97962 | -0.39024 | 0.4 | 1 | 1.1 | 0.9
26 | 1 | 0.0088992 | 0.0022304 | 0 | 0 | 1 | 0.98069 | -0.36941 | 0.4 | 1 | 1.1 | 0.9
24 | 1 | 0.0023471 | 0.00058824 | 0 | 0 | 1 | 0.97957 | -0.39131 | 0.4 | 1 | 1.1 | 0.9
34 | 1 | 0.0041535 | 0.001041 | 0 | 0 | 1 | 0.98186 | -0.34661 | 0.4 | 1 | 1.1 | 0.9
25 | 1 | 0.0016993 | 0.0004259 | 0 | 0 | 1 | 0.97956 | -0.39132 | 0.4 | 1 | 1.1 | 0.9
15 | 1 | 0.0029939 | 0.00075033 | 0 | 0 | 1 | 0.97633 | -0.45451 | 0.4 | 1 | 1.1 | 0.9
16 | 1 | 0.0018425 | 0.00046177 | 0 | 0 | 1 | 0.97632 | -0.45469 | 0.4 | 1 | 1.1 | 0.9
20 | 1 | 0 | 0 | 0 | 0 | 1 | 0.97023 | -0.57462 | 0.4 | 1 | 1.1 | 0.9
21 | 1 | 0.014149 | 0.003546 | 0 | 0 | 1 | 0.97011 | -0.57709 | 0.4 | 1 | 1.1 | 0.9
33 | 1 | 0.0046233 | 0.0011587 | 0 | 0 | 1 | 0.98287 | -0.327 | 0.4 | 1 | 1.1 | 0.9
27 | 1 | 0.0011434 | 0.00028658 | 0 | 0 | 1 | 0.98604 | -0.26638 | 0.4 | 1 | 1.1 | 0.9
28 | 1 | 0.0059658 | 0.0014952 | 0 | 0 | 1 | 0.98514 | -0.28399 | 0.4 | 1 | 1.1 | 0.9
29 | 1 | 0 | 0 | 0 | 0 | 1 | 0.98607 | -0.2658 | 0.4 | 1 | 1.1 | 0.9
30 | 1 | 0 | 0 | 0 | 0 | 1 | 0.98472 | -0.29216 | 0.4 | 1 | 1.1 | 0.9
31 | 1 | 0 | 0 | 0 | 0 | 1 | 0.98646 | -0.25824 | 0.4 | 1 | 1.1 | 0.9
32 | 1 | 0.017123 | 0.0042914 | 0 | 0 | 1 | 0.98548 | -0.27728 | 0.4 | 1 | 1.1 | 0.9
49 | 1 | 0.00065508 | 0.00016418 | 0 | 0 | 1 | 0.98456 | -0.29526 | 0.4 | 1 | 1.1 | 0.9
43 | 1 | 0.00261 | 0.00065412 | 0 | 0 | 1 | 0.98755 | -0.2371 | 0.4 | 1 | 1.1 | 0.9
51 | 1 | 0.00068631 | 0.00017201 | 0 | 0 | 1 | 0.98425 | -0.30132 | 0.4 | 1 | 1.1 | 0.9
50 | 1 | 0 | 0 | 0 | 0 | 1 | 0.97928 | -0.39879 | 0.4 | 1 | 1.1 | 0.9
56 | 1 | 0.00056542 | 0.00014171 | 0 | 0 | 1 | 0.97963 | -0.39205 | 0.4 | 1 | 1.1 | 0.9
53 | 1 | 0.0015323 | 0.00038402 | 0 | 0 | 1 | 0.9787 | -0.41023 | 0.4 | 1 | 1.1 | 0.9
44 | 1 | 0 | 0 | 0 | 0 | 1 | 0.98783 | -0.23157 | 0.4 | 1 | 1.1 | 0.9
35 | 1 | 0 | 0 | 0 | 0 | 1 | 0.98364 | -0.3121 | 0.4 | 1 | 1.1 | 0.9
36 | 1 | 0.0038405 | 0.00096251 | 0 | 0 | 1 | 0.98405 | -0.30431 | 0.4 | 1 | 1.1 | 0.9
48 | 1 | 0 | 0 | 0 | 0 | 1 | 0.98448 | -0.29603 | 0.4 | 1 | 1.1 | 0.9
37 | 1 | 0.0032725 | 0.00082018 | 0 | 0 | 1 | 0.98522 | -0.28164 | 0.4 | 1 | 1.1 | 0.9
47 | 1 | 0 | 0 | 0 | 0 | 1 | 0.98524 | -0.28122 | 0.4 | 1 | 1.1 | 0.9
46 | 1 | 0.00377 | 0.00094486 | 0 | 0 | 1 | 0.98718 | -0.24393 | 0.4 | 1 | 1.1 | 0.9
38 | 1 | 0.0034741 | 0.00087069 | 0 | 0 | 1 | 0.99294 | -0.13361 | 0.4 | 1 | 1.1 | 0.9
39 | 1 | 0.0050368 | 0.0012623 | 0 | 0 | 1 | 0.9908 | -0.17455 | 0.4 | 1 | 1.1 | 0.9
40 | 1 | 0.0033577 | 0.00084152 | 0 | 0 | 1 | 0.99442 | -0.10538 | 0.4 | 1 | 1.1 | 0.9
41 | 1 | 0 | 0 | 0 | 0 | 1 | 0.9886 | -0.21675 | 0.4 | 1 | 1.1 | 0.9
42 | 1 | 0.0026757 | 0.0006706 | 0 | 0 | 1 | 0.99477 | -0.098888 | 0.4 | 1 | 1.1 | 0.9
45 | 1 | 0.0029387 | 0.00073651 | 0 | 0 | 1 | 0.98816 | -0.22513 | 0.4 | 1 | 1.1 | 0.9
78 | 1 | 0 | 0 | 0 | 0 | 1 | 0.99714 | -0.05394 | 0.4 | 1 | 1.1 | 0.9
77 | 1 | 0.0034959 | 0.00087616 | 0 | 0 | 1 | 0.99863 | -0.025839 | 0.4 | 1 | 1.1 | 0.9
52 | 1 | 0.0024478 | 0.00061348 | 0 | 0 | 1 | 0.9841 | -0.30415 | 0.4 | 1 | 1.1 | 0.9
67 | 1 | 0.00071262 | 0.0001786 | 0 | 0 | 1 | 0.98023 | -0.38033 | 0.4 | 1 | 1.1 | 0.9
54 | 1 | 0.00071444 | 0.00017906 | 0 | 0 | 1 | 0.976 | -0.46324 | 0.4 | 1 | 1.1 | 0.9
70 | 1 | 0.0029095 | 0.00072918 | 0 | 0 | 1 | 0.98392 | -0.30767 | 0.4 | 1 | 1.1 | 0.9
71 | 1 | 0.0062356 | 0.0015628 | 0 | 0 | 1 | 0.98383 | -0.30958 | 0.4 | 1 | 1.1 | 0.9
55 | 1 | 0 | 0 | 0 | 0 | 1 | 0.97535 | -0.47602 | 0.4 | 1 | 1.1 | 0.9
98 | 1 | 0.00079528 | 0.00019932 | 0 | 0 | 1 | 0.97453 | -0.49223 | 0.4 | 1 | 1.1 | 0.9
96 | 1 | 0.0020443 | 0.00051235 | 0 | 0 | 1 | 0.97531 | -0.47669 | 0.4 | 1 | 1.1 | 0.9
89 | 1 | 0.0053828 | 0.001349 | 0 | 0 | 1 | 0.97352 | -0.51199 | 0.4 | 1 | 1.1 | 0.9
90 | 1 | 0.0027948 | 0.00070044 | 0 | 0 | 1 | 0.97383 | -0.50603 | 0.4 | 1 | 1.1 | 0.9
91 | 1 | 0 | 0 | 0 | 0 | 1 | 0.97412 | -0.50018 | 0.4 | 1 | 1.1 | 0.9
92 | 1 | 0.0014326 | 0.00035905 | 0 | 0 | 1 | 0.9741 | -0.50068 | 0.4 | 1 | 1.1 | 0.9
93 | 1 | 0.0042901 | 0.0010752 | 0 | 0 | 1 | 0.97393 | -0.50405 | 0.4 | 1 | 1.1 | 0.9
94 | 1 | 0 | 0 | 0 | 0 | 1 | 0.97441 | -0.49443 | 0.4 | 1 | 1.1 | 0.9
95 | 1 | 0.0010555 | 0.00026454 | 0 | 0 | 1 | 0.97404 | -0.50174 | 0.4 | 1 | 1.1 | 0.9
99 | 1 | 0.0012272 | 0.00030757 | 0 | 0 | 1 | 0.9744 | -0.49467 | 0.4 | 1 | 1.1 | 0.9
97 | 1 | 0.0009098 | 0.00022802 | 0 | 0 | 1 | 0.9753 | -0.477 | 0.4 | 1 | 1.1 | 0.9
68 | 1 | 0.0012636 | 0.00031669 | 0 | 0 | 1 | 0.98028 | -0.37943 | 0.4 | 1 | 1.1 | 0.9
57 | 1 | 0.0045148 | 0.0011315 | 0 | 0 | 1 | 0.9827 | -0.33218 | 0.4 | 1 | 1.1 | 0.9
58 | 1 | 0.0042154 | 0.0010565 | 0 | 0 | 1 | 0.98332 | -0.32011 | 0.4 | 1 | 1.1 | 0.9
59 | 1 | 0 | 0 | 0 | 0 | 1 | 0.98229 | -0.34015 | 0.4 | 1 | 1.1 | 0.9
60 | 1 | 0.0046098 | 0.0011553 | 0 | 0 | 1 | 0.98429 | -0.30115 | 0.4 | 1 | 1.1 | 0.9
61 | 1 | 0.003797 | 0.00095161 | 0 | 0 | 1 | 0.98144 | -0.35679 | 0.4 | 1 | 1.1 | 0.9
62 | 1 | 0.0039867 | 0.00099917 | 0 | 0 | 1 | 0.98211 | -0.34368 | 0.4 | 1 | 1.1 | 0.9
82 | 1 | 0.0042183 | 0.0010572 | 0 | 0 | 1 | 0.98453 | -0.29652 | 0.4 | 1 | 1.1 | 0.9
80 | 1 | 0.0055688 | 0.0013957 | 0 | 0 | 1 | 0.98087 | -0.36775 | 0.4 | 1 | 1.1 | 0.9
85 | 1 | 0.0029674 | 0.00074371 | 0 | 0 | 1 | 0.98199 | -0.34598 | 0.4 | 1 | 1.1 | 0.9
81 | 1 | 0.0051043 | 0.0012793 | 0 | 0 | 1 | 0.9858 | -0.27199 | 0.4 | 1 | 1.1 | 0.9
69 | 1 | 0.0038493 | 0.00096473 | 0 | 0 | 1 | 0.98078 | -0.36956 | 0.4 | 1 | 1.1 | 0.9
79 | 1 | 0.0029693 | 0.00074418 | 0 | 0 | 1 | 0.98196 | -0.34671 | 0.4 | 1 | 1.1 | 0.9
63 | 1 | 0.003843 | 0.00096314 | 0 | 0 | 1 | 0.9877 | -0.23533 | 0.4 | 1 | 1.1 | 0.9
64 | 1 | 0 | 0 | 0 | 0 | 1 | 0.98779 | -0.23359 | 0.4 | 1 | 1.1 | 0.9
65 | 1 | 0.0041921 | 0.0010506 | 0 | 0 | 1 | 0.98763 | -0.23667 | 0.4 | 1 | 1.1 | 0.9
66 | 1 | 0.0059784 | 0.0014983 | 0 | 0 | 1 | 0.98785 | -0.23235 | 0.4 | 1 | 1.1 | 0.9
88 | 1 | 0.0060021 | 0.0015043 | 0 | 0 | 1 | 0.98833 | -0.22304 | 0.4 | 1 | 1.1 | 0.9
86 | 1 | 0 | 0 | 0 | 0 | 1 | 0.98847 | -0.22036 | 0.4 | 1 | 1.1 | 0.9
72 | 1 | 0.0037168 | 0.00093152 | 0 | 0 | 1 | 0.99678 | -0.061101 | 0.4 | 1 | 1.1 | 0.9
73 | 1 | 0.0050386 | 0.0012628 | 0 | 0 | 1 | 0.99877 | -0.023369 | 0.4 | 1 | 1.1 | 0.9
74 | 1 | 0.0037202 | 0.00093238 | 0 | 0 | 1 | 0.99577 | -0.080353 | 0.4 | 1 | 1.1 | 0.9
75 | 3 | 0.0039935 | 0.0010009 | 0 | 0 | 1 | 1 | 0 | 0.4 | 1 | 1.1 | 0.9
76 | 1 | 0.0059778 | 0.0014982 | 0 | 0 | 1 | 0.99293 | -0.13457 | 0.4 | 1 | 1.1 | 0.9
87 | 1 | 0.0048281 | 0.00121 | 0 | 0 | 1 | 0.99008 | -0.18926 | 0.4 | 1 | 1.1 | 0.9
83 | 1 | 0.0048785 | 0.0012227 | 0 | 0 | 1 | 0.98648 | -0.25868 | 0.4 | 1 | 1.1 | 0.9
84 | 1 | 0.004758 | 0.0011925 | 0 | 0 | 1 | 0.98756 | -0.23786 | 0.4 | 1 | 1.1 | 0.9

## generator_data
GEN_BUS | PG | QG | QMAX | QMIN | VG | MBASE | GEN_STATUS | PMAX | PMIN
75 | 0.31499 | 0.080961 | 10 | -10 | 1 | 100 | 1 | 10 | 0

## branch_data
F_BUS | T_BUS | BR_R | BR_X | BR_B | RATE_A | RATE_B | RATE_C | TAP | SHIFT | BR_STATUS | ANGMIN | ANGMAX | P_in | Q_in | P_out | Q_out
1 | 2 | 0.80312 | 0.51399 | 1.3486e-09 | 0 | 0 | 0 | 0 | 0 | 1 | -90 | 90 | -0.050225 | -0.012614 | 0.050247 | 0.012628
1 | 3 | 0.49313 | 0.3156 | 8.2809e-10 | 0 | 0 | 0 | 0 | 0 | 1 | -90 | 90 | 0.044964 | 0.011295 | -0.044953 | -0.011288
2 | 4 | 1.0118 | 0.64757 | 1.6991e-09 | 0 | 0 | 0 | 0 | 0 | 1 | -90 | 90 | -0.063939 | -0.01606 | 0.063985 | 0.01609
3 | 5 | 4.6741 | 2.9914 | 7.8491e-09 | 0 | 0 | 0 | 0 | 0 | 1 | -90 | 90 | 0.015128 | 0.0037959 | -0.015116 | -0.003789
3 | 6 | 2.0713 | 1.3257 | 3.4783e-09 | 0 | 0 | 0 | 0 | 0 | 1 | -90 | 90 | 0.029825 | 0.0074925 | -0.029804 | -0.0074795
4 | 7 | 2.5122 | 1.6078 | 4.2186e-09 | 0 | 0 | 0 | 0 | 0 | 1 | -90 | 90 | 0.0037746 | 0.00094581 | -0.0037742 | -0.00094596
4 | 8 | 2.211 | 1.415 | 3.7128e-09 | 0 | 0 | 0 | 0 | 0 | 1 | -90 | 90 | -0.06776 | -0.017035 | 0.067874 | 0.017108
5 | 22 | 0.37838 | 0.24216 | 6.354e-10 | 0 | 0 | 0 | 0 | 0 | 1 | -90 | 90 | 0.013018 | 0.0032631 | -0.013017 | -0.0032627
6 | 19 | 1.2444 | 0.79643 | 2.0897e-09 | 0 | 0 | 0 | 0 | 0 | 1 | -90 | 90 | 0.025243 | 0.0063363 | -0.025234 | -0.0063308
8 | 13 | 1.3606 | 0.87077 | 2.2848e-09 | 0 | 0 | 0 | 0 | 0 | 1 | -90 | 90 | -0.07136 | -0.017981 | 0.071437 | 0.018031
19 | 18 | 1.7637 | 1.1288 | 2.9617e-09 | 0 | 0 | 0 | 0 | 0 | 1 | -90 | 90 | 0.025234 | 0.0063308 | -0.025221 | -0.006323
13 | 14 | 1.6812 | 1.076 | 2.8232e-09 | 0 | 0 | 0 | 0 | 0 | 1 | -90 | 90 | 0.0071284 | 0.0017866 | -0.0071275 | -0.0017863
13 | 11 | 0.36801 | 0.23553 | 6.1799e-10 | 0 | 0 | 0 | 0 | 0 | 1 | -90 | 90 | -0.078566 | -0.019817 | 0.078591 | 0.019833
18 | 20 | 1.2187 | 0.77997 | 2.0465e-09 | 0 | 0 | 0 | 0 | 0 | 1 | -90 | 90 | 0.014152 | 0.0035487 | -0.01415 | -0.0035471
14 | 15 | 1.2673 | 0.8111 | 2.1282e-09 | 0 | 0 | 0 | 0 | 0 | 1 | -90 | 90 | 0.0048366 | 0.0012121 | -0.0048363 | -0.0012121
11 | 10 | 2.6601 | 1.7025 | 4.467e-09 | 0 | 0 | 0 | 0 | 0 | 1 | -90 | 90 | -0.080622 | -0.020342 | 0.080815 | 0.020465
9 | 10 | 2.0936 | 1.3399 | 3.5158e-09 | 0 | 0 | 0 | 0 | 0 | 1 | -90 | 90 | -0.0086674 | -0.0021723 | 0.0086691 | 0.0021731
10 | 12 | 0.16992 | 0.10875 | 5.7069e-10 | 0 | 0 | 0 | 0 | 0 | 1 | -90 | 90 | -0.089484 | -0.022638 | 0.089499 | 0.022648
12 | 26 | 0.96442 | 0.61723 | 3.2391e-09 | 0 | 0 | 0 | 0 | 0 | 1 | -90 | 90 | -0.093546 | -0.023662 | 0.093639 | 0.023721
12 | 24 | 1.1359 | 0.72696 | 1.9074e-09 | 0 | 0 | 0 | 0 | 0 | 1 | -90 | 90 | 0.0040466 | 0.0010141 | -0.0040464 | -0.0010142
26 | 34 | 0.96567 | 0.61803 | 3.2432e-09 | 0 | 0 | 0 | 0 | 0 | 1 | -90 | 90 | -0.10254 | -0.025951 | 0.10265 | 0.026023
24 | 25 | 0.028575 | 0.018288 | 4.7986e-11 | 0 | 0 | 0 | 0 | 0 | 1 | -90 | 90 | 0.0016993 | 0.0004259 | -0.0016993 | -0.00042591
34 | 33 | 0.80007 | 0.51204 | 2.6871e-09 | 0 | 0 | 0 | 0 | 0 | 1 | -90 | 90 | -0.1068 | -0.027064 | 0.1069 | 0.027128
15 | 16 | 0.40821 | 0.26126 | 6.855e-10 | 0 | 0 | 0 | 0 | 0 | 1 | -90 | 90 | 0.0018425 | 0.00046173 | -0.0018424 | -0.00046178
20 | 21 | 0.7393 | 0.47315 | 1.2415e-09 | 0 | 0 | 0 | 0 | 0 | 1 | -90 | 90 | 0.01415 | 0.0035471 | -0.014148 | -0.0035461
33 | 35 | 0.5833 | 0.37331 | 1.959e-09 | 0 | 0 | 0 | 0 | 0 | 1 | -90 | 90 | -0.11153 | -0.028287 | 0.11161 | 0.028338
27 | 28 | 4.0564 | 2.5961 | 6.8118e-09 | 0 | 0 | 0 | 0 | 0 | 1 | -90 | 90 | 0.01893 | 0.0047538 | -0.018914 | -0.0047443
27 | 29 | 0.12597 | 0.08062 | 2.1154e-10 | 0 | 0 | 0 | 0 | 0 | 1 | -90 | 90 | -0.020073 | -0.0050404 | 0.020074 | 0.0050407
28 | 30 | 2.745 | 1.7568 | 4.6097e-09 | 0 | 0 | 0 | 0 | 0 | 1 | -90 | 90 | 0.012948 | 0.0032491 | -0.012943 | -0.0032463
29 | 31 | 0.8868 | 0.56755 | 1.4892e-09 | 0 | 0 | 0 | 0 | 0 | 1 | -90 | 90 | -0.037206 | -0.0093376 | 0.03722 | 0.0093461
29 | 32 | 2.9193 | 1.8684 | 4.9023e-09 | 0 | 0 | 0 | 0 | 0 | 1 | -90 | 90 | 0.017132 | 0.004297 | -0.017123 | -0.0042914
30 | 49 | 1.042 | 0.66686 | 1.7497e-09 | 0 | 0 | 0 | 0 | 0 | 1 | -90 | 90 | 0.012943 | 0.0032463 | -0.012941 | -0.0032453
31 | 43 | 2.4829 | 1.589 | 4.1694e-09 | 0 | 0 | 0 | 0 | 0 | 1 | -90 | 90 | -0.03722 | -0.0093461 | 0.037257 | 0.0093697
49 | 51 | 2.1425 | 1.3712 | 3.5978e-09 | 0 | 0 | 0 | 0 | 0 | 1 | -90 | 90 | 0.012286 | 0.0030811 | -0.012283 | -0.0030792
43 | 44 | 0.60808 | 0.38917 | 1.0211e-09 | 0 | 0 | 0 | 0 | 0 | 1 | -90 | 90 | -0.039867 | -0.010024 | 0.039878 | 0.01003
51 | 52 | 1.0577 | 0.67693 | 1.7762e-09 | 0 | 0 | 0 | 0 | 0 | 1 | -90 | 90 | 0.011596 | 0.0029072 | -0.011595 | -0.0029063
50 | 56 | 1.306 | 0.83585 | 2.1931e-09 | 0 | 0 | 0 | 0 | 0 | 1 | -90 | 90 | -0.022279 | -0.0056162 | 0.022286 | 0.0056206
50 | 53 | 2.2143 | 1.4171 | 3.7184e-09 | 0 | 0 | 0 | 0 | 0 | 1 | -90 | 90 | 0.022279 | 0.0056163 | -0.022267 | -0.0056088
56 | 67 | 2.215 | 1.4176 | 3.7196e-09 | 0 | 0 | 0 | 0 | 0 | 1 | -90 | 90 | -0.022852 | -0.0057623 | 0.022865 | 0.0057702
53 | 54 | 10.9852 | 7.0305 | 1.8447e-08 | 0 | 0 | 0 | 0 | 0 | 1 | -90 | 90 | 0.020735 | 0.0052248 | -0.020682 | -0.005193
44 | 45 | 0.70859 | 0.4535 | 1.1899e-09 | 0 | 0 | 0 | 0 | 0 | 1 | -90 | 90 | -0.039878 | -0.01003 | 0.03989 | 0.010038
35 | 36 | 0.30565 | 0.19561 | 1.0265e-09 | 0 | 0 | 0 | 0 | 0 | 1 | -90 | 90 | -0.11161 | -0.028338 | 0.11165 | 0.028364
36 | 48 | 0.31396 | 0.20093 | 1.0544e-09 | 0 | 0 | 0 | 0 | 0 | 1 | -90 | 90 | -0.11549 | -0.029327 | 0.11554 | 0.029356
48 | 47 | 0.56223 | 0.35983 | 1.8883e-09 | 0 | 0 | 0 | 0 | 0 | 1 | -90 | 90 | -0.11554 | -0.029356 | 0.11562 | 0.029409
37 | 47 | 0.55872 | 0.35758 | 9.3824e-10 | 0 | 0 | 0 | 0 | 0 | 1 | -90 | 90 | -0.0032725 | -0.00082018 | 0.0032726 | 0.00082014
47 | 46 | 1.3802 | 0.88333 | 4.6355e-09 | 0 | 0 | 0 | 0 | 0 | 1 | -90 | 90 | -0.11889 | -0.030229 | 0.11911 | 0.030365
46 | 41 | 0.97832 | 0.62612 | 3.2857e-09 | 0 | 0 | 0 | 0 | 0 | 1 | -90 | 90 | -0.12288 | -0.03131 | 0.12304 | 0.031413
38 | 39 | 1.0661 | 0.68228 | 3.5804e-09 | 0 | 0 | 0 | 0 | 0 | 1 | -90 | 90 | 0.1716 | 0.043893 | -0.17126 | -0.043676
38 | 40 | 0.72327 | 0.46289 | 2.4291e-09 | 0 | 0 | 0 | 0 | 0 | 1 | -90 | 90 | -0.17507 | -0.044764 | 0.17531 | 0.044917
39 | 41 | 1.1278 | 0.72179 | 3.7878e-09 | 0 | 0 | 0 | 0 | 0 | 1 | -90 | 90 | 0.16622 | 0.042414 | -0.16588 | -0.042198
40 | 42 | 0.16334 | 0.10454 | 5.4859e-10 | 0 | 0 | 0 | 0 | 0 | 1 | -90 | 90 | -0.17867 | -0.045758 | 0.17872 | 0.045794
41 | 45 | 0.859 | 0.54976 | 1.4425e-09 | 0 | 0 | 0 | 0 | 0 | 1 | -90 | 90 | 0.042846 | 0.010786 | -0.042829 | -0.010775
42 | 78 | 1.1175 | 0.71522 | 3.7533e-09 | 0 | 0 | 0 | 0 | 0 | 1 | -90 | 90 | -0.1814 | -0.046465 | 0.1818 | 0.046718
78 | 77 | 0.70137 | 0.44888 | 2.3556e-09 | 0 | 0 | 0 | 0 | 0 | 1 | -90 | 90 | -0.1818 | -0.046718 | 0.18205 | 0.046877
77 | 75 | 0.63436 | 0.40599 | 2.1305e-09 | 0 | 0 | 0 | 0 | 0 | 1 | -90 | 90 | -0.18554 | -0.047753 | 0.18577 | 0.047902
52 | 70 | 1.6713 | 1.0697 | 2.8066e-09 | 0 | 0 | 0 | 0 | 0 | 1 | -90 | 90 | 0.0091471 | 0.0022928 | -0.0091455 | -0.0022921
67 | 68 | 0.16511 | 0.10567 | 2.7726e-10 | 0 | 0 | 0 | 0 | 0 | 1 | -90 | 90 | -0.023577 | -0.0059488 | 0.023578 | 0.0059494
54 | 55 | 2.7358 | 1.7509 | 4.5941e-09 | 0 | 0 | 0 | 0 | 0 | 1 | -90 | 90 | 0.019968 | 0.005014 | -0.019956 | -0.0050067
70 | 71 | 1.3328 | 0.85302 | 2.2382e-09 | 0 | 0 | 0 | 0 | 0 | 1 | -90 | 90 | 0.0062361 | 0.0015629 | -0.0062355 | -0.0015628
55 | 98 | 4.0655 | 2.6019 | 6.8271e-09 | 0 | 0 | 0 | 0 | 0 | 1 | -90 | 90 | 0.017002 | 0.0042666 | -0.016988 | -0.0042589
55 | 96 | 0.97162 | 0.62183 | 1.6316e-09 | 0 | 0 | 0 | 0 | 0 | 1 | -90 | 90 | 0.0029541 | 0.00074007 | -0.002954 | -0.00074016
98 | 94 | 0.57752 | 0.36961 | 9.6982e-10 | 0 | 0 | 0 | 0 | 0 | 1 | -90 | 90 | 0.016193 | 0.0040595 | -0.016191 | -0.0040586
96 | 97 | 1.4452 | 0.92491 | 2.4268e-09 | 0 | 0 | 0 | 0 | 0 | 1 | -90 | 90 | 0.00090979 | 0.0002278 | -0.00090978 | -0.00022802
89 | 90 | 4.7047 | 3.011 | 7.9004e-09 | 0 | 0 | 0 | 0 | 0 | 1 | -90 | 90 | -0.0053826 | -0.0013491 | 0.0053842 | 0.0013493
90 | 91 | 3.039 | 1.945 | 5.1033e-09 | 0 | 0 | 0 | 0 | 0 | 1 | -90 | 90 | -0.0081789 | -0.0020498 | 0.0081812 | 0.0020508
91 | 92 | 0.84604 | 0.54146 | 1.4207e-09 | 0 | 0 | 0 | 0 | 0 | 1 | -90 | 90 | 0.0024882 | 0.00062286 | -0.0024881 | -0.00062296
91 | 93 | 3.8303 | 2.4514 | 6.4321e-09 | 0 | 0 | 0 | 0 | 0 | 1 | -90 | 90 | 0.0042908 | 0.0010751 | -0.00429 | -0.0010752
91 | 94 | 1.6364 | 1.0473 | 2.748e-09 | 0 | 0 | 0 | 0 | 0 | 1 | -90 | 90 | -0.01496 | -0.0037487 | 0.014964 | 0.0037511
92 | 95 | 4.2855 | 2.7427 | 7.1966e-09 | 0 | 0 | 0 | 0 | 0 | 1 | -90 | 90 | 0.0010556 | 0.0002639 | -0.0010555 | -0.00026455
94 | 99 | 0.84787 | 0.54264 | 1.4238e-09 | 0 | 0 | 0 | 0 | 0 | 1 | -90 | 90 | 0.0012272 | 0.00030745 | -0.0012272 | -0.00030758
68 | 69 | 1.72 | 1.1008 | 2.8883e-09 | 0 | 0 | 0 | 0 | 0 | 1 | -90 | 90 | -0.024842 | -0.0062661 | 0.024854 | 0.0062733
57 | 58 | 0.99759 | 0.63846 | 1.6752e-09 | 0 | 0 | 0 | 0 | 0 | 1 | -90 | 90 | -0.052578 | -0.013248 | 0.052609 | 0.013268
57 | 59 | 0.72065 | 0.46122 | 1.2102e-09 | 0 | 0 | 0 | 0 | 0 | 1 | -90 | 90 | 0.048064 | 0.012117 | -0.048045 | -0.012105
58 | 60 | 1.4529 | 0.92985 | 2.4398e-09 | 0 | 0 | 0 | 0 | 0 | 1 | -90 | 90 | -0.056824 | -0.014324 | 0.056876 | 0.014357
59 | 61 | 1.8934 | 1.2118 | 3.1796e-09 | 0 | 0 | 0 | 0 | 0 | 1 | -90 | 90 | 0.038119 | 0.0096173 | -0.038089 | -0.0095982
59 | 62 | 1.5359 | 0.98297 | 2.5792e-09 | 0 | 0 | 0 | 0 | 0 | 1 | -90 | 90 | 0.0099258 | 0.0024879 | -0.0099241 | -0.0024871
60 | 82 | 0.32893 | 0.21051 | 5.5236e-10 | 0 | 0 | 0 | 0 | 0 | 1 | -90 | 90 | -0.061485 | -0.015512 | 0.061499 | 0.015521
61 | 80 | 1.3856 | 0.8868 | 2.3268e-09 | 0 | 0 | 0 | 0 | 0 | 1 | -90 | 90 | 0.034292 | 0.0086466 | -0.034274 | -0.0086353
62 | 85 | 1.677 | 1.0733 | 2.8162e-09 | 0 | 0 | 0 | 0 | 0 | 1 | -90 | 90 | 0.0059374 | 0.001488 | -0.0059368 | -0.0014878
82 | 81 | 1.6305 | 1.0435 | 2.7381e-09 | 0 | 0 | 0 | 0 | 0 | 1 | -90 | 90 | -0.065717 | -0.016578 | 0.065795 | 0.016627
80 | 69 | 0.27241 | 0.17434 | 4.5745e-10 | 0 | 0 | 0 | 0 | 0 | 1 | -90 | 90 | 0.028705 | 0.0072396 | -0.028703 | -0.0072381
85 | 79 | 1.0598 | 0.67825 | 1.7796e-09 | 0 | 0 | 0 | 0 | 0 | 1 | -90 | 90 | 0.0029694 | 0.00074408 | -0.0029693 | -0.00074419
81 | 83 | 0.82211 | 0.52615 | 1.3805e-09 | 0 | 0 | 0 | 0 | 0 | 1 | -90 | 90 | -0.070899 | -0.017906 | 0.070944 | 0.017935
63 | 64 | 0.94786 | 0.60663 | 1.5917e-09 | 0 | 0 | 0 | 0 | 0 | 1 | -90 | 90 | -0.0080353 | -0.0020137 | 0.0080359 | 0.002014
63 | 65 | 1.3976 | 0.89446 | 2.3469e-09 | 0 | 0 | 0 | 0 | 0 | 1 | -90 | 90 | 0.0041923 | 0.0010506 | -0.004192 | -0.0010506
64 | 66 | 0.67251 | 0.43041 | 1.1293e-09 | 0 | 0 | 0 | 0 | 0 | 1 | -90 | 90 | -0.0080359 | -0.002014 | 0.0080364 | 0.0020142
66 | 88 | 2.9064 | 1.8601 | 4.8807e-09 | 0 | 0 | 0 | 0 | 0 | 1 | -90 | 90 | -0.014015 | -0.0035125 | 0.014021 | 0.003516
88 | 86 | 0.58614 | 0.37513 | 9.8429e-10 | 0 | 0 | 0 | 0 | 0 | 1 | -90 | 90 | -0.020023 | -0.0050203 | 0.020026 | 0.0050219
86 | 87 | 1.3615 | 0.87135 | 2.2863e-09 | 0 | 0 | 0 | 0 | 0 | 1 | -90 | 90 | -0.10075 | -0.025464 | 0.1009 | 0.02556
86 | 84 | 0.95466 | 0.61098 | 1.6031e-09 | 0 | 0 | 0 | 0 | 0 | 1 | -90 | 90 | 0.080724 | 0.020442 | -0.080656 | -0.020399
72 | 73 | 1.4215 | 0.90977 | 2.3871e-09 | 0 | 0 | 0 | 0 | 0 | 1 | -90 | 90 | -0.11982 | -0.030566 | 0.12004 | 0.030705
72 | 74 | 0.74654 | 0.47778 | 1.2536e-09 | 0 | 0 | 0 | 0 | 0 | 1 | -90 | 90 | 0.11611 | 0.029634 | -0.116 | -0.029565
73 | 75 | 0.84718 | 0.5422 | 1.4226e-09 | 0 | 0 | 0 | 0 | 0 | 1 | -90 | 90 | -0.12508 | -0.031968 | 0.12522 | 0.032059
74 | 76 | 2.1643 | 1.3852 | 3.6345e-09 | 0 | 0 | 0 | 0 | 0 | 1 | -90 | 90 | 0.11228 | 0.028633 | -0.11198 | -0.028446
76 | 87 | 2.2948 | 1.4687 | 3.8536e-09 | 0 | 0 | 0 | 0 | 0 | 1 | -90 | 90 | 0.10601 | 0.026948 | -0.10573 | -0.02677
83 | 84 | 1.2058 | 0.7717 | 2.0248e-09 | 0 | 0 | 0 | 0 | 0 | 1 | -90 | 90 | -0.075823 | -0.019158 | 0.075898 | 0.019206