## bus_data
BUS_I | BUS_TYPE | Pd | Qd | Gs | Bs | area | Vm | Va | baseKV | zone | Vmax | Vmin
1 | 1 | 0.0080757 | 0.002024 | 0 | 0 | 1 | 0.99067 | -0.17795 | 0.4 | 1 | 1.1 | 0.9
2 | 1 | 0.0021215 | 0.0005317 | 0 | 0 | 1 | 0.99065 | -0.17837 | 0.4 | 1 | 1.1 | 0.9
3 | 1 | 0 | 0 | 0 | 0 | 1 | 0.9912 | -0.16753 | 0.4 | 1 | 1.1 | 0.9
4 | 1 | 0.0058607 | 0.0014688 | 0 | 0 | 1 | 0.99044 | -0.1824 | 0.4 | 1 | 1.1 | 0.9
5 | 1 | 0 | 0 | 0 | 0 | 1 | 0.99359 | -0.12137 | 0.4 | 1 | 1.1 | 0.9
7 | 1 | 0 | 0 | 0 | 0 | 1 | 0.98919 | -0.20661 | 0.4 | 1 | 1.1 | 0.9
16 | 1 | 0 | 0 | 0 | 0 | 1 | 0.99343 | -0.12452 | 0.4 | 1 | 1.1 | 0.9
6 | 1 | 0 | 0 | 0 | 0 | 1 | 0.99449 | -0.10431 | 0.4 | 1 | 1.1 | 0.9
35 | 1 | 0.00092207 | 0.00023109 | 0 | 0 | 1 | 0.99513 | -0.092045 | 0.4 | 1 | 1.1 | 0.9
32 | 1 | 0.0020107 | 0.00050393 | 0 | 0 | 1 | 0.99435 | -0.10692 | 0.4 | 1 | 1.1 | 0.9
8 | 1 | 0.0083534 | 0.0020935 | 0 | 0 | 1 | 0.98917 | -0.20696 | 0.4 | 1 | 1.1 | 0.9
27 | 1 | 0.0007289 | 0.00018268 | 0 | 0 | 1 | 0.99343 | -0.12456 | 0.4 | 1 | 1.1 | 0.9
13 | 1 | 0 | 0 | 0 | 0 | 1 | 0.99241 | -0.14386 | 0.4 | 1 | 1.1 | 0.9
53 | 1 | 0.0015287 | 0.00038313 | 0 | 0 | 1 | 0.99516 | -0.091552 | 0.4 | 1 | 1.1 | 0.9
33 | 1 | 0 | 0 | 0 | 0 | 1 | 0.99422 | -0.1095 | 0.4 | 1 | 1.1 | 0.9
9 | 1 | 0.00063905 | 0.00016016 | 0 | 0 | 1 | 0.99009 | -0.18841 | 0.4 | 1 | 1.1 | 0.9
10 | 1 | 0 | 0 | 0 | 0 | 1 | 0.9902 | -0.18618 | 0.4 | 1 | 1.1 | 0.9
11 | 1 | 0 | 0 | 0 | 0 | 1 | 0.98997 | -0.19064 | 0.4 | 1 | 1.1 | 0.9
12 | 1 | 0 | 0 | 0 | 0 | 1 | 0.98855 | -0.21781 | 0.4 | 1 | 1.1 | 0.9
14 | 1 | 0.0088433 | 0.0022163 | 0 | 0 | 1 | 0.98855 | -0.21823 | 0.4 | 1 | 1.1 | 0.9
24 | 1 | 0 | 0 | 0 | 0 | 1 | 0.98441 | -0.29782 | 0.4 | 1 | 1.1 | 0.9
17 | 1 | 0.0064369 | 0.0016132 | 0 | 0 | 1 | 0.98843 | -0.22014 | 0.4 | 1 | 1.1 | 0.9
15 | 1 | 0.0035186 | 0.00088185 | 0 | 0 | 1 | 0.99238 | -0.14449 | 0.4 | 1 | 1.1 | 0.9
18 | 1 | 0 | 0 | 0 | 0 | 1 | 0.98106 | -0.36319 | 0.4 | 1 | 1.1 | 0.9
23 | 1 | 0 | 0 | 0 | 0 | 1 | 0.9819 | -0.34664 | 0.4 | 1 | 1.1 | 0.9
40 | 1 | 0.019211 | 0.0048147 | 0 | 0 | 1 | 0.98024 | -0.37919 | 0.4 | 1 | 1.1 | 0.9
19 | 1 | 0 | 0 | 0 | 0 | 1 | 0.97754 | -0.432 | 0.4 | 1 | 1.1 | 0.9
26 | 1 | 0 | 0 | 0 | 0 | 1 | 0.97681 | -0.44631 | 0.4 | 1 | 1.1 | 0.9
25 | 1 | 0.031181 | 0.0078146 | 0 | 0 | 1 | 0.97799 | -0.42326 | 0.4 | 1 | 1.1 | 0.9
20 | 1 | 0 | 0 | 0 | 0 | 1 | 0.97905 | -0.40246 | 0.4 | 1 | 1.1 | 0.9
21 | 1 | 0 | 0 | 0 | 0 | 1 | 0.98044 | -0.37511 | 0.4 | 1 | 1.1 | 0.9
80 | 1 | 0.021086 | 0.0052847 | 0 | 0 | 1 | 0.98037 | -0.37641 | 0.4 | 1 | 1.1 | 0.9
22 | 1 | 0 | 0 | 0 | 0 | 1 | 0.97899 | -0.40333 | 0.4 | 1 | 1.1 | 0.9
29 | 1 | 0 | 0 | 0 | 0 | 1 | 0.98032 | -0.37736 | 0.4 | 1 | 1.1 | 0.9
37 | 1 | 0.074787 | 0.018743 | 0 | 0 | 1 | 0.97551 | -0.47165 | 0.4 | 1 | 1.1 | 0.9
36 | 1 | 0.005803 | 0.0014544 | 0 | 0 | 1 | 0.98185 | -0.34762 | 0.4 | 1 | 1.1 | 0.9
82 | 1 | 0.022137 | 0.0055482 | 0 | 0 | 1 | 0.98429 | -0.30012 | 0.4 | 1 | 1.1 | 0.9
31 | 1 | 0.014739 | 0.003694 | 0 | 0 | 1 | 0.97659 | -0.45064 | 0.4 | 1 | 1.1 | 0.9
28 | 1 | 0.0038226 | 0.00095802 | 0 | 0 | 1 | 0.98028 | -0.37818 | 0.4 | 1 | 1.1 | 0.9
34 | 1 | 0.0038303 | 0.00095997 | 0 | 0 | 1 | 0.99418 | -0.11035 | 0.4 | 1 | 1.1 | 0.9
54 | 1 | 0.00062898 | 0.00015764 | 0 | 0 | 1 | 0.99603 | -0.074923 | 0.4 | 1 | 1.1 | 0.9
75 | 1 | 0.0071862 | 0.001801 | 0 | 0 | 1 | 0.97002 | -0.57951 | 0.4 | 1 | 1.1 | 0.9
74 | 1 | 0.0043643 | 0.0010938 | 0 | 0 | 1 | 0.9701 | -0.57797 | 0.4 | 1 | 1.1 | 0.9
45 | 1 | 0 | 0 | 0 | 0 | 1 | 0.98256 | -0.33387 | 0.4 | 1 | 1.1 | 0.9
47 | 1 | 0.0057015 | 0.0014289 | 0 | 0 | 1 | 0.97882 | -0.40643 | 0.4 | 1 | 1.1 | 0.9
44 | 1 | 0.079131 | 0.019832 | 0 | 0 | 1 | 0.9828 | -0.32926 | 0.4 | 1 | 1.1 | 0.9
65 | 1 | 0.0027934 | 0.00070009 | 0 | 0 | 1 | 0.97084 | -0.56327 | 0.4 | 1 | 1.1 | 0.9
64 | 1 | 0.005386 | 0.0013499 | 0 | 0 | 1 | 0.97084 | -0.56325 | 0.4 | 1 | 1.1 | 0.9
46 | 1 | 0 | 0 | 0 | 0 | 1 | 0.98371 | -0.31154 | 0.4 | 1 | 1.1 | 0.9
48 | 1 | 0.0055298 | 0.0013859 | 0 | 0 | 1 | 0.98347 | -0.31623 | 0.4 | 1 | 1.1 | 0.9
49 | 1 | 0 | 0 | 0 | 0 | 1 | 0.98387 | -0.30833 | 0.4 | 1 | 1.1 | 0.9
69 | 1 | 0.0071706 | 0.0017971 | 0 | 0 | 1 | 0.97603 | -0.46109 | 0.4 | 1 | 1.1 | 0.9
52 | 1 | 0 | 0 | 0 | 0 | 1 | 0.98577 | -0.2715 | 0.4 | 1 | 1.1 | 0.9
50 | 1 | 0.043542 | 0.010913 | 0 | 0 | 1 | 0.98204 | -0.34408 | 0.4 | 1 | 1.1 | 0.9
70 | 1 | 0.0082295 | 0.0020625 | 0 | 0 | 1 | 0.97553 | -0.47089 | 0.4 | 1 | 1.1 | 0.9
79 | 1 | 0 | 0 | 0 | 0 | 1 | 0.98229 | -0.33913 | 0.4 | 1 | 1.1 | 0.9
63 | 1 | 0.0097324 | 0.0024392 | 0 | 0 | 1 | 0.98669 | -0.25381 | 0.4 | 1 | 1.1 | 0.9
81 | 1 | 0.098787 | 0.024758 | 0 | 0 | 1 | 0.97966 | -0.39065 | 0.4 | 1 | 1.1 | 0.9
62 | 1 | 0 | 0 | 0 | 0 | 1 | 0.99129 | -0.16533 | 0.4 | 1 | 1.1 | 0.9
55 | 1 | 0.00058924 | 0.00014768 | 0 | 0 | 1 | 0.99604 | -0.074893 | 0.4 | 1 | 1.1 | 0.9
56 | 1 | 0.00058968 | 0.00014779 | 0 | 0 | 1 | 0.99604 | -0.074873 | 0.4 | 1 | 1.1 | 0.9
57 | 1 | 0 | 0 | 0 | 0 | 1 | 0.99659 | -0.06432 | 0.4 | 1 | 1.1 | 0.9
58 | 1 | 0.00059045 | 0.00014798 | 0 | 0 | 1 | 0.99781 | -0.041205 | 0.4 | 1 | 1.1 | 0.9
59 | 1 | 0.006222 | 0.0015594 | 0 | 0 | 1 | 0.99463 | -0.10156 | 0.4 | 1 | 1.1 | 0.9
60 | 1 | 0.00057396 | 0.00014385 | 0 | 0 | 1 | 0.99783 | -0.040896 | 0.4 | 1 | 1.1 | 0.9
61 | 3 | 0.0013964 | 0.00034996 | 0 | 0 | 1 | 1 | 0 | 0.4 | 1 | 1.1 | 0.9
66 | 1 | 0.0066124 | 0.0016572 | 0 | 0 | 1 | 0.97125 | -0.55524 | 0.4 | 1 | 1.1 | 0.9
67 | 1 | 0.0084635 | 0.0021211 | 0 | 0 | 1 | 0.9716 | -0.54825 | 0.4 | 1 | 1.1 | 0.9
68 | 1 | 0 | 0 | 0 | 0 | 1 | 0.97274 | -0.52575 | 0.4 | 1 | 1.1 | 0.9
71 | 1 | 0.008554 | 0.0021438 | 0 | 0 | 1 | 0.9737 | -0.50682 | 0.4 | 1 | 1.1 | 0.9
72 | 1 | 0 | 0 | 0 | 0 | 1 | 0.97176 | -0.54512 | 0.4 | 1 | 1.1 | 0.9
73 | 1 | 0 | 0 | 0 | 0 | 1 | 0.97486 | -0.48396 | 0.4 | 1 | 1.1 | 0.9
78 | 1 | 0.0014729 | 0.00036915 | 0 | 0 | 1 | 0.97094 | -0.5613 | 0.4 | 1 | 1.1 | 0.9
77 | 1 | 0.0014247 | 0.00035707 | 0 | 0 | 1 | 0.97068 | -0.56644 | 0.4 | 1 | 1.1 | 0.9
76 | 1 | 0.0051972 | 0.0013025 | 0 | 0 | 1 | 0.97033 | -0.57333 | 0.4 | 1 | 1.1 | 0.9

## generator_data
GEN_BUS | PG | QG | QMAX | QMIN | VG | MBASE | GEN_STATUS | PMAX | PMIN
61 | 0.57586 | 0.14832 | 10 | -10 | 1 | 100 | 1 | 10 | 0

## branch_data
F_BUS | T_BUS | BR_R | BR_X | BR_B | RATE_A | RATE_B | RATE_C | TAP | SHIFT | BR_STATUS | ANGMIN | ANGMAX | P_in | Q_in | P_out | Q_out
1 | 2 | 0.11218 | 0.071796 | 1.8838e-10 | 0 | 0 | 0 | 0 | 0 | 1 | -90 | 90 | 0.016348 | 0.0040999 | -0.016348 | -0.0040997
1 | 3 | 1.8782 | 1.2021 | 3.154e-09 | 0 | 0 | 0 | 0 | 0 | 1 | -90 | 90 | -0.024424 | -0.0061239 | 0.024436 | 0.0061313
2 | 4 | 1.2477 | 0.79851 | 2.0952e-09 | 0 | 0 | 0 | 0 | 0 | 1 | -90 | 90 | 0.014227 | 0.003568 | -0.014224 | -0.0035665
3 | 5 | 8.3454 | 5.341 | 1.4014e-08 | 0 | 0 | 0 | 0 | 0 | 1 | -90 | 90 | -0.024436 | -0.0061313 | 0.02449 | 0.0061645
4 | 7 | 12.7193 | 8.1404 | 2.1359e-08 | 0 | 0 | 0 | 0 | 0 | 1 | -90 | 90 | 0.0083631 | 0.0020977 | -0.0083535 | -0.0020936
5 | 16 | 0.065422 | 0.04187 | 5.493e-10 | 0 | 0 | 0 | 0 | 0 | 1 | -90 | 90 | 0.21577 | 0.055172 | -0.21574 | -0.055151
5 | 6 | 0.31823 | 0.20367 | 2.672e-09 | 0 | 0 | 0 | 0 | 0 | 1 | -90 | 90 | -0.24026 | -0.061337 | 0.24046 | 0.061463
7 | 8 | 0.18609 | 0.1191 | 3.125e-10 | 0 | 0 | 0 | 0 | 0 | 1 | -90 | 90 | 0.0083535 | 0.0020936 | -0.0083534 | -0.0020935
16 | 27 | 0.23767 | 0.15211 | 3.9911e-10 | 0 | 0 | 0 | 0 | 0 | 1 | -90 | 90 | 0.0007289 | 0.00018264 | -0.0007289 | -0.00018268
16 | 13 | 0.40277 | 0.25777 | 3.3818e-09 | 0 | 0 | 0 | 0 | 0 | 1 | -90 | 90 | 0.21501 | 0.054969 | -0.21481 | -0.05484
6 | 35 | 0.22375 | 0.1432 | 1.8787e-09 | 0 | 0 | 0 | 0 | 0 | 1 | -90 | 90 | -0.2463 | -0.062927 | 0.24645 | 0.06302
6 | 32 | 1.9778 | 1.2658 | 3.3212e-09 | 0 | 0 | 0 | 0 | 0 | 1 | -90 | 90 | 0.0058424 | 0.0014638 | -0.0058417 | -0.0014636
35 | 53 | 0.0089693 | 0.0057404 | 7.531e-11 | 0 | 0 | 0 | 0 | 0 | 1 | -90 | 90 | -0.24737 | -0.063251 | 0.24738 | 0.063255
32 | 33 | 2.9846 | 1.9102 | 5.012e-09 | 0 | 0 | 0 | 0 | 0 | 1 | -90 | 90 | 0.0038309 | 0.00095971 | -0.0038305 | -0.0009599
13 | 15 | 0.78642 | 0.50331 | 1.3206e-09 | 0 | 0 | 0 | 0 | 0 | 1 | -90 | 90 | 0.0035187 | 0.00088179 | -0.0035186 | -0.00088185
13 | 10 | 0.89305 | 0.57155 | 2.9993e-09 | 0 | 0 | 0 | 0 | 0 | 1 | -90 | 90 | 0.21129 | 0.053958 | -0.21086 | -0.053683
53 | 54 | 0.30073 | 0.19247 | 2.5251e-09 | 0 | 0 | 0 | 0 | 0 | 1 | -90 | 90 | -0.24891 | -0.063638 | 0.24911 | 0.063766
33 | 34 | 0.97901 | 0.62657 | 1.644e-09 | 0 | 0 | 0 | 0 | 0 | 1 | -90 | 90 | 0.0038305 | 0.0009599 | -0.0038303 | -0.00095997
9 | 10 | 1.0332 | 0.66126 | 1.7351e-09 | 0 | 0 | 0 | 0 | 0 | 1 | -90 | 90 | -0.009495 | -0.0023821 | 0.009496 | 0.0023826
9 | 11 | 1.1102 | 0.71054 | 1.8644e-09 | 0 | 0 | 0 | 0 | 0 | 1 | -90 | 90 | 0.0088559 | 0.002222 | -0.008855 | -0.0022215
10 | 12 | 0.69664 | 0.44585 | 2.3397e-09 | 0 | 0 | 0 | 0 | 0 | 1 | -90 | 90 | 0.20136 | 0.0513 | -0.20106 | -0.051104
11 | 14 | 13.6787 | 8.7544 | 2.297e-08 | 0 | 0 | 0 | 0 | 0 | 1 | -90 | 90 | 0.008855 | 0.0022215 | -0.0088433 | -0.0022163
12 | 24 | 1.8103 | 1.1586 | 6.08e-09 | 0 | 0 | 0 | 0 | 0 | 1 | -90 | 90 | 0.19462 | 0.049491 | -0.19387 | -0.049013
12 | 17 | 1.5895 | 1.0173 | 2.6691e-09 | 0 | 0 | 0 | 0 | 0 | 1 | -90 | 90 | 0.0064376 | 0.0016134 | -0.0064369 | -0.0016132
24 | 82 | 0.45109 | 0.2887 | 7.5751e-10 | 0 | 0 | 0 | 0 | 0 | 1 | -90 | 90 | 0.02214 | 0.0055496 | -0.022137 | -0.0055482
24 | 23 | 2.9817 | 1.9083 | 5.0071e-09 | 0 | 0 | 0 | 0 | 0 | 1 | -90 | 90 | 0.071318 | 0.018019 | -0.071152 | -0.017913
24 | 21 | 3.3539 | 2.1465 | 5.6322e-09 | 0 | 0 | 0 | 0 | 0 | 1 | -90 | 90 | 0.10041 | 0.025444 | -0.10004 | -0.025207
18 | 23 | 3.7187 | 2.38 | 6.2447e-09 | 0 | 0 | 0 | 0 | 0 | 1 | -90 | 90 | -0.019226 | -0.0048235 | 0.019241 | 0.0048326
18 | 40 | 3.5902 | 2.2977 | 6.0289e-09 | 0 | 0 | 0 | 0 | 0 | 1 | -90 | 90 | 0.019226 | 0.0048235 | -0.019211 | -0.0048147
23 | 36 | 0.72618 | 0.46476 | 1.2195e-09 | 0 | 0 | 0 | 0 | 0 | 1 | -90 | 90 | 0.0058033 | 0.0014544 | -0.005803 | -0.0014544
23 | 20 | 5.2378 | 3.3522 | 8.7956e-09 | 0 | 0 | 0 | 0 | 0 | 1 | -90 | 90 | 0.046107 | 0.011626 | -0.045985 | -0.011548
19 | 26 | 4.1543 | 2.6587 | 6.9762e-09 | 0 | 0 | 0 | 0 | 0 | 1 | -90 | 90 | 0.014752 | 0.0037015 | -0.014742 | -0.0036957
19 | 25 | 2.5418 | 1.6267 | 4.2683e-09 | 0 | 0 | 0 | 0 | 0 | 1 | -90 | 90 | -0.014752 | -0.0037015 | 0.014758 | 0.003705
26 | 31 | 1.2579 | 0.80504 | 2.1123e-09 | 0 | 0 | 0 | 0 | 0 | 1 | -90 | 90 | 0.014742 | 0.0036957 | -0.014739 | -0.003694
25 | 20 | 1.9432 | 1.2436 | 3.2632e-09 | 0 | 0 | 0 | 0 | 0 | 1 | -90 | 90 | -0.045939 | -0.01152 | 0.045985 | 0.011548
21 | 80 | 0.26617 | 0.17035 | 4.4697e-10 | 0 | 0 | 0 | 0 | 0 | 1 | -90 | 90 | 0.021087 | 0.0052855 | -0.021086 | -0.0052847
21 | 22 | 1.6231 | 1.0388 | 2.7256e-09 | 0 | 0 | 0 | 0 | 0 | 1 | -90 | 90 | 0.075132 | 0.018964 | -0.075031 | -0.018899
21 | 29 | 2.5348 | 1.6222 | 4.2565e-09 | 0 | 0 | 0 | 0 | 0 | 1 | -90 | 90 | 0.0038231 | 0.00095782 | -0.0038227 | -0.00095797
22 | 37 | 3.9107 | 2.5029 | 6.5672e-09 | 0 | 0 | 0 | 0 | 0 | 1 | -90 | 90 | 0.075031 | 0.018899 | -0.074787 | -0.018743
29 | 28 | 0.92345 | 0.59101 | 1.5507e-09 | 0 | 0 | 0 | 0 | 0 | 1 | -90 | 90 | 0.0038227 | 0.00095797 | -0.0038226 | -0.00095802
54 | 55 | 0.00052908 | 0.00033861 | 4.4424e-12 | 0 | 0 | 0 | 0 | 0 | 1 | -90 | 90 | -0.24974 | -0.063924 | 0.24974 | 0.063924
75 | 74 | 0.90597 | 0.57982 | 1.5214e-09 | 0 | 0 | 0 | 0 | 0 | 1 | -90 | 90 | -0.0071862 | -0.001801 | 0.0071867 | 0.0018012
74 | 76 | 1.6934 | 1.0838 | 2.8437e-09 | 0 | 0 | 0 | 0 | 0 | 1 | -90 | 90 | -0.011551 | -0.002895 | 0.011554 | 0.0028964
45 | 47 | 4.3106 | 2.7588 | 7.2386e-09 | 0 | 0 | 0 | 0 | 0 | 1 | -90 | 90 | 0.073222 | 0.018605 | -0.072967 | -0.018442
45 | 44 | 0.27469 | 0.1758 | 1.8451e-09 | 0 | 0 | 0 | 0 | 0 | 1 | -90 | 90 | -0.073222 | -0.018605 | 0.073238 | 0.018615
47 | 69 | 3.5006 | 2.2404 | 5.8784e-09 | 0 | 0 | 0 | 0 | 0 | 1 | -90 | 90 | 0.067266 | 0.017013 | -0.06709 | -0.016901
44 | 46 | 0.50632 | 0.32404 | 4.2512e-09 | 0 | 0 | 0 | 0 | 0 | 1 | -90 | 90 | -0.15237 | -0.038447 | 0.1525 | 0.038529
65 | 64 | 0.040567 | 0.025963 | 6.8122e-11 | 0 | 0 | 0 | 0 | 0 | 1 | -90 | 90 | -0.0027934 | -0.00070009 | 0.0027934 | 0.00070009
64 | 66 | 4.1346 | 2.6461 | 6.9431e-09 | 0 | 0 | 0 | 0 | 0 | 1 | -90 | 90 | -0.0081794 | -0.00205 | 0.0081826 | 0.0020513
46 | 48 | 3.6814 | 2.3561 | 6.1821e-09 | 0 | 0 | 0 | 0 | 0 | 1 | -90 | 90 | 0.0055311 | 0.0013861 | -0.0055298 | -0.0013859
46 | 49 | 0.088516 | 0.05665 | 7.4321e-10 | 0 | 0 | 0 | 0 | 0 | 1 | -90 | 90 | -0.15803 | -0.039915 | 0.15805 | 0.039931
49 | 52 | 0.79737 | 0.51032 | 6.695e-09 | 0 | 0 | 0 | 0 | 0 | 1 | -90 | 90 | -0.20167 | -0.05089 | 0.20203 | 0.051118
49 | 50 | 3.5559 | 2.2758 | 5.9713e-09 | 0 | 0 | 0 | 0 | 0 | 1 | -90 | 90 | 0.043616 | 0.01096 | -0.043542 | -0.010913
69 | 70 | 0.70013 | 0.44809 | 1.1757e-09 | 0 | 0 | 0 | 0 | 0 | 1 | -90 | 90 | 0.059919 | 0.015104 | -0.059891 | -0.015086
52 | 79 | 2.971 | 1.9015 | 4.9891e-09 | 0 | 0 | 0 | 0 | 0 | 1 | -90 | 90 | 0.099351 | 0.025119 | -0.09903 | -0.024914
52 | 63 | 0.25746 | 0.16478 | 2.1617e-09 | 0 | 0 | 0 | 0 | 0 | 1 | -90 | 90 | -0.30138 | -0.076236 | 0.30163 | 0.0764
70 | 73 | 1.0832 | 0.69323 | 1.8189e-09 | 0 | 0 | 0 | 0 | 0 | 1 | -90 | 90 | 0.051662 | 0.013024 | -0.051629 | -0.013003
79 | 81 | 2.2497 | 1.4398 | 3.7778e-09 | 0 | 0 | 0 | 0 | 0 | 1 | -90 | 90 | 0.09903 | 0.024914 | -0.098787 | -0.024758
63 | 62 | 1.2542 | 0.80268 | 1.0531e-08 | 0 | 0 | 0 | 0 | 0 | 1 | -90 | 90 | -0.31137 | -0.078839 | 0.31269 | 0.079689
62 | 59 | 0.9111 | 0.5831 | 7.6499e-09 | 0 | 0 | 0 | 0 | 0 | 1 | -90 | 90 | -0.31269 | -0.079689 | 0.31366 | 0.080306
55 | 56 | 0.00036579 | 0.00023411 | 3.0713e-12 | 0 | 0 | 0 | 0 | 0 | 1 | -90 | 90 | -0.25032 | -0.064072 | 0.25033 | 0.064072
56 | 57 | 0.18973 | 0.12143 | 1.593e-09 | 0 | 0 | 0 | 0 | 0 | 1 | -90 | 90 | -0.25091 | -0.06422 | 0.25104 | 0.064302
57 | 58 | 0.183 | 0.11712 | 1.5365e-09 | 0 | 0 | 0 | 0 | 0 | 1 | -90 | 90 | -0.5715 | -0.14654 | 0.57214 | 0.14695
57 | 59 | 0.52445 | 0.33565 | 4.4034e-09 | 0 | 0 | 0 | 0 | 0 | 1 | -90 | 90 | 0.32046 | 0.082235 | -0.31988 | -0.081865
58 | 60 | 0.0024487 | 0.0015672 | 2.056e-11 | 0 | 0 | 0 | 0 | 0 | 1 | -90 | 90 | -0.57274 | -0.14709 | 0.57274 | 0.1471
60 | 61 | 0.32421 | 0.20749 | 2.7222e-09 | 0 | 0 | 0 | 0 | 0 | 1 | -90 | 90 | -0.57332 | -0.14724 | 0.57446 | 0.14797
66 | 67 | 2.0005 | 1.2803 | 3.3594e-09 | 0 | 0 | 0 | 0 | 0 | 1 | -90 | 90 | -0.014795 | -0.0037085 | 0.0148 | 0.0037114
67 | 68 | 4.0976 | 2.6225 | 6.881e-09 | 0 | 0 | 0 | 0 | 0 | 1 | -90 | 90 | -0.023263 | -0.0058325 | 0.023288 | 0.0058478
68 | 71 | 1.8735 | 1.199 | 3.146e-09 | 0 | 0 | 0 | 0 | 0 | 1 | -90 | 90 | -0.04298 | -0.010799 | 0.043019 | 0.010824
68 | 72 | 4.1768 | 2.6732 | 7.014e-09 | 0 | 0 | 0 | 0 | 0 | 1 | -90 | 90 | 0.019692 | 0.0049512 | -0.019674 | -0.0049402
71 | 73 | 1.8892 | 1.2091 | 3.1724e-09 | 0 | 0 | 0 | 0 | 0 | 1 | -90 | 90 | -0.051573 | -0.012967 | 0.051629 | 0.013003
72 | 78 | 3.4829 | 2.229 | 5.8487e-09 | 0 | 0 | 0 | 0 | 0 | 1 | -90 | 90 | 0.019674 | 0.0049402 | -0.019658 | -0.0049311
78 | 77 | 1.1948 | 0.76469 | 2.0064e-09 | 0 | 0 | 0 | 0 | 0 | 1 | -90 | 90 | 0.018186 | 0.0045619 | -0.018181 | -0.0045593
77 | 76 | 1.7365 | 1.1113 | 2.916e-09 | 0 | 0 | 0 | 0 | 0 | 1 | -90 | 90 | 0.016756 | 0.0042022 | -0.016751 | -0.0041989