## bus_data
BUS_I | BUS_TYPE | Pd | Qd | Gs | Bs | area | Vm | Va | baseKV | zone | Vmax | Vmin
1 | 1 | 0.004531 | 0.0011356 | 0 | 0 | 1 | 0.97446 | -0.49124 | 0.4 | 1 | 1.1 | 0.9
2 | 1 | 0.0037414 | 0.00093768 | 0 | 0 | 1 | 0.97482 | -0.48429 | 0.4 | 1 | 1.1 | 0.9
3 | 1 | 0.0038962 | 0.00097648 | 0 | 0 | 1 | 0.97379 | -0.50446 | 0.4 | 1 | 1.1 | 0.9
4 | 1 | 0.0032218 | 0.00080745 | 0 | 0 | 1 | 0.97559 | -0.46904 | 0.4 | 1 | 1.1 | 0.9
5 | 1 | 0.0034641 | 0.0008682 | 0 | 0 | 1 | 0.97344 | -0.51136 | 0.4 | 1 | 1.1 | 0.9
21 | 1 | 0.0026069 | 0.00065334 | 0 | 0 | 1 | 0.97596 | -0.46174 | 0.4 | 1 | 1.1 | 0.9
6 | 1 | 0.0026563 | 0.00066573 | 0 | 0 | 1 | 0.97268 | -0.52624 | 0.4 | 1 | 1.1 | 0.9
12 | 1 | 0 | 0 | 0 | 0 | 1 | 0.97698 | -0.44172 | 0.4 | 1 | 1.1 | 0.9
7 | 1 | 0 | 0 | 0 | 0 | 1 | 0.97175 | -0.5446 | 0.4 | 1 | 1.1 | 0.9
14 | 1 | 0 | 0 | 0 | 0 | 1 | 0.97157 | -0.54823 | 0.4 | 1 | 1.1 | 0.9
35 | 1 | 0.0088503 | 0.0022181 | 0 | 0 | 1 | 0.971 | -0.55941 | 0.4 | 1 | 1.1 | 0.9
15 | 1 | 0.0026406 | 0.00066179 | 0 | 0 | 1 | 0.97553 | -0.47035 | 0.4 | 1 | 1.1 | 0.9
38 | 1 | 0 | 0 | 0 | 0 | 1 | 0.97558 | -0.46938 | 0.4 | 1 | 1.1 | 0.9
8 | 1 | 0.0038003 | 0.00095245 | 0 | 0 | 1 | 0.97911 | -0.40008 | 0.4 | 1 | 1.1 | 0.9
9 | 1 | 0.0025163 | 0.00063064 | 0 | 0 | 1 | 0.97947 | -0.39322 | 0.4 | 1 | 1.1 | 0.9
10 | 1 | 0.0036967 | 0.00092647 | 0 | 0 | 1 | 0.97837 | -0.41453 | 0.4 | 1 | 1.1 | 0.9
11 | 1 | 0.0035856 | 0.00089864 | 0 | 0 | 1 | 0.98042 | -0.37456 | 0.4 | 1 | 1.1 | 0.9
13 | 1 | 0 | 0 | 0 | 0 | 1 | 0.98269 | -0.33046 | 0.4 | 1 | 1.1 | 0.9
22 | 1 | 0.0014557 | 0.00036484 | 0 | 0 | 1 | 0.97676 | -0.44607 | 0.4 | 1 | 1.1 | 0.9
34 | 1 | 0 | 0 | 0 | 0 | 1 | 0.98501 | -0.28562 | 0.4 | 1 | 1.1 | 0.9
31 | 1 | 0.0036162 | 0.0009063 | 0 | 0 | 1 | 0.9816 | -0.35166 | 0.4 | 1 | 1.1 | 0.9
144 | 1 | 0.0012362 | 0.00030983 | 0 | 0 | 1 | 0.97665 | -0.44824 | 0.4 | 1 | 1.1 | 0.9
42 | 1 | 0.004785 | 0.0011992 | 0 | 0 | 1 | 0.98476 | -0.2905 | 0.4 | 1 | 1.1 | 0.9
115 | 1 | 0.0016496 | 0.00041344 | 0 | 0 | 1 | 0.98537 | -0.27866 | 0.4 | 1 | 1.1 | 0.9
30 | 1 | 0.0069025 | 0.0017299 | 0 | 0 | 1 | 0.97969 | -0.38902 | 0.4 | 1 | 1.1 | 0.9
28 | 1 | 0 | 0 | 0 | 0 | 1 | 0.98653 | -0.25717 | 0.4 | 1 | 1.1 | 0.9
132 | 1 | 0.001536 | 0.00038495 | 0 | 0 | 1 | 0.98623 | -0.26291 | 0.4 | 1 | 1.1 | 0.9
50 | 1 | 0 | 0 | 0 | 0 | 1 | 0.98749 | -0.23845 | 0.4 | 1 | 1.1 | 0.9
131 | 1 | 0.003119 | 0.0007817 | 0 | 0 | 1 | 0.9864 | -0.25962 | 0.4 | 1 | 1.1 | 0.9
36 | 1 | 0 | 0 | 0 | 0 | 1 | 0.97058 | -0.56773 | 0.4 | 1 | 1.1 | 0.9
39 | 1 | 0 | 0 | 0 | 0 | 1 | 0.9746 | -0.48874 | 0.4 | 1 | 1.1 | 0.9
20 | 1 | 0.0034213 | 0.00085746 | 0 | 0 | 1 | 0.97611 | -0.45909 | 0.4 | 1 | 1.1 | 0.9
16 | 1 | 0.0012284 | 0.00030786 | 0 | 0 | 1 | 0.97679 | -0.44566 | 0.4 | 1 | 1.1 | 0.9
17 | 1 | 0.0038577 | 0.00096684 | 0 | 0 | 1 | 0.97759 | -0.43 | 0.4 | 1 | 1.1 | 0.9
18 | 1 | 0.0026338 | 0.00066008 | 0 | 0 | 1 | 0.97623 | -0.45671 | 0.4 | 1 | 1.1 | 0.9
19 | 1 | 0.0026736 | 0.00067007 | 0 | 0 | 1 | 0.97781 | -0.42571 | 0.4 | 1 | 1.1 | 0.9
33 | 1 | 0.001793 | 0.00044938 | 0 | 0 | 1 | 0.97833 | -0.41559 | 0.4 | 1 | 1.1 | 0.9
32 | 1 | 0.0052078 | 0.0013052 | 0 | 0 | 1 | 0.97932 | -0.3961 | 0.4 | 1 | 1.1 | 0.9
143 | 1 | 0.0014013 | 0.00035121 | 0 | 0 | 1 | 0.97651 | -0.45105 | 0.4 | 1 | 1.1 | 0.9
23 | 1 | 0.0313 | 0.0078446 | 0 | 0 | 1 | 0.97296 | -0.52107 | 0.4 | 1 | 1.1 | 0.9
25 | 1 | 0 | 0 | 0 | 0 | 1 | 0.97371 | -0.50625 | 0.4 | 1 | 1.1 | 0.9
29 | 1 | 0.0035515 | 0.0008901 | 0 | 0 | 1 | 0.97446 | -0.49156 | 0.4 | 1 | 1.1 | 0.9
26 | 1 | 0 | 0 | 0 | 0 | 1 | 0.98484 | -0.28998 | 0.4 | 1 | 1.1 | 0.9
133 | 1 | 0.0056568 | 0.0014177 | 0 | 0 | 1 | 0.98478 | -0.29133 | 0.4 | 1 | 1.1 | 0.9
134 | 1 | 0.0070094 | 0.0017567 | 0 | 0 | 1 | 0.98504 | -0.28624 | 0.4 | 1 | 1.1 | 0.9
135 | 1 | 0.0038597 | 0.00096732 | 0 | 0 | 1 | 0.98528 | -0.28142 | 0.4 | 1 | 1.1 | 0.9
124 | 1 | 0.0016404 | 0.00041111 | 0 | 0 | 1 | 0.98838 | -0.22119 | 0.4 | 1 | 1.1 | 0.9
125 | 1 | 0.0065418 | 0.0016395 | 0 | 0 | 1 | 0.98718 | -0.24456 | 0.4 | 1 | 1.1 | 0.9
136 | 1 | 0.0046616 | 0.0011683 | 0 | 0 | 1 | 0.98592 | -0.26892 | 0.4 | 1 | 1.1 | 0.9
40 | 1 | 0.0033421 | 0.00083761 | 0 | 0 | 1 | 0.97451 | -0.49059 | 0.4 | 1 | 1.1 | 0.9
41 | 1 | 0.003182 | 0.00079748 | 0 | 0 | 1 | 0.98468 | -0.29216 | 0.4 | 1 | 1.1 | 0.9
113 | 1 | 0.0015983 | 0.00040056 | 0 | 0 | 1 | 0.98619 | -0.26281 | 0.4 | 1 | 1.1 | 0.9
37 | 1 | 0.017627 | 0.0044178 | 0 | 0 | 1 | 0.97007 | -0.57785 | 0.4 | 1 | 1.1 | 0.9
43 | 1 | 0.0077337 | 0.0019382 | 0 | 0 | 1 | 0.9821 | -0.34232 | 0.4 | 1 | 1.1 | 0.9
44 | 1 | 0 | 0 | 0 | 0 | 1 | 0.98222 | -0.33993 | 0.4 | 1 | 1.1 | 0.9
47 | 1 | 0 | 0 | 0 | 0 | 1 | 0.98287 | -0.32723 | 0.4 | 1 | 1.1 | 0.9
48 | 1 | 0 | 0 | 0 | 0 | 1 | 0.98213 | -0.34169 | 0.4 | 1 | 1.1 | 0.9
87 | 1 | 0.011012 | 0.0027598 | 0 | 0 | 1 | 0.98304 | -0.32393 | 0.4 | 1 | 1.1 | 0.9
86 | 1 | 0.0010383 | 0.00026021 | 0 | 0 | 1 | 0.98283 | -0.32802 | 0.4 | 1 | 1.1 | 0.9
145 | 1 | 0.0019214 | 0.00048154 | 0 | 0 | 1 | 0.9821 | -0.34237 | 0.4 | 1 | 1.1 | 0.9
81 | 1 | 0.0060352 | 0.0015126 | 0 | 0 | 1 | 0.98398 | -0.30549 | 0.4 | 1 | 1.1 | 0.9
106 | 1 | 0 | 0 | 0 | 0 | 1 | 0.97675 | -0.44653 | 0.4 | 1 | 1.1 | 0.9
107 | 1 | 0.0028469 | 0.0007135 | 0 | 0 | 1 | 0.97694 | -0.44279 | 0.4 | 1 | 1.1 | 0.9
105 | 1 | 0.0077027 | 0.0019305 | 0 | 0 | 1 | 0.97654 | -0.45074 | 0.4 | 1 | 1.1 | 0.9
111 | 1 | 0.0068959 | 0.0017283 | 0 | 0 | 1 | 0.97861 | -0.41023 | 0.4 | 1 | 1.1 | 0.9
110 | 1 | 0.0030184 | 0.00075648 | 0 | 0 | 1 | 0.97874 | -0.40763 | 0.4 | 1 | 1.1 | 0.9
117 | 1 | 0.0031868 | 0.00079869 | 0 | 0 | 1 | 0.98846 | -0.21962 | 0.4 | 1 | 1.1 | 0.9
51 | 1 | 0.0017295 | 0.00043344 | 0 | 0 | 1 | 0.97888 | -0.40462 | 0.4 | 1 | 1.1 | 0.9
52 | 1 | 0.0015977 | 0.00040041 | 0 | 0 | 1 | 0.97879 | -0.40635 | 0.4 | 1 | 1.1 | 0.9
53 | 1 | 0 | 0 | 0 | 0 | 1 | 0.97914 | -0.39946 | 0.4 | 1 | 1.1 | 0.9
54 | 1 | 0.0016202 | 0.00040606 | 0 | 0 | 1 | 0.97872 | -0.40787 | 0.4 | 1 | 1.1 | 0.9
55 | 1 | 0.0037327 | 0.00093549 | 0 | 0 | 1 | 0.97744 | -0.43264 | 0.4 | 1 | 1.1 | 0.9
56 | 1 | 0.0061531 | 0.0015421 | 0 | 0 | 1 | 0.97962 | -0.39027 | 0.4 | 1 | 1.1 | 0.9
57 | 1 | 0.0015355 | 0.00038483 | 0 | 0 | 1 | 0.97866 | -0.40892 | 0.4 | 1 | 1.1 | 0.9
59 | 1 | 0 | 0 | 0 | 0 | 1 | 0.97732 | -0.43512 | 0.4 | 1 | 1.1 | 0.9
66 | 1 | 0.0018222 | 0.00045668 | 0 | 0 | 1 | 0.98068 | -0.36953 | 0.4 | 1 | 1.1 | 0.9
58 | 1 | 0.0048177 | 0.0012074 | 0 | 0 | 1 | 0.97866 | -0.40899 | 0.4 | 1 | 1.1 | 0.9
60 | 1 | 0.0033204 | 0.00083217 | 0 | 0 | 1 | 0.97539 | -0.47294 | 0.4 | 1 | 1.1 | 0.9
67 | 1 | 0.0011323 | 0.00028377 | 0 | 0 | 1 | 0.98105 | -0.36239 | 0.4 | 1 | 1.1 | 0.9
61 | 1 | 0 | 0 | 0 | 0 | 1 | 0.97498 | -0.48092 | 0.4 | 1 | 1.1 | 0.9
62 | 1 | 0.077411 | 0.019401 | 0 | 0 | 1 | 0.97199 | -0.53986 | 0.4 | 1 | 1.1 | 0.9
63 | 1 | 0 | 0 | 0 | 0 | 1 | 0.99851 | -0.027997 | 0.4 | 1 | 1.1 | 0.9
85 | 1 | 0.0031126 | 0.00078009 | 0 | 0 | 1 | 0.99709 | -0.054793 | 0.4 | 1 | 1.1 | 0.9
123 | 3 | 0.0026939 | 0.00067516 | 0 | 0 | 1 | 1 | 0 | 0.4 | 1 | 1.1 | 0.9
64 | 1 | 0 | 0 | 0 | 0 | 1 | 0.99016 | -0.18657 | 0.4 | 1 | 1.1 | 0.9
83 | 1 | 0 | 0 | 0 | 0 | 1 | 0.99037 | -0.18244 | 0.4 | 1 | 1.1 | 0.9
137 | 1 | 0.0080501 | 0.0020175 | 0 | 0 | 1 | 0.99004 | -0.18891 | 0.4 | 1 | 1.1 | 0.9
65 | 1 | 0 | 0 | 0 | 0 | 1 | 0.99222 | -0.14723 | 0.4 | 1 | 1.1 | 0.9
84 | 1 | 0.0062457 | 0.0015653 | 0 | 0 | 1 | 0.99104 | -0.16965 | 0.4 | 1 | 1.1 | 0.9
121 | 1 | 0.0032549 | 0.00081575 | 0 | 0 | 1 | 0.99867 | -0.025032 | 0.4 | 1 | 1.1 | 0.9
128 | 1 | 0 | 0 | 0 | 0 | 1 | 0.99532 | -0.088292 | 0.4 | 1 | 1.1 | 0.9
130 | 1 | 0.0028167 | 0.00070592 | 0 | 0 | 1 | 0.99543 | -0.086253 | 0.4 | 1 | 1.1 | 0.9
127 | 1 | 0.0030716 | 0.00076981 | 0 | 0 | 1 | 0.99439 | -0.10602 | 0.4 | 1 | 1.1 | 0.9
82 | 1 | 0.0055707 | 0.0013962 | 0 | 0 | 1 | 0.98898 | -0.2092 | 0.4 | 1 | 1.1 | 0.9
138 | 1 | 0.0049435 | 0.001239 | 0 | 0 | 1 | 0.98994 | -0.19081 | 0.4 | 1 | 1.1 | 0.9
74 | 1 | 0.0054808 | 0.0013736 | 0 | 0 | 1 | 0.98131 | -0.35731 | 0.4 | 1 | 1.1 | 0.9
75 | 1 | 0 | 0 | 0 | 0 | 1 | 0.98277 | -0.329 | 0.4 | 1 | 1.1 | 0.9
68 | 1 | 0.010098 | 0.0025307 | 0 | 0 | 1 | 0.97241 | -0.53194 | 0.4 | 1 | 1.1 | 0.9
69 | 1 | 0.0057387 | 0.0014383 | 0 | 0 | 1 | 0.97219 | -0.53621 | 0.4 | 1 | 1.1 | 0.9
70 | 1 | 0 | 0 | 0 | 0 | 1 | 0.97274 | -0.52543 | 0.4 | 1 | 1.1 | 0.9
71 | 1 | 0.0057059 | 0.00143 | 0 | 0 | 1 | 0.97207 | -0.5386 | 0.4 | 1 | 1.1 | 0.9
72 | 1 | 0.0033845 | 0.00084823 | 0 | 0 | 1 | 0.97309 | -0.51845 | 0.4 | 1 | 1.1 | 0.9
93 | 1 | 0.0028714 | 0.00071965 | 0 | 0 | 1 | 0.97369 | -0.50668 | 0.4 | 1 | 1.1 | 0.9
76 | 1 | 0 | 0 | 0 | 0 | 1 | 0.98426 | -0.30017 | 0.4 | 1 | 1.1 | 0.9
77 | 1 | 0.0019102 | 0.00047874 | 0 | 0 | 1 | 0.98213 | -0.34141 | 0.4 | 1 | 1.1 | 0.9
94 | 1 | 0 | 0 | 0 | 0 | 1 | 0.97403 | -0.50006 | 0.4 | 1 | 1.1 | 0.9
103 | 1 | 0.0039166 | 0.0009816 | 0 | 0 | 1 | 0.97358 | -0.50875 | 0.4 | 1 | 1.1 | 0.9
102 | 1 | 0.0062142 | 0.0015574 | 0 | 0 | 1 | 0.97364 | -0.50761 | 0.4 | 1 | 1.1 | 0.9
78 | 1 | 0.0060465 | 0.0015154 | 0 | 0 | 1 | 0.98595 | -0.26739 | 0.4 | 1 | 1.1 | 0.9
88 | 1 | 0.022409 | 0.0056162 | 0 | 0 | 1 | 0.98165 | -0.35066 | 0.4 | 1 | 1.1 | 0.9
79 | 1 | 0.0040111 | 0.0010053 | 0 | 0 | 1 | 0.98749 | -0.23785 | 0.4 | 1 | 1.1 | 0.9
89 | 1 | 0.0087121 | 0.0021835 | 0 | 0 | 1 | 0.98094 | -0.36453 | 0.4 | 1 | 1.1 | 0.9
80 | 1 | 0.01012 | 0.0025364 | 0 | 0 | 1 | 0.98791 | -0.22971 | 0.4 | 1 | 1.1 | 0.9
90 | 1 | 0 | 0 | 0 | 0 | 1 | 0.97959 | -0.39094 | 0.4 | 1 | 1.1 | 0.9
91 | 1 | 0 | 0 | 0 | 0 | 1 | 0.97749 | -0.432 | 0.4 | 1 | 1.1 | 0.9
92 | 1 | 0.0043573 | 0.001092 | 0 | 0 | 1 | 0.97949 | -0.39285 | 0.4 | 1 | 1.1 | 0.9
100 | 1 | 0.0030631 | 0.00076768 | 0 | 0 | 1 | 0.97723 | -0.43717 | 0.4 | 1 | 1.1 | 0.9
98 | 1 | 0.0034012 | 0.00085243 | 0 | 0 | 1 | 0.97663 | -0.44888 | 0.4 | 1 | 1.1 | 0.9
109 | 1 | 0.0038928 | 0.00097562 | 0 | 0 | 1 | 0.97916 | -0.39942 | 0.4 | 1 | 1.1 | 0.9
108 | 1 | 0.0034491 | 0.00086443 | 0 | 0 | 1 | 0.97714 | -0.43875 | 0.4 | 1 | 1.1 | 0.9
97 | 1 | 0.003539 | 0.00088697 | 0 | 0 | 1 | 0.97558 | -0.46953 | 0.4 | 1 | 1.1 | 0.9
95 | 1 | 0.0040606 | 0.0010177 | 0 | 0 | 1 | 0.97386 | -0.50338 | 0.4 | 1 | 1.1 | 0.9
96 | 1 | 0.0041834 | 0.0010485 | 0 | 0 | 1 | 0.97438 | -0.49302 | 0.4 | 1 | 1.1 | 0.9
101 | 1 | 0.0070539 | 0.0017679 | 0 | 0 | 1 | 0.97371 | -0.50633 | 0.4 | 1 | 1.1 | 0.9
99 | 1 | 0.00425 | 0.0010651 | 0 | 0 | 1 | 0.97528 | -0.47539 | 0.4 | 1 | 1.1 | 0.9
112 | 1 | 0.0015639 | 0.00039195 | 0 | 0 | 1 | 0.98695 | -0.24833 | 0.4 | 1 | 1.1 | 0.9
114 | 1 | 0.0023888 | 0.0005987 | 0 | 0 | 1 | 0.98779 | -0.23212 | 0.4 | 1 | 1.1 | 0.9
116 | 1 | 0 | 0 | 0 | 0 | 1 | 0.99006 | -0.18861 | 0.4 | 1 | 1.1 | 0.9
118 | 1 | 0.0019175 | 0.00048056 | 0 | 0 | 1 | 0.99122 | -0.16645 | 0.4 | 1 | 1.1 | 0.9
126 | 1 | 0.0034391 | 0.00086192 | 0 | 0 | 1 | 0.9928 | -0.13627 | 0.4 | 1 | 1.1 | 0.9
119 | 1 | 0.0024862 | 0.0006231 | 0 | 0 | 1 | 0.99792 | -0.039273 | 0.4 | 1 | 1.1 | 0.9
120 | 1 | 0.0037821 | 0.00094787 | 0 | 0 | 1 | 0.99725 | -0.05186 | 0.4 | 1 | 1.1 | 0.9
122 | 1 | 0.0027175 | 0.00068107 | 0 | 0 | 1 | 0.99641 | -0.067812 | 0.4 | 1 | 1.1 | 0.9
129 | 1 | 0.0028155 | 0.00070564 | 0 | 0 | 1 | 0.99604 | -0.074789 | 0.4 | 1 | 1.1 | 0.9
139 | 1 | 0.004122 | 0.0010331 | 0 | 0 | 1 | 0.97475 | -0.48573 | 0.4 | 1 | 1.1 | 0.9
141 | 1 | 0 | 0 | 0 | 0 | 1 | 0.97491 | -0.48272 | 0.4 | 1 | 1.1 | 0.9
142 | 1 | 0 | 0 | 0 | 0 | 1 | 0.97645 | -0.45232 | 0.4 | 1 | 1.1 | 0.9

## generator_data
GEN_BUS | PG | QG | QMAX | QMIN | VG | MBASE | GEN_STATUS | PMAX | PMIN
123 | 0.55552 | 0.14335 | 10 | -10 | 1 | 100 | 1 | 10 | 0

## branch_data
F_BUS | T_BUS | BR_R | BR_X | BR_B | RATE_A | RATE_B | RATE_C | TAP | SHIFT | BR_STATUS | ANGMIN | ANGMAX | P_in | Q_in | P_out | Q_out
1 | 2 | 0.7212 | 0.46157 | 1.2111e-09 | 0 | 0 | 0 | 0 | 0 | 1 | -90 | 90 | -0.041137 | -0.010351 | 0.041151 | 0.01036
1 | 3 | 1.5416 | 0.98664 | 2.5888e-09 | 0 | 0 | 0 | 0 | 0 | 1 | -90 | 90 | 0.036606 | 0.0092158 | -0.036583 | -0.0092012
2 | 4 | 1.4511 | 0.92868 | 2.4367e-09 | 0 | 0 | 0 | 0 | 0 | 1 | -90 | 90 | -0.044892 | -0.011298 | 0.044925 | 0.011318
3 | 5 | 0.89806 | 0.57476 | 1.5081e-09 | 0 | 0 | 0 | 0 | 0 | 1 | -90 | 90 | 0.032687 | 0.0082247 | -0.032676 | -0.008218
4 | 21 | 0.6498 | 0.41587 | 1.0912e-09 | 0 | 0 | 0 | 0 | 0 | 1 | -90 | 90 | -0.048147 | -0.012126 | 0.048164 | 0.012136
5 | 6 | 2.1676 | 1.3873 | 3.64e-09 | 0 | 0 | 0 | 0 | 0 | 1 | -90 | 90 | 0.029212 | 0.0073498 | -0.029191 | -0.0073368
21 | 12 | 1.6904 | 1.0818 | 2.8386e-09 | 0 | 0 | 0 | 0 | 0 | 1 | -90 | 90 | -0.05077 | -0.01279 | 0.050819 | 0.012821
6 | 7 | 2.9384 | 1.8806 | 4.9344e-09 | 0 | 0 | 0 | 0 | 0 | 1 | -90 | 90 | 0.026535 | 0.0066711 | -0.026512 | -0.0066567
12 | 22 | 2.256 | 1.4438 | 3.7884e-09 | 0 | 0 | 0 | 0 | 0 | 1 | -90 | 90 | 0.0082252 | 0.0020587 | -0.0082235 | -0.0020579
12 | 10 | 1.9805 | 1.2675 | 3.3258e-09 | 0 | 0 | 0 | 0 | 0 | 1 | -90 | 90 | -0.059044 | -0.014879 | 0.059121 | 0.014928
7 | 14 | 0.57945 | 0.37085 | 9.7306e-10 | 0 | 0 | 0 | 0 | 0 | 1 | -90 | 90 | 0.026512 | 0.0066567 | -0.026507 | -0.0066539
14 | 35 | 1.7856 | 1.1428 | 2.9985e-09 | 0 | 0 | 0 | 0 | 0 | 1 | -90 | 90 | 0.026507 | 0.0066539 | -0.026493 | -0.0066451
35 | 36 | 1.9931 | 1.2756 | 3.347e-09 | 0 | 0 | 0 | 0 | 0 | 1 | -90 | 90 | 0.017643 | 0.004427 | -0.017636 | -0.0044229
15 | 38 | 1.5597 | 0.99822 | 2.6192e-09 | 0 | 0 | 0 | 0 | 0 | 1 | -90 | 90 | -0.0026406 | -0.00066179 | 0.0026407 | 0.00066161
38 | 39 | 2.1598 | 1.3823 | 3.627e-09 | 0 | 0 | 0 | 0 | 0 | 1 | -90 | 90 | 0.038278 | 0.0096249 | -0.038243 | -0.0096026
38 | 20 | 1.0762 | 0.68878 | 1.8073e-09 | 0 | 0 | 0 | 0 | 0 | 1 | -90 | 90 | -0.040919 | -0.010286 | 0.040939 | 0.010299
8 | 9 | 0.44496 | 0.28478 | 7.4721e-10 | 0 | 0 | 0 | 0 | 0 | 1 | -90 | 90 | -0.066662 | -0.016835 | 0.066684 | 0.016849
8 | 10 | 0.99172 | 0.6347 | 1.6654e-09 | 0 | 0 | 0 | 0 | 0 | 1 | -90 | 90 | 0.062861 | 0.015882 | -0.062818 | -0.015855
9 | 11 | 1.1664 | 0.74652 | 1.9588e-09 | 0 | 0 | 0 | 0 | 0 | 1 | -90 | 90 | -0.0692 | -0.017479 | 0.069262 | 0.017519
11 | 13 | 2.6292 | 1.6827 | 4.4152e-09 | 0 | 0 | 0 | 0 | 0 | 1 | -90 | 90 | -0.072847 | -0.018418 | 0.073002 | 0.018516
13 | 34 | 1.3453 | 0.86097 | 4.5181e-09 | 0 | 0 | 0 | 0 | 0 | 1 | -90 | 90 | -0.14565 | -0.036906 | 0.14596 | 0.037107
13 | 31 | 1.2703 | 0.81297 | 2.1331e-09 | 0 | 0 | 0 | 0 | 0 | 1 | -90 | 90 | 0.072648 | 0.01839 | -0.072574 | -0.018343
22 | 144 | 1.3709 | 0.8774 | 2.3022e-09 | 0 | 0 | 0 | 0 | 0 | 1 | -90 | 90 | 0.0067678 | 0.0016931 | -0.0067671 | -0.0016929
34 | 42 | 2.6647 | 1.7054 | 4.4747e-09 | 0 | 0 | 0 | 0 | 0 | 1 | -90 | 90 | 0.0079691 | 0.0019973 | -0.0079673 | -0.0019965
34 | 115 | 0.19838 | 0.12696 | 9.994e-10 | 0 | 0 | 0 | 0 | 0 | 1 | -90 | 90 | -0.15393 | -0.039104 | 0.15398 | 0.039137
31 | 30 | 2.3489 | 1.5033 | 3.9444e-09 | 0 | 0 | 0 | 0 | 0 | 1 | -90 | 90 | 0.068958 | 0.017437 | -0.068834 | -0.017358
144 | 143 | 2.1684 | 1.3878 | 3.6414e-09 | 0 | 0 | 0 | 0 | 0 | 1 | -90 | 90 | 0.0055309 | 0.001383 | -0.0055301 | -0.0013829
42 | 41 | 2.256 | 1.4439 | 3.7885e-09 | 0 | 0 | 0 | 0 | 0 | 1 | -90 | 90 | 0.0031823 | 0.00079728 | -0.003182 | -0.00079748
115 | 113 | 0.44759 | 0.28646 | 2.2549e-09 | 0 | 0 | 0 | 0 | 0 | 1 | -90 | 90 | -0.15563 | -0.039551 | 0.15575 | 0.039627
30 | 32 | 0.49334 | 0.31574 | 8.2845e-10 | 0 | 0 | 0 | 0 | 0 | 1 | -90 | 90 | 0.061932 | 0.015629 | -0.061911 | -0.015615
28 | 132 | 1.1004 | 0.70426 | 1.8479e-09 | 0 | 0 | 0 | 0 | 0 | 1 | -90 | 90 | 0.02275 | 0.0057101 | -0.022744 | -0.0057063
28 | 50 | 3.1635 | 2.0246 | 5.3124e-09 | 0 | 0 | 0 | 0 | 0 | 1 | -90 | 90 | -0.025869 | -0.0064915 | 0.025892 | 0.0065058
28 | 131 | 3.4235 | 2.191 | 5.749e-09 | 0 | 0 | 0 | 0 | 0 | 1 | -90 | 90 | 0.0031194 | 0.00078137 | -0.003119 | -0.0007817
132 | 136 | 1.2359 | 0.791 | 2.0755e-09 | 0 | 0 | 0 | 0 | 0 | 1 | -90 | 90 | 0.021208 | 0.0053214 | -0.021202 | -0.0053177
50 | 124 | 2.33 | 1.4912 | 3.9127e-09 | 0 | 0 | 0 | 0 | 0 | 1 | -90 | 90 | -0.032436 | -0.0081459 | 0.032463 | 0.0081626
50 | 125 | 4.0817 | 2.6123 | 6.8543e-09 | 0 | 0 | 0 | 0 | 0 | 1 | -90 | 90 | 0.0065437 | 0.0016401 | -0.0065418 | -0.0016395
36 | 37 | 2.4244 | 1.5516 | 4.0713e-09 | 0 | 0 | 0 | 0 | 0 | 1 | -90 | 90 | 0.017636 | 0.0044229 | -0.017627 | -0.0044178
39 | 40 | 2.3521 | 1.5054 | 3.9499e-09 | 0 | 0 | 0 | 0 | 0 | 1 | -90 | 90 | 0.0033424 | 0.00083742 | -0.0033421 | -0.00083761
39 | 29 | 0.34362 | 0.21992 | 5.7703e-10 | 0 | 0 | 0 | 0 | 0 | 1 | -90 | 90 | 0.0349 | 0.0087652 | -0.034896 | -0.0087622
20 | 18 | 0.22938 | 0.14681 | 3.852e-10 | 0 | 0 | 0 | 0 | 0 | 1 | -90 | 90 | -0.04436 | -0.011157 | 0.044365 | 0.01116
16 | 17 | 1.3932 | 0.89163 | 2.3395e-09 | 0 | 0 | 0 | 0 | 0 | 1 | -90 | 90 | -0.048252 | -0.012144 | 0.048288 | 0.012166
16 | 18 | 1.0072 | 0.64458 | 1.6913e-09 | 0 | 0 | 0 | 0 | 0 | 1 | -90 | 90 | 0.047024 | 0.011836 | -0.046999 | -0.01182
17 | 19 | 0.35343 | 0.2262 | 5.9351e-10 | 0 | 0 | 0 | 0 | 0 | 1 | -90 | 90 | -0.052146 | -0.013133 | 0.052157 | 0.01314
19 | 33 | 0.79374 | 0.50799 | 1.3329e-09 | 0 | 0 | 0 | 0 | 0 | 1 | -90 | 90 | -0.05483 | -0.01381 | 0.054857 | 0.013827
33 | 32 | 1.4833 | 0.94929 | 2.4908e-09 | 0 | 0 | 0 | 0 | 0 | 1 | -90 | 90 | -0.05665 | -0.014276 | 0.056703 | 0.01431
143 | 142 | 1.311 | 0.83907 | 2.2016e-09 | 0 | 0 | 0 | 0 | 0 | 1 | -90 | 90 | 0.0041288 | 0.0010317 | -0.0041286 | -0.0010318
23 | 25 | 2.0107 | 1.2868 | 3.3765e-09 | 0 | 0 | 0 | 0 | 0 | 1 | -90 | 90 | -0.0313 | -0.0078446 | 0.031322 | 0.0078584
25 | 29 | 1.9965 | 1.2778 | 3.3527e-09 | 0 | 0 | 0 | 0 | 0 | 1 | -90 | 90 | -0.031322 | -0.0078584 | 0.031344 | 0.0078721
26 | 133 | 1.0385 | 0.66467 | 1.744e-09 | 0 | 0 | 0 | 0 | 0 | 1 | -90 | 90 | 0.0056571 | 0.0014178 | -0.0056568 | -0.0014177
26 | 134 | 2.8737 | 1.8392 | 4.8257e-09 | 0 | 0 | 0 | 0 | 0 | 1 | -90 | 90 | -0.0056571 | -0.0014178 | 0.0056581 | 0.001418
134 | 135 | 1.6553 | 1.0594 | 2.7797e-09 | 0 | 0 | 0 | 0 | 0 | 1 | -90 | 90 | -0.012668 | -0.0031747 | 0.01267 | 0.0031763
135 | 136 | 3.2934 | 2.1078 | 5.5306e-09 | 0 | 0 | 0 | 0 | 0 | 1 | -90 | 90 | -0.01653 | -0.0041436 | 0.01654 | 0.0041494
124 | 117 | 0.20244 | 0.12956 | 3.3995e-10 | 0 | 0 | 0 | 0 | 0 | 1 | -90 | 90 | -0.034103 | -0.0085737 | 0.034106 | 0.0085753
113 | 112 | 0.40542 | 0.25947 | 2.0424e-09 | 0 | 0 | 0 | 0 | 0 | 1 | -90 | 90 | -0.15735 | -0.040027 | 0.15746 | 0.040097
43 | 44 | 1.3357 | 0.85485 | 2.243e-09 | 0 | 0 | 0 | 0 | 0 | 1 | -90 | 90 | -0.0077337 | -0.0019382 | 0.0077346 | 0.0019386
44 | 47 | 5.688 | 3.6403 | 9.5517e-09 | 0 | 0 | 0 | 0 | 0 | 1 | -90 | 90 | -0.0096562 | -0.0024194 | 0.009662 | 0.0024222
44 | 48 | 3.972 | 2.5421 | 6.6701e-09 | 0 | 0 | 0 | 0 | 0 | 1 | -90 | 90 | 0.0019216 | 0.0004808 | -0.0019214 | -0.00048134
47 | 87 | 1.3374 | 0.85591 | 2.2458e-09 | 0 | 0 | 0 | 0 | 0 | 1 | -90 | 90 | -0.0107 | -0.0026819 | 0.010702 | 0.0026828
47 | 86 | 3.2813 | 2.1 | 5.5102e-09 | 0 | 0 | 0 | 0 | 0 | 1 | -90 | 90 | 0.0010383 | 0.00025971 | -0.0010383 | -0.00026021
48 | 145 | 1.517 | 0.97085 | 2.5474e-09 | 0 | 0 | 0 | 0 | 0 | 1 | -90 | 90 | 0.0019214 | 0.00048134 | -0.0019214 | -0.00048154
87 | 81 | 3.6822 | 2.3566 | 6.1834e-09 | 0 | 0 | 0 | 0 | 0 | 1 | -90 | 90 | -0.021714 | -0.0054426 | 0.021733 | 0.0054542
81 | 76 | 0.83173 | 0.53231 | 1.3967e-09 | 0 | 0 | 0 | 0 | 0 | 1 | -90 | 90 | -0.027768 | -0.0069667 | 0.027775 | 0.0069711
106 | 107 | 2.0754 | 1.3283 | 3.4852e-09 | 0 | 0 | 0 | 0 | 0 | 1 | -90 | 90 | -0.0077043 | -0.0019311 | 0.0077056 | 0.0019316
106 | 105 | 2.3384 | 1.4965 | 3.9267e-09 | 0 | 0 | 0 | 0 | 0 | 1 | -90 | 90 | 0.0077043 | 0.0019311 | -0.0077027 | -0.0019305
107 | 108 | 1.6369 | 1.0476 | 2.7489e-09 | 0 | 0 | 0 | 0 | 0 | 1 | -90 | 90 | -0.010553 | -0.0026451 | 0.010555 | 0.0026462
111 | 110 | 1.6168 | 1.0347 | 2.715e-09 | 0 | 0 | 0 | 0 | 0 | 1 | -90 | 90 | -0.0068959 | -0.0017283 | 0.0068968 | 0.0017286
110 | 109 | 3.5555 | 2.2755 | 5.9706e-09 | 0 | 0 | 0 | 0 | 0 | 1 | -90 | 90 | -0.0099152 | -0.002485 | 0.009919 | 0.002487
117 | 116 | 3.655 | 2.3392 | 6.1376e-09 | 0 | 0 | 0 | 0 | 0 | 1 | -90 | 90 | -0.037293 | -0.009374 | 0.037348 | 0.0094088
51 | 52 | 0.77486 | 0.49591 | 1.3012e-09 | 0 | 0 | 0 | 0 | 0 | 1 | -90 | 90 | 0.0095727 | 0.0023994 | -0.009572 | -0.0023991
51 | 53 | 1.9614 | 1.2553 | 3.2937e-09 | 0 | 0 | 0 | 0 | 0 | 1 | -90 | 90 | -0.011302 | -0.0028329 | 0.011305 | 0.0028343
52 | 54 | 0.82266 | 0.5265 | 1.3815e-09 | 0 | 0 | 0 | 0 | 0 | 1 | -90 | 90 | 0.0079743 | 0.0019986 | -0.0079737 | -0.0019984
53 | 55 | 1.6853 | 1.0786 | 2.8301e-09 | 0 | 0 | 0 | 0 | 0 | 1 | -90 | 90 | 0.085004 | 0.021513 | -0.084869 | -0.021426
53 | 56 | 0.41272 | 0.26414 | 6.9307e-10 | 0 | 0 | 0 | 0 | 0 | 1 | -90 | 90 | -0.096309 | -0.024347 | 0.096351 | 0.024374
54 | 57 | 0.70931 | 0.45396 | 1.1911e-09 | 0 | 0 | 0 | 0 | 0 | 1 | -90 | 90 | 0.0063535 | 0.0015924 | -0.0063532 | -0.0015923
55 | 59 | 0.13134 | 0.084061 | 2.2056e-10 | 0 | 0 | 0 | 0 | 0 | 1 | -90 | 90 | 0.081136 | 0.020491 | -0.081126 | -0.020485
56 | 66 | 0.87606 | 0.56068 | 1.4711e-09 | 0 | 0 | 0 | 0 | 0 | 1 | -90 | 90 | -0.1025 | -0.025916 | 0.10261 | 0.025981
57 | 58 | 0.05649 | 0.036154 | 9.4863e-11 | 0 | 0 | 0 | 0 | 0 | 1 | -90 | 90 | 0.0048177 | 0.0012074 | -0.0048177 | -0.0012074
59 | 60 | 2.0016 | 1.281 | 3.3612e-09 | 0 | 0 | 0 | 0 | 0 | 1 | -90 | 90 | 0.081126 | 0.020485 | -0.08098 | -0.020391
66 | 67 | 0.2968 | 0.18995 | 9.9681e-10 | 0 | 0 | 0 | 0 | 0 | 1 | -90 | 90 | -0.10443 | -0.026438 | 0.10446 | 0.026461
60 | 61 | 0.43964 | 0.28137 | 7.3827e-10 | 0 | 0 | 0 | 0 | 0 | 1 | -90 | 90 | 0.077659 | 0.019559 | -0.07763 | -0.01954
67 | 74 | 0.20898 | 0.13375 | 1.0528e-09 | 0 | 0 | 0 | 0 | 0 | 1 | -90 | 90 | -0.1056 | -0.026745 | 0.10562 | 0.026761
61 | 62 | 3.2342 | 2.0699 | 5.4311e-09 | 0 | 0 | 0 | 0 | 0 | 1 | -90 | 90 | 0.07763 | 0.01954 | -0.077411 | -0.019401
63 | 85 | 0.37496 | 0.23998 | 1.889e-09 | 0 | 0 | 0 | 0 | 0 | 1 | -90 | 90 | 0.32492 | 0.083775 | -0.3245 | -0.083504
63 | 123 | 0.39293 | 0.25147 | 1.9795e-09 | 0 | 0 | 0 | 0 | 0 | 1 | -90 | 90 | -0.32492 | -0.083775 | 0.32537 | 0.084059
85 | 65 | 1.298 | 0.83072 | 6.5391e-09 | 0 | 0 | 0 | 0 | 0 | 1 | -90 | 90 | 0.32139 | 0.082724 | -0.31995 | -0.081804
123 | 121 | 0.50176 | 0.32113 | 2.5278e-09 | 0 | 0 | 0 | 0 | 0 | 1 | -90 | 90 | 0.22746 | 0.058621 | -0.22718 | -0.058444
64 | 83 | 1.396 | 0.89345 | 2.3443e-09 | 0 | 0 | 0 | 0 | 0 | 1 | -90 | 90 | -0.012995 | -0.0032573 | 0.012998 | 0.0032587
64 | 137 | 0.79061 | 0.50599 | 1.3276e-09 | 0 | 0 | 0 | 0 | 0 | 1 | -90 | 90 | 0.012995 | 0.0032573 | -0.012994 | -0.0032565
83 | 84 | 0.18183 | 0.11637 | 9.1601e-10 | 0 | 0 | 0 | 0 | 0 | 1 | -90 | 90 | -0.31316 | -0.079894 | 0.31336 | 0.080017
83 | 82 | 0.39608 | 0.25349 | 1.9954e-09 | 0 | 0 | 0 | 0 | 0 | 1 | -90 | 90 | 0.30016 | 0.076635 | -0.29978 | -0.076387
137 | 138 | 1.6922 | 1.083 | 2.8417e-09 | 0 | 0 | 0 | 0 | 0 | 1 | -90 | 90 | 0.004944 | 0.001239 | -0.0049435 | -0.001239
65 | 84 | 0.31296 | 0.20029 | 1.5766e-09 | 0 | 0 | 0 | 0 | 0 | 1 | -90 | 90 | 0.31995 | 0.081804 | -0.3196 | -0.081583
121 | 119 | 0.28909 | 0.18502 | 1.4564e-09 | 0 | 0 | 0 | 0 | 0 | 1 | -90 | 90 | 0.22393 | 0.057628 | -0.22377 | -0.057529
128 | 130 | 0.04408 | 0.028211 | 2.2207e-10 | 0 | 0 | 0 | 0 | 0 | 1 | -90 | 90 | -0.20864 | -0.053536 | 0.20866 | 0.05355
128 | 127 | 0.38279 | 0.24498 | 1.9284e-09 | 0 | 0 | 0 | 0 | 0 | 1 | -90 | 90 | 0.20864 | 0.053536 | -0.20846 | -0.053422
130 | 129 | 0.24464 | 0.15657 | 1.2325e-09 | 0 | 0 | 0 | 0 | 0 | 1 | -90 | 90 | -0.21148 | -0.054256 | 0.2116 | 0.054331
127 | 126 | 0.6614 | 0.4233 | 3.332e-09 | 0 | 0 | 0 | 0 | 0 | 1 | -90 | 90 | 0.20539 | 0.052652 | -0.20509 | -0.05246
82 | 80 | 0.30876 | 0.19761 | 1.5555e-09 | 0 | 0 | 0 | 0 | 0 | 1 | -90 | 90 | 0.29421 | 0.074991 | -0.29392 | -0.074805
74 | 75 | 1.109 | 0.70976 | 5.5869e-09 | 0 | 0 | 0 | 0 | 0 | 1 | -90 | 90 | -0.1111 | -0.028135 | 0.11125 | 0.028231
75 | 76 | 0.51427 | 0.32913 | 2.5908e-09 | 0 | 0 | 0 | 0 | 0 | 1 | -90 | 90 | -0.24468 | -0.061959 | 0.24502 | 0.062176
75 | 77 | 0.4047 | 0.25901 | 2.0388e-09 | 0 | 0 | 0 | 0 | 0 | 1 | -90 | 90 | 0.13343 | 0.033728 | -0.13335 | -0.033677
68 | 69 | 1.5786 | 1.0103 | 2.651e-09 | 0 | 0 | 0 | 0 | 0 | 1 | -90 | 90 | 0.011448 | 0.0028697 | -0.011445 | -0.0028684
68 | 70 | 1.2804 | 0.81947 | 2.1502e-09 | 0 | 0 | 0 | 0 | 0 | 1 | -90 | 90 | -0.021545 | -0.0054004 | 0.021552 | 0.0054044
69 | 71 | 1.7802 | 1.1393 | 2.9894e-09 | 0 | 0 | 0 | 0 | 0 | 1 | -90 | 90 | 0.0057066 | 0.0014302 | -0.0057059 | -0.00143
70 | 72 | 1.3763 | 0.8808 | 2.3111e-09 | 0 | 0 | 0 | 0 | 0 | 1 | -90 | 90 | -0.021552 | -0.0054044 | 0.021559 | 0.0054088
72 | 93 | 2.0051 | 1.2833 | 3.3671e-09 | 0 | 0 | 0 | 0 | 0 | 1 | -90 | 90 | -0.024944 | -0.0062571 | 0.024958 | 0.0062657
93 | 94 | 1.0121 | 0.64773 | 1.6995e-09 | 0 | 0 | 0 | 0 | 0 | 1 | -90 | 90 | -0.027829 | -0.0069853 | 0.027838 | 0.0069908
76 | 78 | 0.5266 | 0.33703 | 2.6529e-09 | 0 | 0 | 0 | 0 | 0 | 1 | -90 | 90 | -0.2728 | -0.069147 | 0.27323 | 0.069422
77 | 88 | 0.3057 | 0.19565 | 1.5401e-09 | 0 | 0 | 0 | 0 | 0 | 1 | -90 | 90 | 0.13144 | 0.033199 | -0.13138 | -0.033162
94 | 95 | 0.66488 | 0.42553 | 1.1165e-09 | 0 | 0 | 0 | 0 | 0 | 1 | -90 | 90 | 0.021252 | 0.0053283 | -0.021249 | -0.0053263
94 | 96 | 0.61033 | 0.39061 | 1.0249e-09 | 0 | 0 | 0 | 0 | 0 | 1 | -90 | 90 | -0.04909 | -0.012319 | 0.049106 | 0.01233
103 | 102 | 1.2308 | 0.7877 | 2.0668e-09 | 0 | 0 | 0 | 0 | 0 | 1 | -90 | 90 | -0.0039166 | -0.0009816 | 0.0039168 | 0.00098154
102 | 101 | 0.53739 | 0.34393 | 9.0242e-10 | 0 | 0 | 0 | 0 | 0 | 1 | -90 | 90 | -0.010131 | -0.002539 | 0.010132 | 0.0025393
78 | 79 | 0.46563 | 0.29801 | 2.3458e-09 | 0 | 0 | 0 | 0 | 0 | 1 | -90 | 90 | -0.27927 | -0.070938 | 0.27967 | 0.071192
88 | 89 | 0.55255 | 0.35363 | 1.8558e-09 | 0 | 0 | 0 | 0 | 0 | 1 | -90 | 90 | 0.10897 | 0.027545 | -0.1089 | -0.027499
79 | 80 | 0.12667 | 0.081066 | 6.3812e-10 | 0 | 0 | 0 | 0 | 0 | 1 | -90 | 90 | -0.28368 | -0.072197 | 0.28379 | 0.072268
89 | 90 | 1.1414 | 0.7305 | 1.9167e-09 | 0 | 0 | 0 | 0 | 0 | 1 | -90 | 90 | 0.10019 | 0.025316 | -0.10006 | -0.025235
90 | 91 | 2.1623 | 1.3839 | 3.6312e-09 | 0 | 0 | 0 | 0 | 0 | 1 | -90 | 90 | 0.081886 | 0.020677 | -0.081725 | -0.020574
90 | 92 | 0.45228 | 0.28946 | 7.595e-10 | 0 | 0 | 0 | 0 | 0 | 1 | -90 | 90 | 0.018175 | 0.004558 | -0.018173 | -0.0045571
91 | 100 | 1.2964 | 0.82968 | 2.177e-09 | 0 | 0 | 0 | 0 | 0 | 1 | -90 | 90 | 0.017072 | 0.0042814 | -0.017068 | -0.0042789
91 | 98 | 1.1211 | 0.71748 | 1.8826e-09 | 0 | 0 | 0 | 0 | 0 | 1 | -90 | 90 | 0.064653 | 0.016293 | -0.064601 | -0.01626
92 | 109 | 2.0448 | 1.3087 | 3.4337e-09 | 0 | 0 | 0 | 0 | 0 | 1 | -90 | 90 | 0.013816 | 0.003465 | -0.013812 | -0.0034626
100 | 108 | 0.48551 | 0.31073 | 8.153e-10 | 0 | 0 | 0 | 0 | 0 | 1 | -90 | 90 | 0.014005 | 0.0035112 | -0.014004 | -0.0035106
98 | 97 | 1.4455 | 0.9251 | 2.4273e-09 | 0 | 0 | 0 | 0 | 0 | 1 | -90 | 90 | 0.0612 | 0.015407 | -0.06114 | -0.015369
97 | 99 | 0.43454 | 0.27811 | 7.2971e-10 | 0 | 0 | 0 | 0 | 0 | 1 | -90 | 90 | 0.057601 | 0.014482 | -0.057585 | -0.014472
95 | 101 | 0.73041 | 0.46746 | 1.2266e-09 | 0 | 0 | 0 | 0 | 0 | 1 | -90 | 90 | 0.017188 | 0.0043086 | -0.017186 | -0.0043072
96 | 99 | 1.4109 | 0.90299 | 2.3693e-09 | 0 | 0 | 0 | 0 | 0 | 1 | -90 | 90 | -0.05329 | -0.013378 | 0.053335 | 0.013407
112 | 114 | 0.45024 | 0.28816 | 2.2682e-09 | 0 | 0 | 0 | 0 | 0 | 1 | -90 | 90 | -0.15903 | -0.040489 | 0.15915 | 0.040569
114 | 116 | 1.1936 | 0.76392 | 6.0133e-09 | 0 | 0 | 0 | 0 | 0 | 1 | -90 | 90 | -0.16154 | -0.041167 | 0.16188 | 0.041384
116 | 118 | 0.49468 | 0.3166 | 2.4921e-09 | 0 | 0 | 0 | 0 | 0 | 1 | -90 | 90 | -0.19923 | -0.050793 | 0.19944 | 0.050929
118 | 126 | 0.66934 | 0.42838 | 3.372e-09 | 0 | 0 | 0 | 0 | 0 | 1 | -90 | 90 | -0.20136 | -0.05141 | 0.20165 | 0.051598
119 | 120 | 0.25806 | 0.16516 | 1.3001e-09 | 0 | 0 | 0 | 0 | 0 | 1 | -90 | 90 | 0.22129 | 0.056906 | -0.22115 | -0.056819
120 | 122 | 0.33233 | 0.21269 | 1.6742e-09 | 0 | 0 | 0 | 0 | 0 | 1 | -90 | 90 | 0.21737 | 0.055871 | -0.2172 | -0.055764
122 | 129 | 0.14703 | 0.0941 | 7.4072e-10 | 0 | 0 | 0 | 0 | 0 | 1 | -90 | 90 | 0.21449 | 0.055083 | -0.21441 | -0.055036
139 | 141 | 3.1022 | 1.9854 | 5.2094e-09 | 0 | 0 | 0 | 0 | 0 | 1 | -90 | 90 | -0.004122 | -0.0010331 | 0.0041226 | 0.001033
141 | 142 | 31.4195 | 20.1085 | 5.2762e-08 | 0 | 0 | 0 | 0 | 0 | 1 | -90 | 90 | -0.0041226 | -0.001033 | 0.0041286 | 0.0010318