## bus_data
BUS_I | BUS_TYPE | Pd | Qd | Gs | Bs | area | Vm | Va | baseKV | zone | Vmax | Vmin
1 | 1 | 0.0041696 | 0.001045 | 0 | 0 | 1 | 0.97587 | -0.46588 | 0.4 | 1 | 1.1 | 0.9
2 | 1 | 0.0013045 | 0.00032693 | 0 | 0 | 1 | 0.97599 | -0.46355 | 0.4 | 1 | 1.1 | 0.9
3 | 1 | 0 | 0 | 0 | 0 | 1 | 0.97576 | -0.46799 | 0.4 | 1 | 1.1 | 0.9
4 | 1 | 0 | 0 | 0 | 0 | 1 | 0.9761 | -0.46137 | 0.4 | 1 | 1.1 | 0.9
6 | 1 | 0 | 0 | 0 | 0 | 1 | 0.97571 | -0.46904 | 0.4 | 1 | 1.1 | 0.9
10 | 1 | 0 | 0 | 0 | 0 | 1 | 0.97621 | -0.45906 | 0.4 | 1 | 1.1 | 0.9
13 | 1 | 0.017041 | 0.0042709 | 0 | 0 | 1 | 0.97603 | -0.4627 | 0.4 | 1 | 1.1 | 0.9
12 | 1 | 0.0030817 | 0.00077235 | 0 | 0 | 1 | 0.97566 | -0.46995 | 0.4 | 1 | 1.1 | 0.9
40 | 1 | 0.0013696 | 0.00034324 | 0 | 0 | 1 | 0.97694 | -0.44472 | 0.4 | 1 | 1.1 | 0.9
8 | 1 | 0.0014107 | 0.00035356 | 0 | 0 | 1 | 0.97615 | -0.46029 | 0.4 | 1 | 1.1 | 0.9
7 | 1 | 0.0035374 | 0.00088655 | 0 | 0 | 1 | 0.97612 | -0.46088 | 0.4 | 1 | 1.1 | 0.9
38 | 1 | 0.014793 | 0.0037074 | 0 | 0 | 1 | 0.97736 | -0.43654 | 0.4 | 1 | 1.1 | 0.9
11 | 1 | 0.09507 | 0.023827 | 0 | 0 | 1 | 0.97775 | -0.42759 | 0.4 | 1 | 1.1 | 0.9
32 | 1 | 0.015141 | 0.0037946 | 0 | 0 | 1 | 0.98411 | -0.30339 | 0.4 | 1 | 1.1 | 0.9
19 | 1 | 0 | 0 | 0 | 0 | 1 | 0.99217 | -0.14825 | 0.4 | 1 | 1.1 | 0.9
14 | 1 | 0 | 0 | 0 | 0 | 1 | 0.99827 | -0.032883 | 0.4 | 1 | 1.1 | 0.9
15 | 1 | 0.0048613 | 0.0012184 | 0 | 0 | 1 | 0.99902 | -0.018488 | 0.4 | 1 | 1.1 | 0.9
16 | 1 | 0.0059737 | 0.0014971 | 0 | 0 | 1 | 0.99597 | -0.076629 | 0.4 | 1 | 1.1 | 0.9
31 | 3 | 0.050189 | 0.012579 | 0 | 0 | 1 | 1 | 0 | 0.4 | 1 | 1.1 | 0.9
35 | 1 | 0 | 0 | 0 | 0 | 1 | 0.99359 | -0.12225 | 0.4 | 1 | 1.1 | 0.9
36 | 1 | 0.015179 | 0.0038042 | 0 | 0 | 1 | 0.99098 | -0.17215 | 0.4 | 1 | 1.1 | 0.9
37 | 1 | 0.0074598 | 0.0018696 | 0 | 0 | 1 | 0.99325 | -0.12877 | 0.4 | 1 | 1.1 | 0.9
33 | 1 | 0.0057807 | 0.0014488 | 0 | 0 | 1 | 0.99274 | -0.13856 | 0.4 | 1 | 1.1 | 0.9
17 | 1 | 0.0038208 | 0.00095757 | 0 | 0 | 1 | 0.98395 | -0.30915 | 0.4 | 1 | 1.1 | 0.9
18 | 1 | 0 | 0 | 0 | 0 | 1 | 0.98403 | -0.30768 | 0.4 | 1 | 1.1 | 0.9
20 | 1 | 0.0052284 | 0.0013104 | 0 | 0 | 1 | 0.98416 | -0.30498 | 0.4 | 1 | 1.1 | 0.9
21 | 1 | 0.010268 | 0.0025734 | 0 | 0 | 1 | 0.98437 | -0.30095 | 0.4 | 1 | 1.1 | 0.9
22 | 1 | 0.0046703 | 0.0011705 | 0 | 0 | 1 | 0.98475 | -0.2935 | 0.4 | 1 | 1.1 | 0.9
23 | 1 | 0.0059214 | 0.001484 | 0 | 0 | 1 | 0.98483 | -0.29197 | 0.4 | 1 | 1.1 | 0.9
24 | 1 | 0 | 0 | 0 | 0 | 1 | 0.98589 | -0.27136 | 0.4 | 1 | 1.1 | 0.9
25 | 1 | 0.00447 | 0.0011203 | 0 | 0 | 1 | 0.9865 | -0.25941 | 0.4 | 1 | 1.1 | 0.9
26 | 1 | 0.00239 | 0.000599 | 0 | 0 | 1 | 0.98754 | -0.23931 | 0.4 | 1 | 1.1 | 0.9
27 | 1 | 0.0018196 | 0.00045603 | 0 | 0 | 1 | 0.98824 | -0.22561 | 0.4 | 1 | 1.1 | 0.9
28 | 1 | 0.0045286 | 0.001135 | 0 | 0 | 1 | 0.98839 | -0.22273 | 0.4 | 1 | 1.1 | 0.9
29 | 1 | 0.056395 | 0.014134 | 0 | 0 | 1 | 0.98888 | -0.2132 | 0.4 | 1 | 1.1 | 0.9
30 | 1 | 0.0076713 | 0.0019226 | 0 | 0 | 1 | 0.99017 | -0.1882 | 0.4 | 1 | 1.1 | 0.9
34 | 1 | 0.042652 | 0.010689 | 0 | 0 | 1 | 0.99102 | -0.17169 | 0.4 | 1 | 1.1 | 0.9
42 | 1 | 0.01479 | 0.0037068 | 0 | 0 | 1 | 0.98931 | -0.20425 | 0.4 | 1 | 1.1 | 0.9
53 | 1 | 0 | 0 | 0 | 0 | 1 | 0.99321 | -0.12957 | 0.4 | 1 | 1.1 | 0.9
43 | 1 | 0.0033766 | 0.00084625 | 0 | 0 | 1 | 0.98719 | -0.24509 | 0.4 | 1 | 1.1 | 0.9
52 | 1 | 0.0036572 | 0.00091657 | 0 | 0 | 1 | 0.9931 | -0.13177 | 0.4 | 1 | 1.1 | 0.9
39 | 1 | 0.0029063 | 0.00072839 | 0 | 0 | 1 | 0.97754 | -0.43306 | 0.4 | 1 | 1.1 | 0.9
41 | 1 | 0.005254 | 0.0013168 | 0 | 0 | 1 | 0.97876 | -0.40906 | 0.4 | 1 | 1.1 | 0.9
44 | 1 | 0.0046603 | 0.001168 | 0 | 0 | 1 | 0.98002 | -0.38446 | 0.4 | 1 | 1.1 | 0.9
49 | 1 | 0.0085291 | 0.0021376 | 0 | 0 | 1 | 0.98102 | -0.36484 | 0.4 | 1 | 1.1 | 0.9
45 | 1 | 0.0028919 | 0.00072478 | 0 | 0 | 1 | 0.98692 | -0.25028 | 0.4 | 1 | 1.1 | 0.9
46 | 1 | 0 | 0 | 0 | 0 | 1 | 0.98627 | -0.263 | 0.4 | 1 | 1.1 | 0.9
50 | 1 | 0.0052907 | 0.001326 | 0 | 0 | 1 | 0.98185 | -0.34871 | 0.4 | 1 | 1.1 | 0.9
47 | 1 | 0.0029302 | 0.00073439 | 0 | 0 | 1 | 0.98624 | -0.26346 | 0.4 | 1 | 1.1 | 0.9
48 | 1 | 0 | 0 | 0 | 0 | 1 | 0.98588 | -0.27036 | 0.4 | 1 | 1.1 | 0.9
51 | 1 | 0 | 0 | 0 | 0 | 1 | 0.9828 | -0.33025 | 0.4 | 1 | 1.1 | 0.9
56 | 1 | 0.0029992 | 0.00075168 | 0 | 0 | 1 | 0.98573 | -0.2733 | 0.4 | 1 | 1.1 | 0.9
55 | 1 | 0.0031202 | 0.000782 | 0 | 0 | 1 | 0.98565 | -0.27497 | 0.4 | 1 | 1.1 | 0.9
57 | 1 | 0.0031207 | 0.00078212 | 0 | 0 | 1 | 0.98561 | -0.2758 | 0.4 | 1 | 1.1 | 0.9

## generator_data
GEN_BUS | PG | QG | QMAX | QMIN | VG | MBASE | GEN_STATUS | PMAX | PMIN
31 | 0.46568 | 0.11902 | 10 | -10 | 1 | 100 | 1 | 10 | 0

## branch_data
F_BUS | T_BUS | BR_R | BR_X | BR_B | RATE_A | RATE_B | RATE_C | TAP | SHIFT | BR_STATUS | ANGMIN | ANGMAX | P_in | Q_in | P_out | Q_out
1 | 2 | 1.3697 | 0.87661 | 2.3001e-09 | 0 | 0 | 0 | 0 | 0 | 1 | -90 | 90 | -0.0072519 | -0.0018168 | 0.0072527 | 0.0018171
1 | 3 | 2.9229 | 1.8706 | 4.9083e-09 | 0 | 0 | 0 | 0 | 0 | 1 | -90 | 90 | 0.0030823 | 0.00077183 | -0.003082 | -0.0007721
2 | 4 | 1.0919 | 0.69884 | 1.8337e-09 | 0 | 0 | 0 | 0 | 0 | 1 | -90 | 90 | -0.0085572 | -0.0021441 | 0.0085581 | 0.0021445
3 | 6 | 1.4489 | 0.9273 | 2.4331e-09 | 0 | 0 | 0 | 0 | 0 | 1 | -90 | 90 | 0.003082 | 0.0007721 | -0.0030818 | -0.00077223
4 | 10 | 0.38453 | 0.2461 | 6.4573e-10 | 0 | 0 | 0 | 0 | 0 | 1 | -90 | 90 | -0.0256 | -0.006416 | 0.025603 | 0.0064178
4 | 13 | 0.33445 | 0.21405 | 5.6162e-10 | 0 | 0 | 0 | 0 | 0 | 1 | -90 | 90 | 0.017042 | 0.0042716 | -0.017041 | -0.0042709
6 | 12 | 1.2658 | 0.81013 | 2.1257e-09 | 0 | 0 | 0 | 0 | 0 | 1 | -90 | 90 | 0.0030818 | 0.00077223 | -0.0030817 | -0.00077235
10 | 40 | 2.0069 | 1.2844 | 3.3701e-09 | 0 | 0 | 0 | 0 | 0 | 1 | -90 | 90 | -0.030552 | -0.0076578 | 0.030573 | 0.0076709
10 | 8 | 1.0638 | 0.68085 | 1.7864e-09 | 0 | 0 | 0 | 0 | 0 | 1 | -90 | 90 | 0.0049485 | 0.0012401 | -0.0049482 | -0.0012401
40 | 38 | 1.0966 | 0.70182 | 1.8415e-09 | 0 | 0 | 0 | 0 | 0 | 1 | -90 | 90 | -0.031942 | -0.0080141 | 0.031955 | 0.0080219
8 | 7 | 0.70998 | 0.45439 | 1.1923e-09 | 0 | 0 | 0 | 0 | 0 | 1 | -90 | 90 | 0.0035375 | 0.0008865 | -0.0035374 | -0.00088655
38 | 39 | 0.31914 | 0.20425 | 5.3592e-10 | 0 | 0 | 0 | 0 | 0 | 1 | -90 | 90 | -0.046747 | -0.011729 | 0.046755 | 0.011734
11 | 32 | 5.6343 | 3.6059 | 9.4615e-09 | 0 | 0 | 0 | 0 | 0 | 1 | -90 | 90 | -0.09507 | -0.023827 | 0.095636 | 0.024188
32 | 19 | 6.1609 | 3.9429 | 1.0346e-08 | 0 | 0 | 0 | 0 | 0 | 1 | -90 | 90 | -0.11078 | -0.027983 | 0.11161 | 0.028513
19 | 31 | 5.9817 | 3.8283 | 1.0045e-08 | 0 | 0 | 0 | 0 | 0 | 1 | -90 | 90 | -0.11161 | -0.028513 | 0.11241 | 0.029028
14 | 15 | 0.2185 | 0.13984 | 1.1008e-09 | 0 | 0 | 0 | 0 | 0 | 1 | -90 | 90 | -0.29774 | -0.075885 | 0.29795 | 0.076018
14 | 16 | 0.66202 | 0.4237 | 3.3351e-09 | 0 | 0 | 0 | 0 | 0 | 1 | -90 | 90 | 0.29774 | 0.075885 | -0.29711 | -0.075484
15 | 31 | 0.27657 | 0.177 | 1.3933e-09 | 0 | 0 | 0 | 0 | 0 | 1 | -90 | 90 | -0.30281 | -0.077236 | 0.30308 | 0.077409
16 | 35 | 0.70142 | 0.44891 | 3.5336e-09 | 0 | 0 | 0 | 0 | 0 | 1 | -90 | 90 | 0.29114 | 0.073987 | -0.2905 | -0.073579
35 | 36 | 1.8084 | 1.1574 | 3.0368e-09 | 0 | 0 | 0 | 0 | 0 | 1 | -90 | 90 | 0.12306 | 0.031344 | -0.12276 | -0.031155
35 | 37 | 2.5943 | 1.6604 | 4.3566e-09 | 0 | 0 | 0 | 0 | 0 | 1 | -90 | 90 | 0.011121 | 0.0027877 | -0.011118 | -0.0027859
35 | 33 | 0.46328 | 0.2965 | 2.3339e-09 | 0 | 0 | 0 | 0 | 0 | 1 | -90 | 90 | 0.15632 | 0.039447 | -0.1562 | -0.03937
36 | 42 | 1.3233 | 0.84694 | 2.2223e-09 | 0 | 0 | 0 | 0 | 0 | 1 | -90 | 90 | 0.10759 | 0.027351 | -0.10742 | -0.027245
37 | 53 | 0.96586 | 0.61815 | 1.6219e-09 | 0 | 0 | 0 | 0 | 0 | 1 | -90 | 90 | 0.0036577 | 0.00091631 | -0.0036576 | -0.00091638
33 | 34 | 0.97498 | 0.62399 | 3.2745e-09 | 0 | 0 | 0 | 0 | 0 | 1 | -90 | 90 | 0.15042 | 0.037921 | -0.15018 | -0.037769
17 | 18 | 1.6764 | 1.0729 | 2.8151e-09 | 0 | 0 | 0 | 0 | 0 | 1 | -90 | 90 | -0.0038208 | -0.00095757 | 0.003821 | 0.00095747
18 | 20 | 3.0687 | 1.9639 | 5.1531e-09 | 0 | 0 | 0 | 0 | 0 | 1 | -90 | 90 | -0.003821 | -0.00095747 | 0.0038215 | 0.00095729
20 | 21 | 1.9312 | 1.236 | 3.243e-09 | 0 | 0 | 0 | 0 | 0 | 1 | -90 | 90 | -0.0090499 | -0.0022677 | 0.0090517 | 0.0022684
21 | 22 | 1.676 | 1.0726 | 2.8144e-09 | 0 | 0 | 0 | 0 | 0 | 1 | -90 | 90 | -0.01932 | -0.0048419 | 0.019327 | 0.004846
22 | 23 | 0.27603 | 0.17666 | 4.6352e-10 | 0 | 0 | 0 | 0 | 0 | 1 | -90 | 90 | -0.023997 | -0.0060165 | 0.023999 | 0.0060175
23 | 24 | 2.9993 | 1.9196 | 5.0367e-09 | 0 | 0 | 0 | 0 | 0 | 1 | -90 | 90 | -0.02992 | -0.0075016 | 0.029949 | 0.0075199
24 | 25 | 1.741 | 1.1142 | 2.9236e-09 | 0 | 0 | 0 | 0 | 0 | 1 | -90 | 90 | -0.029949 | -0.0075199 | 0.029966 | 0.0075306
25 | 26 | 2.5528 | 1.6338 | 4.2869e-09 | 0 | 0 | 0 | 0 | 0 | 1 | -90 | 90 | -0.034436 | -0.0086509 | 0.03447 | 0.0086716
26 | 27 | 1.6293 | 1.0428 | 2.7361e-09 | 0 | 0 | 0 | 0 | 0 | 1 | -90 | 90 | -0.03686 | -0.0092706 | 0.036884 | 0.0092858
27 | 28 | 0.32726 | 0.20944 | 5.4955e-10 | 0 | 0 | 0 | 0 | 0 | 1 | -90 | 90 | -0.038703 | -0.0097418 | 0.038709 | 0.0097452
28 | 29 | 0.96809 | 0.61958 | 1.6257e-09 | 0 | 0 | 0 | 0 | 0 | 1 | -90 | 90 | -0.043237 | -0.01088 | 0.043257 | 0.010893
29 | 30 | 1.1023 | 0.7055 | 1.8511e-09 | 0 | 0 | 0 | 0 | 0 | 1 | -90 | 90 | -0.099652 | -0.025027 | 0.099771 | 0.025103
30 | 34 | 0.67762 | 0.43368 | 1.1379e-09 | 0 | 0 | 0 | 0 | 0 | 1 | -90 | 90 | -0.10744 | -0.027025 | 0.10753 | 0.027079
42 | 43 | 1.9476 | 1.2465 | 3.2706e-09 | 0 | 0 | 0 | 0 | 0 | 1 | -90 | 90 | 0.09263 | 0.023538 | -0.092448 | -0.023422
53 | 52 | 2.6538 | 1.6984 | 4.4564e-09 | 0 | 0 | 0 | 0 | 0 | 1 | -90 | 90 | 0.0036576 | 0.00091638 | -0.0036572 | -0.00091657
43 | 45 | 0.25669 | 0.16428 | 4.3105e-10 | 0 | 0 | 0 | 0 | 0 | 1 | -90 | 90 | 0.089071 | 0.022576 | -0.089049 | -0.022562
39 | 41 | 2.0746 | 1.3278 | 3.4838e-09 | 0 | 0 | 0 | 0 | 0 | 1 | -90 | 90 | -0.049661 | -0.012463 | 0.049718 | 0.012499
41 | 44 | 1.9273 | 1.2335 | 3.2364e-09 | 0 | 0 | 0 | 0 | 0 | 1 | -90 | 90 | -0.054972 | -0.013815 | 0.055037 | 0.013857
44 | 49 | 1.4201 | 0.90884 | 2.3847e-09 | 0 | 0 | 0 | 0 | 0 | 1 | -90 | 90 | -0.059697 | -0.015025 | 0.059753 | 0.01506
49 | 50 | 1.023 | 0.6547 | 1.7178e-09 | 0 | 0 | 0 | 0 | 0 | 1 | -90 | 90 | -0.068282 | -0.017198 | 0.068335 | 0.017231
45 | 46 | 0.64842 | 0.41499 | 1.0889e-09 | 0 | 0 | 0 | 0 | 0 | 1 | -90 | 90 | 0.086157 | 0.021837 | -0.086105 | -0.021803
46 | 47 | 0.68991 | 0.44154 | 1.1585e-09 | 0 | 0 | 0 | 0 | 0 | 1 | -90 | 90 | 0.0029303 | 0.00073432 | -0.0029302 | -0.00073439
46 | 48 | 0.38859 | 0.2487 | 6.5255e-10 | 0 | 0 | 0 | 0 | 0 | 1 | -90 | 90 | 0.083174 | 0.021069 | -0.083145 | -0.02105
50 | 51 | 1.0887 | 0.69674 | 1.8281e-09 | 0 | 0 | 0 | 0 | 0 | 1 | -90 | 90 | -0.073626 | -0.018557 | 0.073691 | 0.018599
48 | 51 | 3.5456 | 2.2692 | 5.9541e-09 | 0 | 0 | 0 | 0 | 0 | 1 | -90 | 90 | 0.073903 | 0.018734 | -0.073691 | -0.018599
48 | 56 | 1.3872 | 0.88781 | 2.3295e-09 | 0 | 0 | 0 | 0 | 0 | 1 | -90 | 90 | 0.0092421 | 0.0023164 | -0.0092408 | -0.0023158
56 | 55 | 1.1595 | 0.74207 | 1.9471e-09 | 0 | 0 | 0 | 0 | 0 | 1 | -90 | 90 | 0.0062415 | 0.0015641 | -0.006241 | -0.001564
55 | 57 | 1.1637 | 0.74475 | 1.9541e-09 | 0 | 0 | 0 | 0 | 0 | 1 | -90 | 90 | 0.0031208 | 0.00078201 | -0.0031207 | -0.00078212