## bus_data
BUS_I | BUS_TYPE | Pd | Qd | Gs | Bs | area | Vm | Va | baseKV | zone | Vmax | Vmin
1 | 1 | 0.0038535 | 0.00096579 | 0 | 0 | 1 | 0.9962 | -0.072782 | 0.4 | 1 | 1.1 | 0.9
2 | 1 | 0.016062 | 0.0040256 | 0 | 0 | 1 | 0.99658 | -0.065536 | 0.4 | 1 | 1.1 | 0.9
3 | 1 | 0 | 0 | 0 | 0 | 1 | 0.99504 | -0.095032 | 0.4 | 1 | 1.1 | 0.9
4 | 1 | 0.0048099 | 0.0012055 | 0 | 0 | 1 | 0.99865 | -0.025871 | 0.4 | 1 | 1.1 | 0.9
5 | 1 | 0.0048641 | 0.0012191 | 0 | 0 | 1 | 0.99487 | -0.098307 | 0.4 | 1 | 1.1 | 0.9
6 | 1 | 0.011759 | 0.002947 | 0 | 0 | 1 | 0.99465 | -0.10265 | 0.4 | 1 | 1.1 | 0.9
7 | 1 | 0.011175 | 0.0028007 | 0 | 0 | 1 | 0.99366 | -0.12153 | 0.4 | 1 | 1.1 | 0.9
20 | 1 | 0.023975 | 0.0060086 | 0 | 0 | 1 | 0.99927 | -0.013903 | 0.4 | 1 | 1.1 | 0.9
8 | 1 | 0.0090523 | 0.0022687 | 0 | 0 | 1 | 0.99469 | -0.1018 | 0.4 | 1 | 1.1 | 0.9
42 | 1 | 0 | 0 | 0 | 0 | 1 | 0.99249 | -0.14412 | 0.4 | 1 | 1.1 | 0.9
16 | 3 | 0.018769 | 0.004704 | 0 | 0 | 1 | 1 | 0 | 0.4 | 1 | 1.1 | 0.9
28 | 1 | 0.00044484 | 0.00011149 | 0 | 0 | 1 | 0.99169 | -0.15959 | 0.4 | 1 | 1.1 | 0.9
41 | 1 | 0.001477 | 0.00037018 | 0 | 0 | 1 | 0.99249 | -0.14413 | 0.4 | 1 | 1.1 | 0.9
11 | 1 | 0 | 0 | 0 | 0 | 1 | 0.98852 | -0.22107 | 0.4 | 1 | 1.1 | 0.9
29 | 1 | 0.029337 | 0.0073525 | 0 | 0 | 1 | 0.98781 | -0.23483 | 0.4 | 1 | 1.1 | 0.9
26 | 1 | 0.0067708 | 0.0016969 | 0 | 0 | 1 | 0.98988 | -0.19464 | 0.4 | 1 | 1.1 | 0.9
27 | 1 | 0.012144 | 0.0030435 | 0 | 0 | 1 | 0.99023 | -0.18786 | 0.4 | 1 | 1.1 | 0.9
13 | 1 | 0.033791 | 0.0084689 | 0 | 0 | 1 | 0.99572 | -0.082154 | 0.4 | 1 | 1.1 | 0.9
14 | 1 | 0 | 0 | 0 | 0 | 1 | 0.99765 | -0.044967 | 0.4 | 1 | 1.1 | 0.9
17 | 1 | 0.027575 | 0.0069109 | 0 | 0 | 1 | 0.99571 | -0.082306 | 0.4 | 1 | 1.1 | 0.9
18 | 1 | 0.098136 | 0.024595 | 0 | 0 | 1 | 0.99482 | -0.099473 | 0.4 | 1 | 1.1 | 0.9
34 | 1 | 0.0018884 | 0.00047327 | 0 | 0 | 1 | 0.99479 | -0.099876 | 0.4 | 1 | 1.1 | 0.9
33 | 1 | 0.0024756 | 0.00062044 | 0 | 0 | 1 | 0.99392 | -0.11683 | 0.4 | 1 | 1.1 | 0.9
21 | 1 | 0.0093343 | 0.0023394 | 0 | 0 | 1 | 0.99131 | -0.16723 | 0.4 | 1 | 1.1 | 0.9
22 | 1 | 0.047437 | 0.011889 | 0 | 0 | 1 | 0.99149 | -0.16367 | 0.4 | 1 | 1.1 | 0.9
24 | 1 | 0 | 0 | 0 | 0 | 1 | 0.99187 | -0.15645 | 0.4 | 1 | 1.1 | 0.9
31 | 1 | 0.0015582 | 0.00039053 | 0 | 0 | 1 | 0.99182 | -0.1573 | 0.4 | 1 | 1.1 | 0.9
36 | 1 | 0 | 0 | 0 | 0 | 1 | 0.99205 | -0.15276 | 0.4 | 1 | 1.1 | 0.9
37 | 1 | 0.00024716 | 6.1944e-05 | 0 | 0 | 1 | 0.9922 | -0.14978 | 0.4 | 1 | 1.1 | 0.9
38 | 1 | 0.0010261 | 0.00025718 | 0 | 0 | 1 | 0.99202 | -0.1532 | 0.4 | 1 | 1.1 | 0.9
35 | 1 | 0.0021061 | 0.00052783 | 0 | 0 | 1 | 0.99199 | -0.15383 | 0.4 | 1 | 1.1 | 0.9
39 | 1 | 0.0033735 | 0.00084548 | 0 | 0 | 1 | 0.99221 | -0.14958 | 0.4 | 1 | 1.1 | 0.9
40 | 1 | 0.0004206 | 0.00010541 | 0 | 0 | 1 | 0.99239 | -0.1461 | 0.4 | 1 | 1.1 | 0.9

## generator_data
GEN_BUS | PG | QG | QMAX | QMIN | VG | MBASE | GEN_STATUS | PMAX | PMIN
16 | 0.3859 | 0.0975 | 10 | -10 | 1 | 100 | 1 | 10 | 0

## branch_data
F_BUS | T_BUS | BR_R | BR_X | BR_B | RATE_A | RATE_B | RATE_C | TAP | SHIFT | BR_STATUS | ANGMIN | ANGMAX | P_in | Q_in | P_out | Q_out
1 | 2 | 0.3288 | 0.21043 | 5.5214e-10 | 0 | 0 | 0 | 0 | 0 | 1 | -90 | 90 | -0.09848 | -0.024843 | 0.098514 | 0.024865
1 | 3 | 1.0494 | 0.6716 | 1.7622e-09 | 0 | 0 | 0 | 0 | 0 | 1 | -90 | 90 | 0.094627 | 0.023878 | -0.094526 | -0.023813
2 | 4 | 1.5504 | 0.99226 | 2.6036e-09 | 0 | 0 | 0 | 0 | 0 | 1 | -90 | 90 | -0.11458 | -0.028891 | 0.11479 | 0.02903
3 | 5 | 1.0443 | 0.66836 | 1.7537e-09 | 0 | 0 | 0 | 0 | 0 | 1 | -90 | 90 | 0.01392 | 0.0034897 | -0.013918 | -0.0034885
3 | 6 | 2.8754 | 1.8403 | 4.8286e-09 | 0 | 0 | 0 | 0 | 0 | 1 | -90 | 90 | 0.011763 | 0.0029493 | -0.011759 | -0.002947
3 | 7 | 1.7134 | 1.0965 | 2.8772e-09 | 0 | 0 | 0 | 0 | 0 | 1 | -90 | 90 | 0.068843 | 0.017374 | -0.068756 | -0.017319
4 | 20 | 0.45011 | 0.28807 | 7.5585e-10 | 0 | 0 | 0 | 0 | 0 | 1 | -90 | 90 | -0.1196 | -0.030236 | 0.11967 | 0.030279
5 | 8 | 1.7128 | 1.0962 | 2.8763e-09 | 0 | 0 | 0 | 0 | 0 | 1 | -90 | 90 | 0.0090538 | 0.0022694 | -0.0090523 | -0.0022687
7 | 42 | 1.7416 | 1.1146 | 2.9246e-09 | 0 | 0 | 0 | 0 | 0 | 1 | -90 | 90 | 0.057581 | 0.014518 | -0.057518 | -0.014479
20 | 16 | 0.43573 | 0.27887 | 1.4634e-09 | 0 | 0 | 0 | 0 | 0 | 1 | -90 | 90 | -0.14365 | -0.036288 | 0.14374 | 0.036349
42 | 28 | 1.4012 | 0.89677 | 2.353e-09 | 0 | 0 | 0 | 0 | 0 | 1 | -90 | 90 | 0.048866 | 0.012311 | -0.048829 | -0.012288
42 | 41 | 0.0022963 | 0.0014697 | 3.8562e-12 | 0 | 0 | 0 | 0 | 0 | 1 | -90 | 90 | 0.0086529 | 0.0021676 | -0.0086529 | -0.0021676
16 | 14 | 0.90496 | 0.57917 | 3.0393e-09 | 0 | 0 | 0 | 0 | 0 | 1 | -90 | 90 | 0.22339 | 0.056446 | -0.22291 | -0.056139
28 | 27 | 2.5787 | 1.6504 | 4.3304e-09 | 0 | 0 | 0 | 0 | 0 | 1 | -90 | 90 | 0.048385 | 0.012177 | -0.048319 | -0.012135
41 | 40 | 1.2142 | 0.77706 | 2.0389e-09 | 0 | 0 | 0 | 0 | 0 | 1 | -90 | 90 | 0.0071759 | 0.0017974 | -0.0071752 | -0.0017972
11 | 29 | 2.0523 | 1.3135 | 3.4464e-09 | 0 | 0 | 0 | 0 | 0 | 1 | -90 | 90 | 0.029356 | 0.0073645 | -0.029337 | -0.0073525
11 | 26 | 3.9513 | 2.5289 | 6.6354e-09 | 0 | 0 | 0 | 0 | 0 | 1 | -90 | 90 | -0.029356 | -0.0073645 | 0.029393 | 0.0073875
26 | 27 | 0.82489 | 0.52793 | 1.3852e-09 | 0 | 0 | 0 | 0 | 0 | 1 | -90 | 90 | -0.036164 | -0.0090845 | 0.036176 | 0.0090918
13 | 14 | 4.9 | 3.136 | 8.2284e-09 | 0 | 0 | 0 | 0 | 0 | 1 | -90 | 90 | -0.033791 | -0.0084689 | 0.033851 | 0.0085064
14 | 17 | 1.8417 | 1.1787 | 3.0928e-09 | 0 | 0 | 0 | 0 | 0 | 1 | -90 | 90 | 0.090664 | 0.022875 | -0.090502 | -0.022771
14 | 18 | 2.4708 | 1.5813 | 4.1492e-09 | 0 | 0 | 0 | 0 | 0 | 1 | -90 | 90 | 0.098391 | 0.024758 | -0.098136 | -0.024595
17 | 34 | 1.2442 | 0.79627 | 2.0893e-09 | 0 | 0 | 0 | 0 | 0 | 1 | -90 | 90 | 0.062927 | 0.01586 | -0.062875 | -0.015827
34 | 33 | 1.2356 | 0.79081 | 2.075e-09 | 0 | 0 | 0 | 0 | 0 | 1 | -90 | 90 | 0.060986 | 0.015354 | -0.060937 | -0.015322
33 | 24 | 3.0011 | 1.9207 | 5.0397e-09 | 0 | 0 | 0 | 0 | 0 | 1 | -90 | 90 | 0.058461 | 0.014702 | -0.058351 | -0.014632
21 | 22 | 1.6797 | 1.075 | 2.8206e-09 | 0 | 0 | 0 | 0 | 0 | 1 | -90 | 90 | -0.0093343 | -0.0023394 | 0.0093359 | 0.0023401
22 | 24 | 0.56061 | 0.35879 | 9.4142e-10 | 0 | 0 | 0 | 0 | 0 | 1 | -90 | 90 | -0.056773 | -0.014229 | 0.056793 | 0.014241
24 | 31 | 2.4266 | 1.553 | 4.075e-09 | 0 | 0 | 0 | 0 | 0 | 1 | -90 | 90 | 0.0015583 | 0.00039017 | -0.0015582 | -0.00039053
36 | 37 | 4.2044 | 2.6908 | 7.0603e-09 | 0 | 0 | 0 | 0 | 0 | 1 | -90 | 90 | -0.0031323 | -0.00078441 | 0.0031328 | 0.000784
36 | 38 | 1.8962 | 1.2136 | 3.1842e-09 | 0 | 0 | 0 | 0 | 0 | 1 | -90 | 90 | 0.0010262 | 0.00025688 | -0.0010261 | -0.00025718
36 | 35 | 2.2434 | 1.4358 | 3.7673e-09 | 0 | 0 | 0 | 0 | 0 | 1 | -90 | 90 | 0.0021062 | 0.00052753 | -0.0021061 | -0.00052783
37 | 39 | 0.25875 | 0.1656 | 4.345e-10 | 0 | 0 | 0 | 0 | 0 | 1 | -90 | 90 | -0.00338 | -0.00084594 | 0.00338 | 0.00084592
39 | 40 | 2.2698 | 1.4526 | 3.8115e-09 | 0 | 0 | 0 | 0 | 0 | 1 | -90 | 90 | -0.0067535 | -0.0016914 | 0.0067546 | 0.0016917