## bus_data
BUS_I | BUS_TYPE | Pd | Qd | Gs | Bs | area | Vm | Va | baseKV | zone | Vmax | Vmin
1 | 1 | 0.0070987 | 0.0017791 | 0 | 0 | 1 | 0.99237 | -0.14601 | 0.4 | 1 | 1.1 | 0.9
2 | 1 | 0 | 0 | 0 | 0 | 1 | 0.99249 | -0.14374 | 0.4 | 1 | 1.1 | 0.9
4 | 1 | 0 | 0 | 0 | 0 | 1 | 0.99257 | -0.1422 | 0.4 | 1 | 1.1 | 0.9
66 | 1 | 0.0082149 | 0.0020588 | 0 | 0 | 1 | 0.99406 | -0.11356 | 0.4 | 1 | 1.1 | 0.9
63 | 1 | 0.0089983 | 0.0022552 | 0 | 0 | 1 | 0.99047 | -0.18257 | 0.4 | 1 | 1.1 | 0.9
7 | 1 | 0 | 0 | 0 | 0 | 1 | 0.98784 | -0.23289 | 0.4 | 1 | 1.1 | 0.9
8 | 1 | 0 | 0 | 0 | 0 | 1 | 0.98499 | -0.28827 | 0.4 | 1 | 1.1 | 0.9
45 | 1 | 0.0086529 | 0.0021686 | 0 | 0 | 1 | 0.9891 | -0.20854 | 0.4 | 1 | 1.1 | 0.9
9 | 1 | 0 | 0 | 0 | 0 | 1 | 0.98438 | -0.30018 | 0.4 | 1 | 1.1 | 0.9
31 | 1 | 0.011998 | 0.0030069 | 0 | 0 | 1 | 0.98419 | -0.30401 | 0.4 | 1 | 1.1 | 0.9
35 | 1 | 0.011792 | 0.0029552 | 0 | 0 | 1 | 0.98436 | -0.30051 | 0.4 | 1 | 1.1 | 0.9
33 | 1 | 0.014336 | 0.003593 | 0 | 0 | 1 | 0.98369 | -0.31371 | 0.4 | 1 | 1.1 | 0.9
11 | 1 | 0 | 0 | 0 | 0 | 1 | 0.9832 | -0.32333 | 0.4 | 1 | 1.1 | 0.9
12 | 1 | 0 | 0 | 0 | 0 | 1 | 0.98358 | -0.31577 | 0.4 | 1 | 1.1 | 0.9
37 | 1 | 0.0071678 | 0.0017964 | 0 | 0 | 1 | 0.98315 | -0.32428 | 0.4 | 1 | 1.1 | 0.9
36 | 1 | 0.0047392 | 0.0011878 | 0 | 0 | 1 | 0.98389 | -0.30971 | 0.4 | 1 | 1.1 | 0.9
15 | 1 | 0 | 0 | 0 | 0 | 1 | 0.98545 | -0.28004 | 0.4 | 1 | 1.1 | 0.9
30 | 1 | 0.028582 | 0.0071634 | 0 | 0 | 1 | 0.98472 | -0.29442 | 0.4 | 1 | 1.1 | 0.9
27 | 1 | 0.0073183 | 0.0018341 | 0 | 0 | 1 | 0.98572 | -0.2749 | 0.4 | 1 | 1.1 | 0.9
19 | 1 | 0 | 0 | 0 | 0 | 1 | 0.98031 | -0.37943 | 0.4 | 1 | 1.1 | 0.9
20 | 1 | 0 | 0 | 0 | 0 | 1 | 0.98051 | -0.37557 | 0.4 | 1 | 1.1 | 0.9
56 | 1 | 0.0012176 | 0.00030516 | 0 | 0 | 1 | 0.98009 | -0.38387 | 0.4 | 1 | 1.1 | 0.9
52 | 1 | 0.0032682 | 0.00081908 | 0 | 0 | 1 | 0.98052 | -0.37535 | 0.4 | 1 | 1.1 | 0.9
70 | 1 | 0.0064972 | 0.0016283 | 0 | 0 | 1 | 0.9942 | -0.11083 | 0.4 | 1 | 1.1 | 0.9
64 | 1 | 0.0022036 | 0.00055227 | 0 | 0 | 1 | 0.98939 | -0.20346 | 0.4 | 1 | 1.1 | 0.9
62 | 1 | 0.012768 | 0.0031999 | 0 | 0 | 1 | 0.9955 | -0.085861 | 0.4 | 1 | 1.1 | 0.9
60 | 1 | 0.01134 | 0.0028422 | 0 | 0 | 1 | 0.99565 | -0.082839 | 0.4 | 1 | 1.1 | 0.9
38 | 1 | 0.0056029 | 0.0014042 | 0 | 0 | 1 | 0.98304 | -0.32633 | 0.4 | 1 | 1.1 | 0.9
44 | 1 | 0 | 0 | 0 | 0 | 1 | 0.99045 | -0.18255 | 0.4 | 1 | 1.1 | 0.9
32 | 1 | 0.03048 | 0.0076389 | 0 | 0 | 1 | 0.98379 | -0.31166 | 0.4 | 1 | 1.1 | 0.9
34 | 1 | 0.012964 | 0.0032491 | 0 | 0 | 1 | 0.98358 | -0.31586 | 0.4 | 1 | 1.1 | 0.9
57 | 1 | 0.0049033 | 0.0012289 | 0 | 0 | 1 | 0.97965 | -0.39236 | 0.4 | 1 | 1.1 | 0.9
55 | 1 | 0.0035143 | 0.00088078 | 0 | 0 | 1 | 0.97979 | -0.38961 | 0.4 | 1 | 1.1 | 0.9
28 | 1 | 0.036976 | 0.0092672 | 0 | 0 | 1 | 0.98595 | -0.27043 | 0.4 | 1 | 1.1 | 0.9
68 | 1 | 0.019303 | 0.0048378 | 0 | 0 | 1 | 0.97914 | -0.40242 | 0.4 | 1 | 1.1 | 0.9
67 | 1 | 0.0026806 | 0.00067182 | 0 | 0 | 1 | 0.97953 | -0.39469 | 0.4 | 1 | 1.1 | 0.9
54 | 1 | 0.01044 | 0.0026165 | 0 | 0 | 1 | 0.98087 | -0.36845 | 0.4 | 1 | 1.1 | 0.9
53 | 1 | 0 | 0 | 0 | 0 | 1 | 0.98103 | -0.36542 | 0.4 | 1 | 1.1 | 0.9
65 | 1 | 0.0048858 | 0.0012245 | 0 | 0 | 1 | 0.98851 | -0.2206 | 0.4 | 1 | 1.1 | 0.9
75 | 1 | 0.006885 | 0.0017256 | 0 | 0 | 1 | 0.98758 | -0.23861 | 0.4 | 1 | 1.1 | 0.9
74 | 1 | 0.0059102 | 0.0014812 | 0 | 0 | 1 | 0.98724 | -0.24523 | 0.4 | 1 | 1.1 | 0.9
29 | 1 | 0 | 0 | 0 | 0 | 1 | 0.98725 | -0.24496 | 0.4 | 1 | 1.1 | 0.9
22 | 1 | 0.008147 | 0.0020418 | 0 | 0 | 1 | 0.98737 | -0.24204 | 0.4 | 1 | 1.1 | 0.9
23 | 1 | 0.0035149 | 0.00088092 | 0 | 0 | 1 | 0.98632 | -0.26227 | 0.4 | 1 | 1.1 | 0.9
24 | 1 | 0.016809 | 0.0042126 | 0 | 0 | 1 | 0.98851 | -0.21995 | 0.4 | 1 | 1.1 | 0.9
25 | 1 | 0.0092792 | 0.0023256 | 0 | 0 | 1 | 0.98565 | -0.2753 | 0.4 | 1 | 1.1 | 0.9
26 | 1 | 0.011259 | 0.0028217 | 0 | 0 | 1 | 0.98939 | -0.203 | 0.4 | 1 | 1.1 | 0.9
47 | 1 | 0.0037403 | 0.00093741 | 0 | 0 | 1 | 0.98488 | -0.29028 | 0.4 | 1 | 1.1 | 0.9
48 | 1 | 0.028813 | 0.0072211 | 0 | 0 | 1 | 0.98469 | -0.29393 | 0.4 | 1 | 1.1 | 0.9
46 | 1 | 0.028665 | 0.0071842 | 0 | 0 | 1 | 0.99361 | -0.12181 | 0.4 | 1 | 1.1 | 0.9
39 | 1 | 0.012149 | 0.0030449 | 0 | 0 | 1 | 0.97988 | -0.3879 | 0.4 | 1 | 1.1 | 0.9
40 | 1 | 0.0054229 | 0.0013591 | 0 | 0 | 1 | 0.97988 | -0.38789 | 0.4 | 1 | 1.1 | 0.9
42 | 1 | 0 | 0 | 0 | 0 | 1 | 0.98038 | -0.37817 | 0.4 | 1 | 1.1 | 0.9
41 | 1 | 0.016369 | 0.0041024 | 0 | 0 | 1 | 0.99701 | -0.057141 | 0.4 | 1 | 1.1 | 0.9
43 | 1 | 0.024925 | 0.0062467 | 0 | 0 | 1 | 0.99722 | -0.053218 | 0.4 | 1 | 1.1 | 0.9
73 | 1 | 0.015408 | 0.0038615 | 0 | 0 | 1 | 0.99781 | -0.041904 | 0.4 | 1 | 1.1 | 0.9
51 | 1 | 0.0036752 | 0.0009211 | 0 | 0 | 1 | 0.98228 | -0.34099 | 0.4 | 1 | 1.1 | 0.9
71 | 1 | 0 | 0 | 0 | 0 | 1 | 0.99811 | -0.036035 | 0.4 | 1 | 1.1 | 0.9
58 | 1 | 0.020391 | 0.0051105 | 0 | 0 | 1 | 0.99396 | -0.11511 | 0.4 | 1 | 1.1 | 0.9
59 | 1 | 0.018703 | 0.0046874 | 0 | 0 | 1 | 0.99618 | -0.07258 | 0.4 | 1 | 1.1 | 0.9
49 | 1 | 0.0010769 | 0.00026989 | 0 | 0 | 1 | 0.98398 | -0.30785 | 0.4 | 1 | 1.1 | 0.9
50 | 1 | 0.0010476 | 0.00026254 | 0 | 0 | 1 | 0.98313 | -0.32443 | 0.4 | 1 | 1.1 | 0.9
61 | 1 | 0.0045536 | 0.0011412 | 0 | 0 | 1 | 0.99818 | -0.034541 | 0.4 | 1 | 1.1 | 0.9
72 | 3 | 0.0033104 | 0.00082967 | 0 | 0 | 1 | 1 | 0 | 0.4 | 1 | 1.1 | 0.9
69 | 1 | 0.013401 | 0.0033585 | 0 | 0 | 1 | 0.99422 | -0.11038 | 0.4 | 1 | 1.1 | 0.9

## generator_data
GEN_BUS | PG | QG | QMAX | QMIN | VG | MBASE | GEN_STATUS | PMAX | PMIN
72 | 0.55735 | 0.14199 | 10 | -10 | 1 | 100 | 1 | 10 | 0

## branch_data
F_BUS | T_BUS | BR_R | BR_X | BR_B | RATE_A | RATE_B | RATE_C | TAP | SHIFT | BR_STATUS | ANGMIN | ANGMAX | P_in | Q_in | P_out | Q_out
1 | 2 | 1.4122 | 0.90384 | 2.3715e-09 | 0 | 0 | 0 | 0 | 0 | 1 | -90 | 90 | -0.0070987 | -0.0017791 | 0.0070995 | 0.0017794
2 | 4 | 0.95461 | 0.61095 | 1.603e-09 | 0 | 0 | 0 | 0 | 0 | 1 | -90 | 90 | -0.0070995 | -0.0017794 | 0.0071 | 0.0017795
4 | 66 | 1.1634 | 0.7446 | 1.9537e-09 | 0 | 0 | 0 | 0 | 0 | 1 | -90 | 90 | -0.10945 | -0.027656 | 0.1096 | 0.027752
4 | 63 | 1.7479 | 1.1186 | 2.9351e-09 | 0 | 0 | 0 | 0 | 0 | 1 | -90 | 90 | 0.10235 | 0.025877 | -0.10215 | -0.025751
66 | 70 | 0.10363 | 0.066324 | 1.7402e-10 | 0 | 0 | 0 | 0 | 0 | 1 | -90 | 90 | -0.11781 | -0.029811 | 0.11783 | 0.029821
63 | 64 | 0.98961 | 0.63335 | 1.6618e-09 | 0 | 0 | 0 | 0 | 0 | 1 | -90 | 90 | 0.09315 | 0.023495 | -0.093057 | -0.023436
7 | 8 | 2.4374 | 1.5599 | 4.0931e-09 | 0 | 0 | 0 | 0 | 0 | 1 | -90 | 90 | 0.099453 | 0.025068 | -0.09919 | -0.024901
7 | 45 | 1.0763 | 0.6888 | 1.8073e-09 | 0 | 0 | 0 | 0 | 0 | 1 | -90 | 90 | -0.099453 | -0.025068 | 0.099569 | 0.025142
8 | 9 | 0.91481 | 0.58548 | 1.5362e-09 | 0 | 0 | 0 | 0 | 0 | 1 | -90 | 90 | 0.05667 | 0.014228 | -0.056638 | -0.014207
8 | 31 | 1.6107 | 1.0309 | 2.7048e-09 | 0 | 0 | 0 | 0 | 0 | 1 | -90 | 90 | 0.04252 | 0.010673 | -0.042488 | -0.010653
45 | 44 | 1.0594 | 0.67802 | 1.779e-09 | 0 | 0 | 0 | 0 | 0 | 1 | -90 | 90 | -0.10822 | -0.027311 | 0.10836 | 0.027397
9 | 35 | 0.049266 | 0.03153 | 8.2731e-11 | 0 | 0 | 0 | 0 | 0 | 1 | -90 | 90 | 0.029319 | 0.0073535 | -0.029318 | -0.0073532
9 | 33 | 2.151 | 1.3766 | 3.612e-09 | 0 | 0 | 0 | 0 | 0 | 1 | -90 | 90 | 0.027319 | 0.0068538 | -0.027301 | -0.0068429
31 | 32 | 1.0895 | 0.69725 | 1.8295e-09 | 0 | 0 | 0 | 0 | 0 | 1 | -90 | 90 | 0.030491 | 0.0076459 | -0.030479 | -0.007639
35 | 36 | 2.2803 | 1.4594 | 3.8292e-09 | 0 | 0 | 0 | 0 | 0 | 1 | -90 | 90 | 0.017527 | 0.0043979 | -0.017519 | -0.0043934
33 | 34 | 0.71996 | 0.46077 | 1.209e-09 | 0 | 0 | 0 | 0 | 0 | 1 | -90 | 90 | 0.012965 | 0.0032498 | -0.012964 | -0.0032491
11 | 12 | 2.5668 | 1.6427 | 4.3103e-09 | 0 | 0 | 0 | 0 | 0 | 1 | -90 | 90 | -0.012772 | -0.0032011 | 0.012776 | 0.0032036
11 | 37 | 0.32408 | 0.20741 | 5.4421e-10 | 0 | 0 | 0 | 0 | 0 | 1 | -90 | 90 | 0.012772 | 0.0032011 | -0.012771 | -0.0032008
12 | 36 | 2.0556 | 1.3156 | 3.452e-09 | 0 | 0 | 0 | 0 | 0 | 1 | -90 | 90 | -0.012776 | -0.0032036 | 0.01278 | 0.0032056
37 | 38 | 1.5818 | 1.0123 | 2.6562e-09 | 0 | 0 | 0 | 0 | 0 | 1 | -90 | 90 | 0.0056034 | 0.0014043 | -0.0056029 | -0.0014042
15 | 30 | 2.1881 | 1.4004 | 3.6745e-09 | 0 | 0 | 0 | 0 | 0 | 1 | -90 | 90 | 0.028602 | 0.0071757 | -0.028582 | -0.0071635
15 | 27 | 0.78263 | 0.50089 | 1.3143e-09 | 0 | 0 | 0 | 0 | 0 | 1 | -90 | 90 | -0.028602 | -0.0071757 | 0.028609 | 0.00718
27 | 28 | 0.54206 | 0.34692 | 9.1027e-10 | 0 | 0 | 0 | 0 | 0 | 1 | -90 | 90 | -0.035927 | -0.0090142 | 0.035935 | 0.009019
19 | 20 | 1.727 | 1.1053 | 2.9002e-09 | 0 | 0 | 0 | 0 | 0 | 1 | -90 | 90 | -0.0096401 | -0.0024169 | 0.0096419 | 0.0024177
19 | 56 | 1.982 | 1.2685 | 3.3283e-09 | 0 | 0 | 0 | 0 | 0 | 1 | -90 | 90 | 0.0096401 | 0.0024169 | -0.0096381 | -0.0024159
20 | 52 | 0.098271 | 0.062893 | 1.6502e-10 | 0 | 0 | 0 | 0 | 0 | 1 | -90 | 90 | -0.0096419 | -0.0024177 | 0.009642 | 0.0024178
56 | 55 | 2.9372 | 1.8798 | 4.9324e-09 | 0 | 0 | 0 | 0 | 0 | 1 | -90 | 90 | 0.0084205 | 0.0021107 | -0.0084182 | -0.0021097
52 | 53 | 3.315 | 2.1216 | 5.5667e-09 | 0 | 0 | 0 | 0 | 0 | 1 | -90 | 90 | -0.01291 | -0.0032369 | 0.012916 | 0.0032402
70 | 69 | 0.016097 | 0.010302 | 2.7031e-11 | 0 | 0 | 0 | 0 | 0 | 1 | -90 | 90 | -0.12432 | -0.031449 | 0.12433 | 0.031451
64 | 65 | 0.82968 | 0.53099 | 1.3933e-09 | 0 | 0 | 0 | 0 | 0 | 1 | -90 | 90 | 0.090853 | 0.022884 | -0.090779 | -0.022836
62 | 60 | 1.0516 | 0.673 | 1.7659e-09 | 0 | 0 | 0 | 0 | 0 | 1 | -90 | 90 | -0.012768 | -0.0031999 | 0.01277 | 0.0032009
60 | 59 | 1.8917 | 1.2107 | 3.1767e-09 | 0 | 0 | 0 | 0 | 0 | 1 | -90 | 90 | -0.02411 | -0.0060431 | 0.024122 | 0.0060503
44 | 46 | 1.0384 | 0.66457 | 3.4875e-09 | 0 | 0 | 0 | 0 | 0 | 1 | -90 | 90 | -0.25958 | -0.065664 | 0.26033 | 0.06615
44 | 26 | 0.59772 | 0.38254 | 2.0075e-09 | 0 | 0 | 0 | 0 | 0 | 1 | -90 | 90 | 0.15122 | 0.038267 | -0.15107 | -0.038173
57 | 55 | 2.409 | 1.5418 | 4.0454e-09 | 0 | 0 | 0 | 0 | 0 | 1 | -90 | 90 | -0.0049032 | -0.0012289 | 0.0049039 | 0.0012289
28 | 29 | 1.5253 | 0.97619 | 2.5614e-09 | 0 | 0 | 0 | 0 | 0 | 1 | -90 | 90 | -0.072911 | -0.018286 | 0.073 | 0.018343
68 | 67 | 1.7215 | 1.1018 | 2.8909e-09 | 0 | 0 | 0 | 0 | 0 | 1 | -90 | 90 | -0.019303 | -0.0048379 | 0.01931 | 0.0048422
67 | 42 | 3.2365 | 2.0714 | 5.4349e-09 | 0 | 0 | 0 | 0 | 0 | 1 | -90 | 90 | -0.021991 | -0.005514 | 0.022008 | 0.0055245
54 | 53 | 1.2528 | 0.8018 | 2.1038e-09 | 0 | 0 | 0 | 0 | 0 | 1 | -90 | 90 | -0.01044 | -0.0026166 | 0.010441 | 0.0026173
53 | 51 | 1.6778 | 1.0738 | 2.8175e-09 | 0 | 0 | 0 | 0 | 0 | 1 | -90 | 90 | -0.06297 | -0.015806 | 0.063043 | 0.015853
53 | 42 | 1.3887 | 0.88875 | 2.332e-09 | 0 | 0 | 0 | 0 | 0 | 1 | -90 | 90 | 0.039612 | 0.0099486 | -0.039588 | -0.0099335
65 | 75 | 0.91957 | 0.58852 | 1.5442e-09 | 0 | 0 | 0 | 0 | 0 | 1 | -90 | 90 | 0.085893 | 0.021612 | -0.085819 | -0.021565
75 | 29 | 0.35212 | 0.22536 | 5.9131e-10 | 0 | 0 | 0 | 0 | 0 | 1 | -90 | 90 | 0.078934 | 0.019839 | -0.07891 | -0.019824
74 | 29 | 0.20346 | 0.13022 | 3.4167e-10 | 0 | 0 | 0 | 0 | 0 | 1 | -90 | 90 | -0.0059102 | -0.0014812 | 0.0059103 | 0.0014813
22 | 23 | 0.77432 | 0.49557 | 1.3003e-09 | 0 | 0 | 0 | 0 | 0 | 1 | -90 | 90 | 0.11461 | 0.028941 | -0.1145 | -0.02887
22 | 24 | 0.79092 | 0.50619 | 1.3282e-09 | 0 | 0 | 0 | 0 | 0 | 1 | -90 | 90 | -0.12276 | -0.030983 | 0.12289 | 0.031066
23 | 25 | 0.51354 | 0.32866 | 8.6237e-10 | 0 | 0 | 0 | 0 | 0 | 1 | -90 | 90 | 0.11099 | 0.027989 | -0.11092 | -0.027945
24 | 26 | 0.53448 | 0.34207 | 8.9753e-10 | 0 | 0 | 0 | 0 | 0 | 1 | -90 | 90 | -0.1397 | -0.035278 | 0.13981 | 0.035351
25 | 47 | 0.64362 | 0.41192 | 1.0808e-09 | 0 | 0 | 0 | 0 | 0 | 1 | -90 | 90 | 0.10164 | 0.025619 | -0.10157 | -0.025573
47 | 48 | 0.16277 | 0.10417 | 2.7333e-10 | 0 | 0 | 0 | 0 | 0 | 1 | -90 | 90 | 0.097825 | 0.024636 | -0.097808 | -0.024625
48 | 49 | 0.87996 | 0.56317 | 1.4777e-09 | 0 | 0 | 0 | 0 | 0 | 1 | -90 | 90 | 0.068996 | 0.017403 | -0.06895 | -0.017374
46 | 58 | 0.10355 | 0.066274 | 5.2168e-10 | 0 | 0 | 0 | 0 | 0 | 1 | -90 | 90 | -0.289 | -0.073334 | 0.28909 | 0.073393
39 | 40 | 0.0042516 | 0.002721 | 7.1396e-12 | 0 | 0 | 0 | 0 | 0 | 1 | -90 | 90 | -0.012149 | -0.003045 | 0.012149 | 0.003045
40 | 42 | 2.3821 | 1.5245 | 4.0002e-09 | 0 | 0 | 0 | 0 | 0 | 1 | -90 | 90 | -0.017572 | -0.0044041 | 0.01758 | 0.0044089
41 | 43 | 1.0682 | 0.68364 | 1.7938e-09 | 0 | 0 | 0 | 0 | 0 | 1 | -90 | 90 | -0.016369 | -0.0041024 | 0.016372 | 0.0041042
43 | 73 | 1.222 | 0.7821 | 2.0521e-09 | 0 | 0 | 0 | 0 | 0 | 1 | -90 | 90 | -0.041296 | -0.010351 | 0.041319 | 0.010365
73 | 71 | 0.46208 | 0.29573 | 7.7596e-10 | 0 | 0 | 0 | 0 | 0 | 1 | -90 | 90 | -0.056726 | -0.014226 | 0.056742 | 0.014237
51 | 50 | 1.0765 | 0.68898 | 1.8078e-09 | 0 | 0 | 0 | 0 | 0 | 1 | -90 | 90 | -0.066719 | -0.016774 | 0.066771 | 0.016808
71 | 72 | 0.83237 | 0.53272 | 2.7956e-09 | 0 | 0 | 0 | 0 | 0 | 1 | -90 | 90 | -0.19496 | -0.049361 | 0.1953 | 0.049577
71 | 69 | 2.4141 | 1.545 | 4.0539e-09 | 0 | 0 | 0 | 0 | 0 | 1 | -90 | 90 | 0.13822 | 0.035125 | -0.13773 | -0.03481
58 | 59 | 0.61467 | 0.39339 | 3.0966e-09 | 0 | 0 | 0 | 0 | 0 | 1 | -90 | 90 | -0.30948 | -0.078504 | 0.31012 | 0.078909
59 | 61 | 0.48458 | 0.31013 | 2.4412e-09 | 0 | 0 | 0 | 0 | 0 | 1 | -90 | 90 | -0.35294 | -0.089647 | 0.35359 | 0.090061
49 | 50 | 1.0628 | 0.68019 | 1.7847e-09 | 0 | 0 | 0 | 0 | 0 | 1 | -90 | 90 | 0.067873 | 0.017104 | -0.067819 | -0.01707
61 | 72 | 0.43602 | 0.27905 | 2.1966e-09 | 0 | 0 | 0 | 0 | 0 | 1 | -90 | 90 | -0.35814 | -0.091202 | 0.35874 | 0.091585