## bus_data
BUS_I | BUS_TYPE | Pd | Qd | Gs | Bs | area | Vm | Va | baseKV | zone | Vmax | Vmin
1 | 1 | 0.016312 | 0.0040882 | 0 | 0 | 1 | 0.99764 | -0.044898 | 0.4 | 1 | 1.1 | 0.9
2 | 1 | 0.0068433 | 0.0017151 | 0 | 0 | 1 | 0.99751 | -0.047385 | 0.4 | 1 | 1.1 | 0.9
3 | 1 | 0 | 0 | 0 | 0 | 1 | 0.99856 | -0.02724 | 0.4 | 1 | 1.1 | 0.9
4 | 1 | 0 | 0 | 0 | 0 | 1 | 0.99648 | -0.06736 | 0.4 | 1 | 1.1 | 0.9
5 | 1 | 0.0093238 | 0.0023368 | 0 | 0 | 1 | 0.99602 | -0.07539 | 0.4 | 1 | 1.1 | 0.9
6 | 3 | 0.0093968 | 0.0023551 | 0 | 0 | 1 | 1 | 0 | 0.4 | 1 | 1.1 | 0.9
42 | 1 | 0 | 0 | 0 | 0 | 1 | 0.99562 | -0.083825 | 0.4 | 1 | 1.1 | 0.9
7 | 1 | 0.024441 | 0.0061254 | 0 | 0 | 1 | 0.9947 | -0.10061 | 0.4 | 1 | 1.1 | 0.9
45 | 1 | 0.0087614 | 0.0021958 | 0 | 0 | 1 | 0.99963 | -0.0071488 | 0.4 | 1 | 1.1 | 0.9
43 | 1 | 0.011452 | 0.0028701 | 0 | 0 | 1 | 0.99452 | -0.10509 | 0.4 | 1 | 1.1 | 0.9
8 | 1 | 0.0074554 | 0.0018685 | 0 | 0 | 1 | 0.99114 | -0.16854 | 0.4 | 1 | 1.1 | 0.9
41 | 1 | 0.0085683 | 0.0021474 | 0 | 0 | 1 | 0.9996 | -0.0076417 | 0.4 | 1 | 1.1 | 0.9
9 | 1 | 0.0075351 | 0.0018885 | 0 | 0 | 1 | 0.98805 | -0.22777 | 0.4 | 1 | 1.1 | 0.9
10 | 1 | 0 | 0 | 0 | 0 | 1 | 0.98722 | -0.24383 | 0.4 | 1 | 1.1 | 0.9
11 | 1 | 0 | 0 | 0 | 0 | 1 | 0.98694 | -0.24926 | 0.4 | 1 | 1.1 | 0.9
12 | 1 | 0.00091173 | 0.0002285 | 0 | 0 | 1 | 0.986 | -0.26736 | 0.4 | 1 | 1.1 | 0.9
13 | 1 | 0.002083 | 0.00052205 | 0 | 0 | 1 | 0.98666 | -0.25472 | 0.4 | 1 | 1.1 | 0.9
16 | 1 | 0.0042737 | 0.0010711 | 0 | 0 | 1 | 0.98419 | -0.30234 | 0.4 | 1 | 1.1 | 0.9
14 | 1 | 0.0021745 | 0.00054497 | 0 | 0 | 1 | 0.98602 | -0.26713 | 0.4 | 1 | 1.1 | 0.9
17 | 1 | 0.001456 | 0.0003649 | 0 | 0 | 1 | 0.98396 | -0.30665 | 0.4 | 1 | 1.1 | 0.9
15 | 1 | 0 | 0 | 0 | 0 | 1 | 0.9855 | -0.27715 | 0.4 | 1 | 1.1 | 0.9
28 | 1 | 0.0071018 | 0.0017799 | 0 | 0 | 1 | 0.98423 | -0.30198 | 0.4 | 1 | 1.1 | 0.9
27 | 1 | 0.007908 | 0.0019819 | 0 | 0 | 1 | 0.98415 | -0.30359 | 0.4 | 1 | 1.1 | 0.9
18 | 1 | 0.0019329 | 0.00048443 | 0 | 0 | 1 | 0.9823 | -0.33883 | 0.4 | 1 | 1.1 | 0.9
19 | 1 | 0.003232 | 0.00081001 | 0 | 0 | 1 | 0.98217 | -0.34148 | 0.4 | 1 | 1.1 | 0.9
20 | 1 | 0.0017417 | 0.00043652 | 0 | 0 | 1 | 0.98122 | -0.35989 | 0.4 | 1 | 1.1 | 0.9
21 | 1 | 0.0021403 | 0.00053641 | 0 | 0 | 1 | 0.97992 | -0.38529 | 0.4 | 1 | 1.1 | 0.9
22 | 1 | 0.0051766 | 0.0012974 | 0 | 0 | 1 | 0.97859 | -0.41114 | 0.4 | 1 | 1.1 | 0.9
23 | 1 | 0.0045106 | 0.0011305 | 0 | 0 | 1 | 0.97746 | -0.43323 | 0.4 | 1 | 1.1 | 0.9
24 | 1 | 0.0028336 | 0.00071017 | 0 | 0 | 1 | 0.97647 | -0.45278 | 0.4 | 1 | 1.1 | 0.9
25 | 1 | 0.0092147 | 0.0023094 | 0 | 0 | 1 | 0.9755 | -0.47188 | 0.4 | 1 | 1.1 | 0.9
26 | 1 | 0.00676 | 0.0016942 | 0 | 0 | 1 | 0.97541 | -0.47357 | 0.4 | 1 | 1.1 | 0.9
31 | 1 | 0 | 0 | 0 | 0 | 1 | 0.97482 | -0.48518 | 0.4 | 1 | 1.1 | 0.9
32 | 1 | 0.0027963 | 0.00070081 | 0 | 0 | 1 | 0.97456 | -0.4904 | 0.4 | 1 | 1.1 | 0.9
33 | 1 | 0.0052704 | 0.0013209 | 0 | 0 | 1 | 0.97405 | -0.50044 | 0.4 | 1 | 1.1 | 0.9
34 | 1 | 0.0051529 | 0.0012914 | 0 | 0 | 1 | 0.97447 | -0.49212 | 0.4 | 1 | 1.1 | 0.9
37 | 1 | 0 | 0 | 0 | 0 | 1 | 0.97378 | -0.50575 | 0.4 | 1 | 1.1 | 0.9
38 | 1 | 0 | 0 | 0 | 0 | 1 | 0.97369 | -0.5075 | 0.4 | 1 | 1.1 | 0.9
36 | 1 | 0 | 0 | 0 | 0 | 1 | 0.97312 | -0.51877 | 0.4 | 1 | 1.1 | 0.9
46 | 1 | 0.014015 | 0.0035124 | 0 | 0 | 1 | 0.97284 | -0.5243 | 0.4 | 1 | 1.1 | 0.9
39 | 1 | 0.01157 | 0.0028998 | 0 | 0 | 1 | 0.97346 | -0.5121 | 0.4 | 1 | 1.1 | 0.9
44 | 1 | 0.0056374 | 0.0014129 | 0 | 0 | 1 | 0.9945 | -0.10544 | 0.4 | 1 | 1.1 | 0.9

## generator_data
GEN_BUS | PG | QG | QMAX | QMIN | VG | MBASE | GEN_STATUS | PMAX | PMIN
6 | 0.22054 | 0.056257 | 10 | -10 | 1 | 100 | 1 | 10 | 0

## branch_data
F_BUS | T_BUS | BR_R | BR_X | BR_B | RATE_A | RATE_B | RATE_C | TAP | SHIFT | BR_STATUS | ANGMIN | ANGMAX | P_in | Q_in | P_out | Q_out
1 | 2 | 0.46338 | 0.29657 | 7.7815e-10 | 0 | 0 | 0 | 0 | 0 | 1 | -90 | 90 | 0.023983 | 0.0060275 | -0.02398 | -0.0060258
1 | 3 | 1.9589 | 1.2537 | 3.2895e-09 | 0 | 0 | 0 | 0 | 0 | 1 | -90 | 90 | -0.040295 | -0.010116 | 0.040329 | 0.010137
2 | 4 | 5.2061 | 3.3319 | 8.7425e-09 | 0 | 0 | 0 | 0 | 0 | 1 | -90 | 90 | 0.017137 | 0.0043107 | -0.01712 | -0.0043011
3 | 5 | 1.4213 | 0.90961 | 4.7734e-09 | 0 | 0 | 0 | 0 | 0 | 1 | -90 | 90 | 0.15323 | 0.039256 | -0.15287 | -0.039028
3 | 6 | 0.63739 | 0.40793 | 2.1407e-09 | 0 | 0 | 0 | 0 | 0 | 1 | -90 | 90 | -0.19355 | -0.049393 | 0.19381 | 0.049556
4 | 42 | 4.2838 | 2.7416 | 7.1936e-09 | 0 | 0 | 0 | 0 | 0 | 1 | -90 | 90 | 0.01712 | 0.0043011 | -0.017107 | -0.0042932
5 | 7 | 0.79034 | 0.50582 | 2.6544e-09 | 0 | 0 | 0 | 0 | 0 | 1 | -90 | 90 | 0.14355 | 0.036691 | -0.14337 | -0.036579
6 | 45 | 1.8483 | 1.1829 | 3.1038e-09 | 0 | 0 | 0 | 0 | 0 | 1 | -90 | 90 | 0.017336 | 0.0043468 | -0.01733 | -0.0043433
42 | 43 | 5.523 | 3.5347 | 9.2746e-09 | 0 | 0 | 0 | 0 | 0 | 1 | -90 | 90 | 0.017107 | 0.0042932 | -0.017089 | -0.004283
7 | 8 | 2.5598 | 1.6383 | 4.2987e-09 | 0 | 0 | 0 | 0 | 0 | 1 | -90 | 90 | 0.11893 | 0.030454 | -0.11854 | -0.030205
45 | 41 | 0.25766 | 0.1649 | 4.3268e-10 | 0 | 0 | 0 | 0 | 0 | 1 | -90 | 90 | 0.0085685 | 0.0021475 | -0.0085683 | -0.0021474
43 | 44 | 0.27698 | 0.17727 | 4.6513e-10 | 0 | 0 | 0 | 0 | 0 | 1 | -90 | 90 | 0.0056375 | 0.0014129 | -0.0056374 | -0.0014129
8 | 9 | 2.3675 | 1.5152 | 3.9757e-09 | 0 | 0 | 0 | 0 | 0 | 1 | -90 | 90 | 0.11108 | 0.028337 | -0.11077 | -0.028134
9 | 10 | 0.68657 | 0.43941 | 1.1529e-09 | 0 | 0 | 0 | 0 | 0 | 1 | -90 | 90 | 0.10323 | 0.026246 | -0.10315 | -0.026195
10 | 11 | 1.2317 | 0.7883 | 2.0684e-09 | 0 | 0 | 0 | 0 | 0 | 1 | -90 | 90 | 0.019313 | 0.0048555 | -0.019308 | -0.0048525
10 | 12 | 1.2374 | 0.79195 | 2.078e-09 | 0 | 0 | 0 | 0 | 0 | 1 | -90 | 90 | 0.08384 | 0.02134 | -0.083745 | -0.021279
11 | 13 | 1.2357 | 0.79086 | 2.0751e-09 | 0 | 0 | 0 | 0 | 0 | 1 | -90 | 90 | 0.019308 | 0.0048525 | -0.019303 | -0.0048495
12 | 16 | 1.8533 | 1.1861 | 3.1123e-09 | 0 | 0 | 0 | 0 | 0 | 1 | -90 | 90 | 0.082833 | 0.021051 | -0.082694 | -0.020962
13 | 14 | 3.1501 | 2.016 | 5.2898e-09 | 0 | 0 | 0 | 0 | 0 | 1 | -90 | 90 | 0.01722 | 0.0043274 | -0.01721 | -0.0043214
16 | 17 | 0.24021 | 0.15373 | 4.0337e-10 | 0 | 0 | 0 | 0 | 0 | 1 | -90 | 90 | 0.07842 | 0.019891 | -0.078404 | -0.01988
14 | 15 | 2.9066 | 1.8602 | 4.8809e-09 | 0 | 0 | 0 | 0 | 0 | 1 | -90 | 90 | 0.015035 | 0.0037764 | -0.015028 | -0.0037723
17 | 18 | 1.8261 | 1.1687 | 3.0665e-09 | 0 | 0 | 0 | 0 | 0 | 1 | -90 | 90 | 0.076948 | 0.019515 | -0.076829 | -0.01944
15 | 28 | 7.1917 | 4.6027 | 1.2077e-08 | 0 | 0 | 0 | 0 | 0 | 1 | -90 | 90 | 0.015028 | 0.0037723 | -0.01501 | -0.0037621
28 | 27 | 0.8819 | 0.56442 | 1.4809e-09 | 0 | 0 | 0 | 0 | 0 | 1 | -90 | 90 | 0.0079086 | 0.0019822 | -0.007908 | -0.001982
18 | 19 | 0.1541 | 0.098623 | 2.5877e-10 | 0 | 0 | 0 | 0 | 0 | 1 | -90 | 90 | 0.074896 | 0.018955 | -0.074887 | -0.018949
19 | 20 | 1.1169 | 0.7148 | 1.8755e-09 | 0 | 0 | 0 | 0 | 0 | 1 | -90 | 90 | 0.071655 | 0.018139 | -0.071592 | -0.018099
20 | 21 | 1.5767 | 1.0091 | 2.6476e-09 | 0 | 0 | 0 | 0 | 0 | 1 | -90 | 90 | 0.06985 | 0.017663 | -0.069765 | -0.017608
21 | 22 | 1.6509 | 1.0566 | 2.7723e-09 | 0 | 0 | 0 | 0 | 0 | 1 | -90 | 90 | 0.067625 | 0.017072 | -0.067541 | -0.017019
22 | 23 | 1.5244 | 0.97562 | 2.5599e-09 | 0 | 0 | 0 | 0 | 0 | 1 | -90 | 90 | 0.062364 | 0.015722 | -0.062299 | -0.01568
23 | 24 | 1.4515 | 0.92895 | 2.4374e-09 | 0 | 0 | 0 | 0 | 0 | 1 | -90 | 90 | 0.057788 | 0.014549 | -0.057734 | -0.014515
24 | 25 | 1.4884 | 0.95255 | 2.4994e-09 | 0 | 0 | 0 | 0 | 0 | 1 | -90 | 90 | 0.0549 | 0.013805 | -0.05485 | -0.013773
25 | 26 | 0.15865 | 0.10154 | 2.6642e-10 | 0 | 0 | 0 | 0 | 0 | 1 | -90 | 90 | 0.045636 | 0.011464 | -0.045632 | -0.011461
26 | 31 | 1.2751 | 0.81606 | 2.1412e-09 | 0 | 0 | 0 | 0 | 0 | 1 | -90 | 90 | 0.038872 | 0.009767 | -0.038851 | -0.0097534
31 | 32 | 2.7925 | 1.7872 | 4.6893e-09 | 0 | 0 | 0 | 0 | 0 | 1 | -90 | 90 | 0.0079514 | 0.0019932 | -0.0079494 | -0.0019924
31 | 33 | 2.1036 | 1.3463 | 3.5325e-09 | 0 | 0 | 0 | 0 | 0 | 1 | -90 | 90 | 0.030899 | 0.0077603 | -0.030877 | -0.0077462
32 | 34 | 1.419 | 0.90816 | 2.3829e-09 | 0 | 0 | 0 | 0 | 0 | 1 | -90 | 90 | 0.0051532 | 0.0012915 | -0.0051528 | -0.0012915
33 | 37 | 0.88255 | 0.56483 | 1.482e-09 | 0 | 0 | 0 | 0 | 0 | 1 | -90 | 90 | 0.025607 | 0.0064253 | -0.0256 | -0.0064213
37 | 38 | 0.64391 | 0.4121 | 1.0813e-09 | 0 | 0 | 0 | 0 | 0 | 1 | -90 | 90 | 0.011574 | 0.0029018 | -0.011573 | -0.0029013
37 | 36 | 3.948 | 2.5267 | 6.6297e-09 | 0 | 0 | 0 | 0 | 0 | 1 | -90 | 90 | 0.014027 | 0.0035196 | -0.014018 | -0.0035146
38 | 39 | 1.6886 | 1.0807 | 2.8356e-09 | 0 | 0 | 0 | 0 | 0 | 1 | -90 | 90 | 0.011573 | 0.0029013 | -0.01157 | -0.0028999
36 | 46 | 1.6737 | 1.0712 | 2.8105e-09 | 0 | 0 | 0 | 0 | 0 | 1 | -90 | 90 | 0.014018 | 0.0035146 | -0.014014 | -0.0035125