## bus_data
BUS_I | BUS_TYPE | Pd | Qd | Gs | Bs | area | Vm | Va | baseKV | zone | Vmax | Vmin
1 | 1 | 0.0018352 | 0.00045995 | 0 | 0 | 1 | 0.98133 | -0.35928 | 0.4 | 1 | 1.1 | 0.9
2 | 1 | 0.00034325 | 8.6025e-05 | 0 | 0 | 1 | 0.98133 | -0.35932 | 0.4 | 1 | 1.1 | 0.9
3 | 1 | 0.00013271 | 3.3259e-05 | 0 | 0 | 1 | 0.98142 | -0.35752 | 0.4 | 1 | 1.1 | 0.9
5 | 1 | 0.00041469 | 0.00010393 | 0 | 0 | 1 | 0.98143 | -0.35731 | 0.4 | 1 | 1.1 | 0.9
54 | 1 | 0.038753 | 0.0097125 | 0 | 0 | 1 | 0.98251 | -0.33621 | 0.4 | 1 | 1.1 | 0.9
55 | 1 | 0 | 0 | 0 | 0 | 1 | 0.98319 | -0.3229 | 0.4 | 1 | 1.1 | 0.9
6 | 1 | 0 | 0 | 0 | 0 | 1 | 0.98154 | -0.35523 | 0.4 | 1 | 1.1 | 0.9
39 | 1 | 0.000945 | 0.00023684 | 0 | 0 | 1 | 0.97361 | -0.511 | 0.4 | 1 | 1.1 | 0.9
37 | 1 | 0 | 0 | 0 | 0 | 1 | 0.97364 | -0.51048 | 0.4 | 1 | 1.1 | 0.9
35 | 1 | 0 | 0 | 0 | 0 | 1 | 0.97367 | -0.50997 | 0.4 | 1 | 1.1 | 0.9
7 | 1 | 0.00090986 | 0.00022803 | 0 | 0 | 1 | 0.97659 | -0.45218 | 0.4 | 1 | 1.1 | 0.9
8 | 1 | 0.0015353 | 0.00038479 | 0 | 0 | 1 | 0.97691 | -0.44593 | 0.4 | 1 | 1.1 | 0.9
9 | 1 | 0.00018892 | 4.7349e-05 | 0 | 0 | 1 | 0.97656 | -0.45289 | 0.4 | 1 | 1.1 | 0.9
65 | 1 | 0.01534 | 0.0038447 | 0 | 0 | 1 | 0.98112 | -0.36335 | 0.4 | 1 | 1.1 | 0.9
10 | 1 | 0.00026946 | 6.7534e-05 | 0 | 0 | 1 | 0.97639 | -0.45625 | 0.4 | 1 | 1.1 | 0.9
12 | 1 | 0.0013001 | 0.00032583 | 0 | 0 | 1 | 0.97528 | -0.47811 | 0.4 | 1 | 1.1 | 0.9
13 | 1 | 0.00026494 | 6.6401e-05 | 0 | 0 | 1 | 0.97509 | -0.48185 | 0.4 | 1 | 1.1 | 0.9
66 | 1 | 0 | 0 | 0 | 0 | 1 | 0.98378 | -0.31148 | 0.4 | 1 | 1.1 | 0.9
64 | 1 | 0.01748 | 0.004381 | 0 | 0 | 1 | 0.98109 | -0.36406 | 0.4 | 1 | 1.1 | 0.9
30 | 1 | 0.00011371 | 2.8498e-05 | 0 | 0 | 1 | 0.97488 | -0.4859 | 0.4 | 1 | 1.1 | 0.9
31 | 1 | 0.0001714 | 4.2957e-05 | 0 | 0 | 1 | 0.97486 | -0.48628 | 0.4 | 1 | 1.1 | 0.9
14 | 1 | 0.00016213 | 4.0633e-05 | 0 | 0 | 1 | 0.97417 | -0.50002 | 0.4 | 1 | 1.1 | 0.9
15 | 1 | 0.00057618 | 0.0001444 | 0 | 0 | 1 | 0.97407 | -0.50197 | 0.4 | 1 | 1.1 | 0.9
16 | 1 | 0 | 0 | 0 | 0 | 1 | 0.9742 | -0.49943 | 0.4 | 1 | 1.1 | 0.9
17 | 1 | 0 | 0 | 0 | 0 | 1 | 0.97399 | -0.50364 | 0.4 | 1 | 1.1 | 0.9
18 | 1 | 0.00021802 | 5.4641e-05 | 0 | 0 | 1 | 0.97422 | -0.49901 | 0.4 | 1 | 1.1 | 0.9
19 | 1 | 0 | 0 | 0 | 0 | 1 | 0.97394 | -0.50458 | 0.4 | 1 | 1.1 | 0.9
20 | 1 | 0.00013912 | 3.4867e-05 | 0 | 0 | 1 | 0.97388 | -0.50567 | 0.4 | 1 | 1.1 | 0.9
21 | 1 | 0 | 0 | 0 | 0 | 1 | 0.97433 | -0.49684 | 0.4 | 1 | 1.1 | 0.9
29 | 1 | 0.00017994 | 4.5098e-05 | 0 | 0 | 1 | 0.97388 | -0.50582 | 0.4 | 1 | 1.1 | 0.9
26 | 1 | 0 | 0 | 0 | 0 | 1 | 0.97379 | -0.50753 | 0.4 | 1 | 1.1 | 0.9
28 | 1 | 0 | 0 | 0 | 0 | 1 | 0.97441 | -0.49518 | 0.4 | 1 | 1.1 | 0.9
40 | 1 | 0.00049568 | 0.00012423 | 0 | 0 | 1 | 0.97431 | -0.4972 | 0.4 | 1 | 1.1 | 0.9
32 | 1 | 0.00011481 | 2.8775e-05 | 0 | 0 | 1 | 0.97457 | -0.49219 | 0.4 | 1 | 1.1 | 0.9
41 | 1 | 0.00064318 | 0.0001612 | 0 | 0 | 1 | 0.97385 | -0.50628 | 0.4 | 1 | 1.1 | 0.9
24 | 1 | 0.00016811 | 4.2132e-05 | 0 | 0 | 1 | 0.97373 | -0.50878 | 0.4 | 1 | 1.1 | 0.9
22 | 1 | 0.00116 | 0.00029072 | 0 | 0 | 1 | 0.97372 | -0.50889 | 0.4 | 1 | 1.1 | 0.9
23 | 1 | 0.00084326 | 0.00021134 | 0 | 0 | 1 | 0.97371 | -0.50901 | 0.4 | 1 | 1.1 | 0.9
25 | 1 | 0 | 0 | 0 | 0 | 1 | 0.97371 | -0.50907 | 0.4 | 1 | 1.1 | 0.9
27 | 1 | 0.00023761 | 5.955e-05 | 0 | 0 | 1 | 0.9737 | -0.50921 | 0.4 | 1 | 1.1 | 0.9
36 | 1 | 0 | 0 | 0 | 0 | 1 | 0.9738 | -0.50722 | 0.4 | 1 | 1.1 | 0.9
33 | 1 | 0.00075261 | 0.00018862 | 0 | 0 | 1 | 0.97368 | -0.5096 | 0.4 | 1 | 1.1 | 0.9
34 | 1 | 0 | 0 | 0 | 0 | 1 | 0.97371 | -0.50914 | 0.4 | 1 | 1.1 | 0.9
42 | 1 | 0.00077801 | 0.00019499 | 0 | 0 | 1 | 0.97379 | -0.5076 | 0.4 | 1 | 1.1 | 0.9
43 | 1 | 0.011593 | 0.0029056 | 0 | 0 | 1 | 0.98878 | -0.21403 | 0.4 | 1 | 1.1 | 0.9
44 | 1 | 0 | 0 | 0 | 0 | 1 | 0.9889 | -0.21158 | 0.4 | 1 | 1.1 | 0.9
45 | 1 | 0 | 0 | 0 | 0 | 1 | 0.98641 | -0.25982 | 0.4 | 1 | 1.1 | 0.9
46 | 1 | 0 | 0 | 0 | 0 | 1 | 0.99191 | -0.15383 | 0.4 | 1 | 1.1 | 0.9
47 | 1 | 0 | 0 | 0 | 0 | 1 | 0.98436 | -0.2994 | 0.4 | 1 | 1.1 | 0.9
48 | 1 | 0.019821 | 0.0049675 | 0 | 0 | 1 | 0.98616 | -0.2646 | 0.4 | 1 | 1.1 | 0.9
49 | 3 | 0 | 0 | 0 | 0 | 1 | 1 | 0 | 0.4 | 1 | 1.1 | 0.9
50 | 1 | 0.033227 | 0.0083275 | 0 | 0 | 1 | 0.98494 | -0.28876 | 0.4 | 1 | 1.1 | 0.9
52 | 1 | 0.015902 | 0.0039855 | 0 | 0 | 1 | 0.97921 | -0.40008 | 0.4 | 1 | 1.1 | 0.9
72 | 1 | 0.019209 | 0.0048142 | 0 | 0 | 1 | 0.99557 | -0.084197 | 0.4 | 1 | 1.1 | 0.9
56 | 1 | 0.032061 | 0.0080353 | 0 | 0 | 1 | 0.98411 | -0.30483 | 0.4 | 1 | 1.1 | 0.9
53 | 1 | 0.071162 | 0.017835 | 0 | 0 | 1 | 0.97916 | -0.40093 | 0.4 | 1 | 1.1 | 0.9
69 | 1 | 0 | 0 | 0 | 0 | 1 | 0.99119 | -0.1682 | 0.4 | 1 | 1.1 | 0.9
57 | 1 | 0.0087171 | 0.0021847 | 0 | 0 | 1 | 0.98055 | -0.37448 | 0.4 | 1 | 1.1 | 0.9
58 | 1 | 0.0098787 | 0.0024758 | 0 | 0 | 1 | 0.98104 | -0.36498 | 0.4 | 1 | 1.1 | 0.9
59 | 1 | 0.013152 | 0.0032961 | 0 | 0 | 1 | 0.98008 | -0.38383 | 0.4 | 1 | 1.1 | 0.9
60 | 1 | 0 | 0 | 0 | 0 | 1 | 0.98171 | -0.35189 | 0.4 | 1 | 1.1 | 0.9
61 | 1 | 0.018986 | 0.0047584 | 0 | 0 | 1 | 0.9799 | -0.38733 | 0.4 | 1 | 1.1 | 0.9
62 | 1 | 0 | 0 | 0 | 0 | 1 | 0.98279 | -0.33072 | 0.4 | 1 | 1.1 | 0.9
68 | 1 | 0 | 0 | 0 | 0 | 1 | 0.98892 | -0.21197 | 0.4 | 1 | 1.1 | 0.9
67 | 1 | 0.080761 | 0.020241 | 0 | 0 | 1 | 0.98986 | -0.19389 | 0.4 | 1 | 1.1 | 0.9
71 | 1 | 0 | 0 | 0 | 0 | 1 | 0.99066 | -0.1785 | 0.4 | 1 | 1.1 | 0.9
70 | 1 | 0 | 0 | 0 | 0 | 1 | 0.98711 | -0.24726 | 0.4 | 1 | 1.1 | 0.9
74 | 1 | 0.055848 | 0.013997 | 0 | 0 | 1 | 0.98535 | -0.28143 | 0.4 | 1 | 1.1 | 0.9
73 | 1 | 0.013729 | 0.0034409 | 0 | 0 | 1 | 0.99042 | -0.18312 | 0.4 | 1 | 1.1 | 0.9

## generator_data
GEN_BUS | PG | QG | QMAX | QMIN | VG | MBASE | GEN_STATUS | PMAX | PMIN
49 | 0.49772 | 0.12751 | 10 | -10 | 1 | 100 | 1 | 10 | 0

## branch_data
F_BUS | T_BUS | BR_R | BR_X | BR_B | RATE_A | RATE_B | RATE_C | TAP | SHIFT | BR_STATUS | ANGMIN | ANGMAX | P_in | Q_in | P_out | Q_out
1 | 2 | 0.50645 | 0.32413 | 8.5046e-10 | 0 | 0 | 0 | 0 | 0 | 1 | -90 | 90 | 0.00034324 | 8.5945e-05 | -0.00034324 | -8.6027e-05
1 | 3 | 3.4788 | 2.2264 | 5.8419e-09 | 0 | 0 | 0 | 0 | 0 | 1 | -90 | 90 | -0.0021784 | -0.0005459 | 0.0021786 | 0.00054545
3 | 5 | 0.38601 | 0.24705 | 6.4822e-10 | 0 | 0 | 0 | 0 | 0 | 1 | -90 | 90 | -0.0023113 | -0.00057871 | 0.0023113 | 0.00057867
5 | 6 | 3.2998 | 2.1119 | 5.5413e-09 | 0 | 0 | 0 | 0 | 0 | 1 | -90 | 90 | -0.002726 | -0.0006826 | 0.0027263 | 0.00068224
54 | 55 | 1.3884 | 0.8886 | 2.3316e-09 | 0 | 0 | 0 | 0 | 0 | 1 | -90 | 90 | -0.041482 | -0.010392 | 0.041508 | 0.010408
54 | 6 | 30.0604 | 19.2387 | 5.048e-08 | 0 | 0 | 0 | 0 | 0 | 1 | -90 | 90 | 0.0027288 | 0.00067894 | -0.0027263 | -0.00068223
55 | 56 | 1.8893 | 1.2092 | 3.1727e-09 | 0 | 0 | 0 | 0 | 0 | 1 | -90 | 90 | -0.041508 | -0.010408 | 0.041544 | 0.010431
39 | 37 | 2.3231 | 1.4868 | 3.9011e-09 | 0 | 0 | 0 | 0 | 0 | 1 | -90 | 90 | -0.00094498 | -0.00023685 | 0.000945 | 0.00023649
37 | 35 | 2.3019 | 1.4732 | 3.8655e-09 | 0 | 0 | 0 | 0 | 0 | 1 | -90 | 90 | -0.000945 | -0.00023649 | 0.00094502 | 0.00023614
35 | 33 | 1.6509 | 1.0566 | 2.7724e-09 | 0 | 0 | 0 | 0 | 0 | 1 | -90 | 90 | -0.00094502 | -0.00023614 | 0.00094504 | 0.00023589
7 | 8 | 2.5042 | 1.6027 | 4.2052e-09 | 0 | 0 | 0 | 0 | 0 | 1 | -90 | 90 | -0.010654 | -0.0026686 | 0.010657 | 0.0026703
7 | 9 | 0.31389 | 0.20089 | 5.2711e-10 | 0 | 0 | 0 | 0 | 0 | 1 | -90 | 90 | 0.0097437 | 0.0024406 | -0.0097434 | -0.0024405
8 | 65 | 29.0848 | 18.6143 | 4.8841e-08 | 0 | 0 | 0 | 0 | 0 | 1 | -90 | 90 | -0.012192 | -0.003055 | 0.01224 | 0.0030812
9 | 10 | 1.503 | 0.96194 | 2.524e-09 | 0 | 0 | 0 | 0 | 0 | 1 | -90 | 90 | 0.0095545 | 0.0023931 | -0.0095529 | -0.0023924
65 | 66 | 4.9838 | 3.1897 | 8.3692e-09 | 0 | 0 | 0 | 0 | 0 | 1 | -90 | 90 | -0.045061 | -0.011307 | 0.045173 | 0.011378
65 | 64 | 0.1752 | 0.11213 | 2.9421e-10 | 0 | 0 | 0 | 0 | 0 | 1 | -90 | 90 | 0.017481 | 0.0043814 | -0.01748 | -0.004381
10 | 12 | 10.0454 | 6.429 | 1.6869e-08 | 0 | 0 | 0 | 0 | 0 | 1 | -90 | 90 | 0.0092835 | 0.0023248 | -0.0092738 | -0.0023203
12 | 13 | 1.9961 | 1.2775 | 3.352e-09 | 0 | 0 | 0 | 0 | 0 | 1 | -90 | 90 | 0.0079738 | 0.0019944 | -0.0079723 | -0.0019938
13 | 30 | 2.2383 | 1.4325 | 3.7587e-09 | 0 | 0 | 0 | 0 | 0 | 1 | -90 | 90 | 0.0077074 | 0.0019274 | -0.0077059 | -0.0019269
66 | 68 | 4.531 | 2.8998 | 7.6088e-09 | 0 | 0 | 0 | 0 | 0 | 1 | -90 | 90 | -0.096072 | -0.024198 | 0.096531 | 0.024491
66 | 62 | 1.6438 | 1.052 | 2.7604e-09 | 0 | 0 | 0 | 0 | 0 | 1 | -90 | 90 | 0.050899 | 0.01282 | -0.050852 | -0.01279
30 | 31 | 0.21396 | 0.13693 | 3.5929e-10 | 0 | 0 | 0 | 0 | 0 | 1 | -90 | 90 | 0.0075922 | 0.0018984 | -0.0075921 | -0.0018983
31 | 32 | 3.3848 | 2.1663 | 5.6839e-09 | 0 | 0 | 0 | 0 | 0 | 1 | -90 | 90 | 0.0074207 | 0.0018553 | -0.0074186 | -0.0018546
14 | 15 | 1.2913 | 0.82642 | 2.1684e-09 | 0 | 0 | 0 | 0 | 0 | 1 | -90 | 90 | 0.0064253 | 0.0016058 | -0.0064247 | -0.0016057
14 | 16 | 0.37875 | 0.2424 | 6.3603e-10 | 0 | 0 | 0 | 0 | 0 | 1 | -90 | 90 | -0.0065875 | -0.0016465 | 0.0065876 | 0.0016465
15 | 17 | 1.2129 | 0.77629 | 2.0369e-09 | 0 | 0 | 0 | 0 | 0 | 1 | -90 | 90 | 0.0058486 | 0.0014612 | -0.0058481 | -0.0014611
16 | 18 | 0.27296 | 0.17469 | 4.5837e-10 | 0 | 0 | 0 | 0 | 0 | 1 | -90 | 90 | -0.0065876 | -0.0016465 | 0.0065878 | 0.0016466
17 | 19 | 1.1969 | 0.766 | 2.0099e-09 | 0 | 0 | 0 | 0 | 0 | 1 | -90 | 90 | 0.0032995 | 0.0008242 | -0.0032993 | -0.00082429
17 | 20 | 3.367 | 2.1549 | 5.6542e-09 | 0 | 0 | 0 | 0 | 0 | 1 | -90 | 90 | 0.0025486 | 0.00063694 | -0.0025484 | -0.00063732
18 | 21 | 1.3545 | 0.86691 | 2.2746e-09 | 0 | 0 | 0 | 0 | 0 | 1 | -90 | 90 | -0.0068058 | -0.0017012 | 0.0068065 | 0.0017014
19 | 29 | 1.5959 | 1.0214 | 2.6799e-09 | 0 | 0 | 0 | 0 | 0 | 1 | -90 | 90 | 0.0032993 | 0.0008243 | -0.0032991 | -0.00082442
20 | 26 | 3.2883 | 2.1045 | 5.5219e-09 | 0 | 0 | 0 | 0 | 0 | 1 | -90 | 90 | 0.0024093 | 0.00060246 | -0.0024091 | -0.00060284
21 | 28 | 0.96156 | 0.6154 | 1.6147e-09 | 0 | 0 | 0 | 0 | 0 | 1 | -90 | 90 | -0.0073022 | -0.0018252 | 0.0073027 | 0.0018254
21 | 40 | 3.1094 | 1.99 | 5.2215e-09 | 0 | 0 | 0 | 0 | 0 | 1 | -90 | 90 | 0.00049568 | 0.00012374 | -0.00049567 | -0.00012423
29 | 41 | 0.62593 | 0.40059 | 1.0511e-09 | 0 | 0 | 0 | 0 | 0 | 1 | -90 | 90 | 0.0031192 | 0.00077933 | -0.0031191 | -0.00077938
26 | 24 | 2.1979 | 1.4066 | 3.6908e-09 | 0 | 0 | 0 | 0 | 0 | 1 | -90 | 90 | 0.0024091 | 0.00060284 | -0.0024089 | -0.0006031
28 | 32 | 1.7434 | 1.1158 | 2.9277e-09 | 0 | 0 | 0 | 0 | 0 | 1 | -90 | 90 | -0.0073027 | -0.0018254 | 0.0073038 | 0.0018258
41 | 36 | 1.6221 | 1.0381 | 2.7239e-09 | 0 | 0 | 0 | 0 | 0 | 1 | -90 | 90 | 0.002476 | 0.00061818 | -0.0024758 | -0.00061837
24 | 22 | 0.20737 | 0.13272 | 3.4823e-10 | 0 | 0 | 0 | 0 | 0 | 1 | -90 | 90 | 0.0022408 | 0.00056097 | -0.0022408 | -0.00056099
22 | 23 | 0.47129 | 0.30163 | 7.9143e-10 | 0 | 0 | 0 | 0 | 0 | 1 | -90 | 90 | 0.0010808 | 0.00027027 | -0.0010808 | -0.00027034
23 | 25 | 1.1201 | 0.71685 | 1.8809e-09 | 0 | 0 | 0 | 0 | 0 | 1 | -90 | 90 | 0.00023761 | 5.8993e-05 | -0.0002376 | -5.9171e-05
25 | 27 | 2.4012 | 1.5368 | 4.0322e-09 | 0 | 0 | 0 | 0 | 0 | 1 | -90 | 90 | 0.0002376 | 5.9171e-05 | -0.0002376 | -5.9552e-05
36 | 42 | 2.0802 | 1.3313 | 3.4932e-09 | 0 | 0 | 0 | 0 | 0 | 1 | -90 | 90 | 0.00077801 | 0.00019467 | -0.000778 | -0.00019499
36 | 34 | 4.7984 | 3.071 | 8.0578e-09 | 0 | 0 | 0 | 0 | 0 | 1 | -90 | 90 | 0.0016978 | 0.00042369 | -0.0016977 | -0.00042436
33 | 34 | 1.1362 | 0.72714 | 1.9079e-09 | 0 | 0 | 0 | 0 | 0 | 1 | -90 | 90 | -0.0016976 | -0.00042452 | 0.0016977 | 0.00042436
43 | 44 | 0.92393 | 0.59131 | 1.5515e-09 | 0 | 0 | 0 | 0 | 0 | 1 | -90 | 90 | -0.011593 | -0.0029056 | 0.011595 | 0.0029063
44 | 45 | 1.9733 | 1.2629 | 3.3137e-09 | 0 | 0 | 0 | 0 | 0 | 1 | -90 | 90 | 0.10773 | 0.027326 | -0.10748 | -0.027166
44 | 46 | 2.1432 | 1.3717 | 3.599e-09 | 0 | 0 | 0 | 0 | 0 | 1 | -90 | 90 | -0.11932 | -0.030232 | 0.11965 | 0.030444
45 | 47 | 1.9783 | 1.2661 | 3.3221e-09 | 0 | 0 | 0 | 0 | 0 | 1 | -90 | 90 | 0.087653 | 0.022196 | -0.087487 | -0.02209
45 | 48 | 1.0509 | 0.67259 | 1.7648e-09 | 0 | 0 | 0 | 0 | 0 | 1 | -90 | 90 | 0.019825 | 0.0049703 | -0.019821 | -0.0049676
46 | 49 | 3.036 | 1.943 | 1.0197e-08 | 0 | 0 | 0 | 0 | 0 | 1 | -90 | 90 | -0.22724 | -0.057715 | 0.22893 | 0.0588
46 | 50 | 5.5334 | 3.5414 | 9.2921e-09 | 0 | 0 | 0 | 0 | 0 | 1 | -90 | 90 | 0.10758 | 0.027272 | -0.10689 | -0.026829
47 | 52 | 4.9965 | 3.1978 | 8.3905e-09 | 0 | 0 | 0 | 0 | 0 | 1 | -90 | 90 | 0.087487 | 0.02209 | -0.087067 | -0.021823
49 | 72 | 1.4161 | 0.90632 | 4.7561e-09 | 0 | 0 | 0 | 0 | 0 | 1 | -90 | 90 | 0.26879 | 0.068712 | -0.2677 | -0.068015
50 | 56 | 0.949 | 0.60736 | 1.5936e-09 | 0 | 0 | 0 | 0 | 0 | 1 | -90 | 90 | 0.073661 | 0.018502 | -0.073605 | -0.018466
52 | 53 | 0.051121 | 0.032717 | 8.5845e-11 | 0 | 0 | 0 | 0 | 0 | 1 | -90 | 90 | 0.071164 | 0.017837 | -0.071161 | -0.017835
72 | 69 | 1.5097 | 0.96621 | 5.0704e-09 | 0 | 0 | 0 | 0 | 0 | 1 | -90 | 90 | 0.24849 | 0.063201 | -0.24749 | -0.062561
69 | 71 | 0.65164 | 0.41705 | 1.0943e-09 | 0 | 0 | 0 | 0 | 0 | 1 | -90 | 90 | 0.06989 | 0.017636 | -0.069856 | -0.017614
69 | 67 | 0.64006 | 0.40964 | 2.1497e-09 | 0 | 0 | 0 | 0 | 0 | 1 | -90 | 90 | 0.17759 | 0.044925 | -0.17738 | -0.044785
57 | 58 | 1.0027 | 0.64172 | 1.6838e-09 | 0 | 0 | 0 | 0 | 0 | 1 | -90 | 90 | -0.040872 | -0.01025 | 0.04089 | 0.010262
57 | 59 | 1.2525 | 0.80158 | 2.1032e-09 | 0 | 0 | 0 | 0 | 0 | 1 | -90 | 90 | 0.032155 | 0.0080655 | -0.032141 | -0.0080565
58 | 60 | 1.1142 | 0.71306 | 1.871e-09 | 0 | 0 | 0 | 0 | 0 | 1 | -90 | 90 | -0.050769 | -0.012738 | 0.050801 | 0.012758
59 | 61 | 0.79387 | 0.50808 | 1.3331e-09 | 0 | 0 | 0 | 0 | 0 | 1 | -90 | 90 | 0.018989 | 0.0047604 | -0.018986 | -0.0047585
60 | 62 | 1.8045 | 1.1549 | 3.0303e-09 | 0 | 0 | 0 | 0 | 0 | 1 | -90 | 90 | -0.050801 | -0.012758 | 0.050852 | 0.01279
68 | 67 | 0.82853 | 0.53026 | 1.3913e-09 | 0 | 0 | 0 | 0 | 0 | 1 | -90 | 90 | -0.096532 | -0.024491 | 0.096616 | 0.024545
71 | 73 | 1.4793 | 0.94674 | 2.4841e-09 | 0 | 0 | 0 | 0 | 0 | 1 | -90 | 90 | 0.013732 | 0.0034426 | -0.013729 | -0.0034409
71 | 70 | 5.3967 | 3.4539 | 9.0625e-09 | 0 | 0 | 0 | 0 | 0 | 1 | -90 | 90 | 0.056123 | 0.014172 | -0.055939 | -0.014055
70 | 74 | 2.6676 | 1.7072 | 4.4796e-09 | 0 | 0 | 0 | 0 | 0 | 1 | -90 | 90 | 0.055939 | 0.014055 | -0.055848 | -0.013997