## bus_data
BUS_I | BUS_TYPE | Pd | Qd | Gs | Bs | area | Vm | Va | baseKV | zone | Vmax | Vmin
1 | 1 | 0.00099017 | 0.00024816 | 0 | 0 | 1 | 0.97839 | -0.41625 | 0.4 | 1 | 1.1 | 0.9
2 | 1 | 0 | 0 | 0 | 0 | 1 | 0.97851 | -0.41385 | 0.4 | 1 | 1.1 | 0.9
3 | 1 | 0 | 0 | 0 | 0 | 1 | 0.97824 | -0.4192 | 0.4 | 1 | 1.1 | 0.9
4 | 1 | 0.00072056 | 0.00018059 | 0 | 0 | 1 | 0.97863 | -0.41158 | 0.4 | 1 | 1.1 | 0.9
5 | 1 | 0.0042429 | 0.0010634 | 0 | 0 | 1 | 0.97846 | -0.41491 | 0.4 | 1 | 1.1 | 0.9
6 | 1 | 0 | 0 | 0 | 0 | 1 | 0.97803 | -0.42333 | 0.4 | 1 | 1.1 | 0.9
9 | 1 | 0 | 0 | 0 | 0 | 1 | 0.97865 | -0.41122 | 0.4 | 1 | 1.1 | 0.9
14 | 1 | 0.002528 | 0.00063358 | 0 | 0 | 1 | 0.97795 | -0.42482 | 0.4 | 1 | 1.1 | 0.9
12 | 1 | 0.0025861 | 0.00064814 | 0 | 0 | 1 | 0.97794 | -0.42511 | 0.4 | 1 | 1.1 | 0.9
11 | 1 | 0.0017326 | 0.00043423 | 0 | 0 | 1 | 0.97888 | -0.40658 | 0.4 | 1 | 1.1 | 0.9
8 | 1 | 0.0077998 | 0.0019548 | 0 | 0 | 1 | 0.9785 | -0.41407 | 0.4 | 1 | 1.1 | 0.9
13 | 1 | 0.0017649 | 0.00044232 | 0 | 0 | 1 | 0.9779 | -0.42594 | 0.4 | 1 | 1.1 | 0.9
10 | 1 | 0.00066078 | 0.00016561 | 0 | 0 | 1 | 0.97849 | -0.41426 | 0.4 | 1 | 1.1 | 0.9
21 | 1 | 0.0094813 | 0.0023762 | 0 | 0 | 1 | 0.97938 | -0.39683 | 0.4 | 1 | 1.1 | 0.9
22 | 1 | 0.0076515 | 0.0019177 | 0 | 0 | 1 | 0.97999 | -0.38488 | 0.4 | 1 | 1.1 | 0.9
15 | 1 | 0.010736 | 0.0026908 | 0 | 0 | 1 | 0.99135 | -0.16499 | 0.4 | 1 | 1.1 | 0.9
16 | 1 | 0.00835 | 0.0020927 | 0 | 0 | 1 | 0.99159 | -0.16031 | 0.4 | 1 | 1.1 | 0.9
17 | 1 | 0 | 0 | 0 | 0 | 1 | 0.9911 | -0.1697 | 0.4 | 1 | 1.1 | 0.9
18 | 1 | 0.0020699 | 0.00051876 | 0 | 0 | 1 | 0.9917 | -0.15818 | 0.4 | 1 | 1.1 | 0.9
19 | 1 | 0.0015181 | 0.00038047 | 0 | 0 | 1 | 0.99103 | -0.17113 | 0.4 | 1 | 1.1 | 0.9
20 | 1 | 0.0016614 | 0.00041638 | 0 | 0 | 1 | 0.99093 | -0.17305 | 0.4 | 1 | 1.1 | 0.9
81 | 1 | 0 | 0 | 0 | 0 | 1 | 0.9919 | -0.15425 | 0.4 | 1 | 1.1 | 0.9
31 | 1 | 0.003713 | 0.00093057 | 0 | 0 | 1 | 0.99057 | -0.18012 | 0.4 | 1 | 1.1 | 0.9
27 | 1 | 0.0061005 | 0.0015289 | 0 | 0 | 1 | 0.98922 | -0.20559 | 0.4 | 1 | 1.1 | 0.9
79 | 1 | 0.0024497 | 0.00061394 | 0 | 0 | 1 | 0.99276 | -0.13787 | 0.4 | 1 | 1.1 | 0.9
32 | 1 | 0.0045139 | 0.0011313 | 0 | 0 | 1 | 0.99054 | -0.1807 | 0.4 | 1 | 1.1 | 0.9
28 | 1 | 0 | 0 | 0 | 0 | 1 | 0.98032 | -0.37832 | 0.4 | 1 | 1.1 | 0.9
29 | 1 | 0.0094213 | 0.0023612 | 0 | 0 | 1 | 0.97961 | -0.39228 | 0.4 | 1 | 1.1 | 0.9
26 | 1 | 0 | 0 | 0 | 0 | 1 | 0.98082 | -0.36854 | 0.4 | 1 | 1.1 | 0.9
23 | 1 | 0.0063641 | 0.001595 | 0 | 0 | 1 | 0.98502 | -0.28685 | 0.4 | 1 | 1.1 | 0.9
24 | 1 | 0.0072767 | 0.0018237 | 0 | 0 | 1 | 0.98258 | -0.33418 | 0.4 | 1 | 1.1 | 0.9
25 | 1 | 0.0031058 | 0.00077839 | 0 | 0 | 1 | 0.98535 | -0.28041 | 0.4 | 1 | 1.1 | 0.9
38 | 1 | 0 | 0 | 0 | 0 | 1 | 0.97949 | -0.39474 | 0.4 | 1 | 1.1 | 0.9
40 | 1 | 0.0066797 | 0.0016741 | 0 | 0 | 1 | 0.97887 | -0.40684 | 0.4 | 1 | 1.1 | 0.9
36 | 1 | 0.014309 | 0.0035863 | 0 | 0 | 1 | 0.97938 | -0.39687 | 0.4 | 1 | 1.1 | 0.9
34 | 1 | 0.0062044 | 0.001555 | 0 | 0 | 1 | 0.97891 | -0.40603 | 0.4 | 1 | 1.1 | 0.9
35 | 1 | 0.0063219 | 0.0015844 | 0 | 0 | 1 | 0.97886 | -0.40705 | 0.4 | 1 | 1.1 | 0.9
87 | 1 | 0.0061598 | 0.0015438 | 0 | 0 | 1 | 0.97839 | -0.4163 | 0.4 | 1 | 1.1 | 0.9
85 | 1 | 0.0022528 | 0.0005646 | 0 | 0 | 1 | 0.97838 | -0.41652 | 0.4 | 1 | 1.1 | 0.9
37 | 1 | 0.0086216 | 0.0021608 | 0 | 0 | 1 | 0.97922 | -0.40006 | 0.4 | 1 | 1.1 | 0.9
84 | 1 | 0 | 0 | 0 | 0 | 1 | 0.97867 | -0.41086 | 0.4 | 1 | 1.1 | 0.9
82 | 1 | 0.008855 | 0.0022193 | 0 | 0 | 1 | 0.97859 | -0.41236 | 0.4 | 1 | 1.1 | 0.9
41 | 1 | 0.014924 | 0.0037402 | 0 | 0 | 1 | 0.98955 | -0.20042 | 0.4 | 1 | 1.1 | 0.9
42 | 1 | 0.035069 | 0.0087892 | 0 | 0 | 1 | 0.98962 | -0.19907 | 0.4 | 1 | 1.1 | 0.9
44 | 1 | 0 | 0 | 0 | 0 | 1 | 0.9903 | -0.18602 | 0.4 | 1 | 1.1 | 0.9
45 | 1 | 0 | 0 | 0 | 0 | 1 | 0.98998 | -0.19213 | 0.4 | 1 | 1.1 | 0.9
46 | 1 | 0.0053632 | 0.0013441 | 0 | 0 | 1 | 0.9905 | -0.18209 | 0.4 | 1 | 1.1 | 0.9
88 | 1 | 0.0058388 | 0.0014633 | 0 | 0 | 1 | 0.98969 | -0.1978 | 0.4 | 1 | 1.1 | 0.9
47 | 1 | 0.0029907 | 0.00074954 | 0 | 0 | 1 | 0.9905 | -0.18208 | 0.4 | 1 | 1.1 | 0.9
89 | 1 | 0.0059435 | 0.0014896 | 0 | 0 | 1 | 0.98963 | -0.19889 | 0.4 | 1 | 1.1 | 0.9
48 | 1 | 0.011409 | 0.0028595 | 0 | 0 | 1 | 0.99257 | -0.14209 | 0.4 | 1 | 1.1 | 0.9
49 | 1 | 0 | 0 | 0 | 0 | 1 | 0.99341 | -0.12579 | 0.4 | 1 | 1.1 | 0.9
57 | 1 | 0.0038597 | 0.00096733 | 0 | 0 | 1 | 0.99568 | -0.082192 | 0.4 | 1 | 1.1 | 0.9
53 | 1 | 0 | 0 | 0 | 0 | 1 | 0.99616 | -0.072841 | 0.4 | 1 | 1.1 | 0.9
50 | 1 | 0.095639 | 0.023969 | 0 | 0 | 1 | 0.99633 | -0.069824 | 0.4 | 1 | 1.1 | 0.9
51 | 3 | 0 | 0 | 0 | 0 | 1 | 1 | 0 | 0.4 | 1 | 1.1 | 0.9
52 | 1 | 0 | 0 | 0 | 0 | 1 | 0.99483 | -0.098544 | 0.4 | 1 | 1.1 | 0.9
54 | 1 | 0.011349 | 0.0028444 | 0 | 0 | 1 | 0.99956 | -0.008515 | 0.4 | 1 | 1.1 | 0.9
55 | 1 | 0 | 0 | 0 | 0 | 1 | 0.99048 | -0.18165 | 0.4 | 1 | 1.1 | 0.9
56 | 1 | 0.027324 | 0.0068479 | 0 | 0 | 1 | 0.99133 | -0.16603 | 0.4 | 1 | 1.1 | 0.9
80 | 1 | 0.005222 | 0.0013088 | 0 | 0 | 1 | 0.9954 | -0.087469 | 0.4 | 1 | 1.1 | 0.9
78 | 1 | 0.0049132 | 0.0012314 | 0 | 0 | 1 | 0.99954 | -0.0087534 | 0.4 | 1 | 1.1 | 0.9
76 | 1 | 0 | 0 | 0 | 0 | 1 | 0.98973 | -0.19627 | 0.4 | 1 | 1.1 | 0.9
74 | 1 | 0.025674 | 0.0064346 | 0 | 0 | 1 | 0.98347 | -0.31716 | 0.4 | 1 | 1.1 | 0.9
58 | 1 | 0.001253 | 0.00031403 | 0 | 0 | 1 | 0.99048 | -0.18237 | 0.4 | 1 | 1.1 | 0.9
77 | 1 | 0 | 0 | 0 | 0 | 1 | 0.98878 | -0.21462 | 0.4 | 1 | 1.1 | 0.9
75 | 1 | 0.088303 | 0.022131 | 0 | 0 | 1 | 0.97879 | -0.40849 | 0.4 | 1 | 1.1 | 0.9
59 | 1 | 0.0060408 | 0.001514 | 0 | 0 | 1 | 0.98925 | -0.20625 | 0.4 | 1 | 1.1 | 0.9
60 | 1 | 0 | 0 | 0 | 0 | 1 | 0.98914 | -0.20833 | 0.4 | 1 | 1.1 | 0.9
65 | 1 | 0.019401 | 0.0048624 | 0 | 0 | 1 | 0.98767 | -0.23704 | 0.4 | 1 | 1.1 | 0.9
73 | 1 | 0.0016482 | 0.00041308 | 0 | 0 | 1 | 0.9891 | -0.20916 | 0.4 | 1 | 1.1 | 0.9
61 | 1 | 0.00064597 | 0.00016189 | 0 | 0 | 1 | 0.98724 | -0.24532 | 0.4 | 1 | 1.1 | 0.9
62 | 1 | 0.0050724 | 0.0012713 | 0 | 0 | 1 | 0.98712 | -0.24765 | 0.4 | 1 | 1.1 | 0.9
63 | 1 | 0 | 0 | 0 | 0 | 1 | 0.98731 | -0.24389 | 0.4 | 1 | 1.1 | 0.9
66 | 1 | 0.0036767 | 0.00092147 | 0 | 0 | 1 | 0.98729 | -0.24444 | 0.4 | 1 | 1.1 | 0.9
67 | 1 | 0 | 0 | 0 | 0 | 1 | 0.98727 | -0.24479 | 0.4 | 1 | 1.1 | 0.9
68 | 1 | 0 | 0 | 0 | 0 | 1 | 0.98721 | -0.24582 | 0.4 | 1 | 1.1 | 0.9
72 | 1 | 0 | 0 | 0 | 0 | 1 | 0.98908 | -0.20957 | 0.4 | 1 | 1.1 | 0.9
64 | 1 | 0.0022107 | 0.00055404 | 0 | 0 | 1 | 0.98705 | -0.24905 | 0.4 | 1 | 1.1 | 0.9
71 | 1 | 0.0027192 | 0.00068148 | 0 | 0 | 1 | 0.989 | -0.21116 | 0.4 | 1 | 1.1 | 0.9
69 | 1 | 0.00079005 | 0.000198 | 0 | 0 | 1 | 0.98721 | -0.24599 | 0.4 | 1 | 1.1 | 0.9
90 | 1 | 0.019208 | 0.004814 | 0 | 0 | 1 | 0.98843 | -0.22146 | 0.4 | 1 | 1.1 | 0.9
83 | 1 | 0.0033946 | 0.00085076 | 0 | 0 | 1 | 0.97857 | -0.41269 | 0.4 | 1 | 1.1 | 0.9

## generator_data
GEN_BUS | PG | QG | QMAX | QMIN | VG | MBASE | GEN_STATUS | PMAX | PMIN
51 | 0.58369 | 0.14897 | 10 | -10 | 1 | 100 | 1 | 10 | 0

## branch_data
F_BUS | T_BUS | BR_R | BR_X | BR_B | RATE_A | RATE_B | RATE_C | TAP | SHIFT | BR_STATUS | ANGMIN | ANGMAX | P_in | Q_in | P_out | Q_out
1 | 2 | 1.3099 | 0.83836 | 2.1997e-09 | 0 | 0 | 0 | 0 | 0 | 1 | -90 | 90 | -0.0078721 | -0.0019724 | 0.007873 | 0.0019727
1 | 3 | 1.8395 | 1.1773 | 3.089e-09 | 0 | 0 | 0 | 0 | 0 | 1 | -90 | 90 | 0.0068819 | 0.0017242 | -0.006881 | -0.0017239
2 | 4 | 0.8043 | 0.51475 | 1.3506e-09 | 0 | 0 | 0 | 0 | 0 | 1 | -90 | 90 | -0.012116 | -0.0030361 | 0.012117 | 0.0030368
2 | 5 | 1.0768 | 0.68912 | 1.8082e-09 | 0 | 0 | 0 | 0 | 0 | 1 | -90 | 90 | 0.0042431 | 0.0010633 | -0.0042429 | -0.0010634
3 | 6 | 2.5727 | 1.6465 | 4.3202e-09 | 0 | 0 | 0 | 0 | 0 | 1 | -90 | 90 | 0.006881 | 0.0017239 | -0.0068796 | -0.0017234
4 | 9 | 0.11891 | 0.076105 | 1.9969e-10 | 0 | 0 | 0 | 0 | 0 | 1 | -90 | 90 | -0.012838 | -0.0032174 | 0.012838 | 0.0032175
6 | 14 | 2.5258 | 1.6165 | 4.2415e-09 | 0 | 0 | 0 | 0 | 0 | 1 | -90 | 90 | 0.0025282 | 0.00063329 | -0.002528 | -0.00063358
6 | 12 | 1.7579 | 1.125 | 2.9519e-09 | 0 | 0 | 0 | 0 | 0 | 1 | -90 | 90 | 0.0043514 | 0.0010901 | -0.0043511 | -0.0010902
9 | 11 | 0.93519 | 0.59852 | 1.5704e-09 | 0 | 0 | 0 | 0 | 0 | 1 | -90 | 90 | -0.0213 | -0.0053382 | 0.021305 | 0.0053411
9 | 8 | 1.4475 | 0.92641 | 2.4308e-09 | 0 | 0 | 0 | 0 | 0 | 1 | -90 | 90 | 0.0084617 | 0.0021207 | -0.0084606 | -0.0021202
12 | 13 | 2.0107 | 1.2868 | 3.3765e-09 | 0 | 0 | 0 | 0 | 0 | 1 | -90 | 90 | 0.0017649 | 0.00044204 | -0.0017649 | -0.00044232
11 | 21 | 1.8198 | 1.1647 | 3.0559e-09 | 0 | 0 | 0 | 0 | 0 | 1 | -90 | 90 | -0.023037 | -0.0057753 | 0.023048 | 0.0057819
8 | 10 | 1.1975 | 0.7664 | 2.0109e-09 | 0 | 0 | 0 | 0 | 0 | 1 | -90 | 90 | 0.00066079 | 0.00016542 | -0.00066078 | -0.00016561
21 | 22 | 1.5801 | 1.0113 | 2.6535e-09 | 0 | 0 | 0 | 0 | 0 | 1 | -90 | 90 | -0.032529 | -0.0081581 | 0.032548 | 0.0081697
22 | 28 | 0.70351 | 0.45025 | 1.1814e-09 | 0 | 0 | 0 | 0 | 0 | 1 | -90 | 90 | -0.040199 | -0.010087 | 0.040212 | 0.010095
15 | 16 | 0.93138 | 0.59608 | 1.564e-09 | 0 | 0 | 0 | 0 | 0 | 1 | -90 | 90 | -0.02215 | -0.0055521 | 0.022155 | 0.0055551
15 | 17 | 1.8186 | 1.1639 | 3.0539e-09 | 0 | 0 | 0 | 0 | 0 | 1 | -90 | 90 | 0.011414 | 0.0028613 | -0.011411 | -0.00286
16 | 18 | 0.30743 | 0.19675 | 5.1625e-10 | 0 | 0 | 0 | 0 | 0 | 1 | -90 | 90 | -0.030505 | -0.0076478 | 0.030508 | 0.0076498
17 | 19 | 4.1324 | 2.6448 | 6.9395e-09 | 0 | 0 | 0 | 0 | 0 | 1 | -90 | 90 | 0.0015182 | 0.00037985 | -0.0015181 | -0.00038047
17 | 20 | 1.4885 | 0.95267 | 2.4997e-09 | 0 | 0 | 0 | 0 | 0 | 1 | -90 | 90 | 0.0098928 | 0.0024802 | -0.0098913 | -0.0024794
18 | 81 | 0.53264 | 0.34089 | 8.9445e-10 | 0 | 0 | 0 | 0 | 0 | 1 | -90 | 90 | -0.032578 | -0.0081685 | 0.032584 | 0.0081724
20 | 31 | 3.7856 | 2.4228 | 6.357e-09 | 0 | 0 | 0 | 0 | 0 | 1 | -90 | 90 | 0.0082299 | 0.002063 | -0.0082271 | -0.0020619
81 | 27 | 1.6697 | 1.0686 | 2.8039e-09 | 0 | 0 | 0 | 0 | 0 | 1 | -90 | 90 | 0.13672 | 0.03484 | -0.13638 | -0.034624
81 | 79 | 0.43063 | 0.2756 | 1.4463e-09 | 0 | 0 | 0 | 0 | 0 | 1 | -90 | 90 | -0.16931 | -0.043013 | 0.16944 | 0.043098
31 | 32 | 0.55818 | 0.35723 | 9.3733e-10 | 0 | 0 | 0 | 0 | 0 | 1 | -90 | 90 | 0.0045141 | 0.0011313 | -0.0045139 | -0.0011313
27 | 25 | 2.5312 | 1.6199 | 4.2505e-09 | 0 | 0 | 0 | 0 | 0 | 1 | -90 | 90 | 0.13028 | 0.033096 | -0.12982 | -0.032797
79 | 80 | 1.3112 | 0.83919 | 6.6058e-09 | 0 | 0 | 0 | 0 | 0 | 1 | -90 | 90 | -0.17189 | -0.043712 | 0.17231 | 0.043979
28 | 29 | 1.9783 | 1.2661 | 3.3221e-09 | 0 | 0 | 0 | 0 | 0 | 1 | -90 | 90 | 0.030399 | 0.0076318 | -0.030378 | -0.0076192
28 | 26 | 0.59773 | 0.38255 | 1.0038e-09 | 0 | 0 | 0 | 0 | 0 | 1 | -90 | 90 | -0.070611 | -0.017727 | 0.070643 | 0.017748
29 | 34 | 2.823 | 1.8067 | 4.7406e-09 | 0 | 0 | 0 | 0 | 0 | 1 | -90 | 90 | 0.020957 | 0.0052579 | -0.020943 | -0.0052496
26 | 38 | 2.695 | 1.7248 | 4.5256e-09 | 0 | 0 | 0 | 0 | 0 | 1 | -90 | 90 | 0.041931 | 0.010535 | -0.041878 | -0.010501
26 | 24 | 1.3206 | 0.84517 | 2.2176e-09 | 0 | 0 | 0 | 0 | 0 | 1 | -90 | 90 | -0.11257 | -0.028283 | 0.11276 | 0.028401
23 | 24 | 1.7156 | 1.098 | 2.881e-09 | 0 | 0 | 0 | 0 | 0 | 1 | -90 | 90 | 0.12031 | 0.030398 | -0.12004 | -0.030224
23 | 25 | 0.22244 | 0.14236 | 3.7353e-10 | 0 | 0 | 0 | 0 | 0 | 1 | -90 | 90 | -0.12667 | -0.031993 | 0.12671 | 0.032018
38 | 40 | 2.7463 | 1.7576 | 4.6117e-09 | 0 | 0 | 0 | 0 | 0 | 1 | -90 | 90 | 0.018944 | 0.0047524 | -0.018933 | -0.0047459
38 | 36 | 0.39871 | 0.25518 | 6.6954e-10 | 0 | 0 | 0 | 0 | 0 | 1 | -90 | 90 | 0.022935 | 0.0057491 | -0.022932 | -0.0057477
40 | 84 | 1.4099 | 0.90236 | 2.3677e-09 | 0 | 0 | 0 | 0 | 0 | 1 | -90 | 90 | 0.012253 | 0.0030718 | -0.012251 | -0.0030705
36 | 37 | 1.5924 | 1.0192 | 2.6741e-09 | 0 | 0 | 0 | 0 | 0 | 1 | -90 | 90 | 0.0086229 | 0.0021614 | -0.0086216 | -0.0021608
34 | 35 | 0.69051 | 0.44193 | 1.1595e-09 | 0 | 0 | 0 | 0 | 0 | 1 | -90 | 90 | 0.0063222 | 0.0015845 | -0.0063219 | -0.0015844
34 | 87 | 5.2384 | 3.3526 | 8.7967e-09 | 0 | 0 | 0 | 0 | 0 | 1 | -90 | 90 | 0.0084167 | 0.0021101 | -0.0084126 | -0.0021083
87 | 85 | 0.4221 | 0.27015 | 7.0883e-10 | 0 | 0 | 0 | 0 | 0 | 1 | -90 | 90 | 0.0022528 | 0.00056454 | -0.0022528 | -0.0005646
84 | 82 | 0.52543 | 0.33628 | 8.8234e-10 | 0 | 0 | 0 | 0 | 0 | 1 | -90 | 90 | 0.012251 | 0.0030705 | -0.01225 | -0.00307
82 | 83 | 0.41404 | 0.26499 | 6.9529e-10 | 0 | 0 | 0 | 0 | 0 | 1 | -90 | 90 | 0.0033946 | 0.00085073 | -0.0033946 | -0.00085076
41 | 42 | 0.39872 | 0.25518 | 6.6956e-10 | 0 | 0 | 0 | 0 | 0 | 1 | -90 | 90 | -0.014924 | -0.0037402 | 0.014925 | 0.0037408
42 | 44 | 1.1466 | 0.73384 | 1.9255e-09 | 0 | 0 | 0 | 0 | 0 | 1 | -90 | 90 | -0.049994 | -0.01253 | 0.050025 | 0.01255
44 | 45 | 2.278 | 1.458 | 3.8255e-09 | 0 | 0 | 0 | 0 | 0 | 1 | -90 | 90 | 0.011789 | 0.0029565 | -0.011786 | -0.0029547
44 | 46 | 0.27926 | 0.17872 | 4.6895e-10 | 0 | 0 | 0 | 0 | 0 | 1 | -90 | 90 | -0.061814 | -0.015506 | 0.061826 | 0.015514
45 | 88 | 2.1147 | 1.3534 | 3.5511e-09 | 0 | 0 | 0 | 0 | 0 | 1 | -90 | 90 | 0.011786 | 0.0029547 | -0.011783 | -0.002953
46 | 47 | 0.00075377 | 0.00048241 | 1.2658e-12 | 0 | 0 | 0 | 0 | 0 | 1 | -90 | 90 | -0.067189 | -0.016858 | 0.067189 | 0.016858
88 | 89 | 0.80278 | 0.51378 | 1.3481e-09 | 0 | 0 | 0 | 0 | 0 | 1 | -90 | 90 | 0.0059438 | 0.0014896 | -0.0059435 | -0.0014896
47 | 48 | 2.5127 | 1.6081 | 4.2195e-09 | 0 | 0 | 0 | 0 | 0 | 1 | -90 | 90 | -0.07018 | -0.017607 | 0.070314 | 0.017693
48 | 49 | 0.88365 | 0.56553 | 1.4839e-09 | 0 | 0 | 0 | 0 | 0 | 1 | -90 | 90 | -0.081723 | -0.020552 | 0.081787 | 0.020593
49 | 57 | 2.3705 | 1.5171 | 3.9806e-09 | 0 | 0 | 0 | 0 | 0 | 1 | -90 | 90 | -0.081787 | -0.020593 | 0.081958 | 0.020702
57 | 53 | 0.48678 | 0.31154 | 8.1744e-10 | 0 | 0 | 0 | 0 | 0 | 1 | -90 | 90 | -0.085817 | -0.021669 | 0.085856 | 0.021694
53 | 80 | 0.37048 | 0.23711 | 1.8664e-09 | 0 | 0 | 0 | 0 | 0 | 1 | -90 | 90 | 0.17766 | 0.045368 | -0.17753 | -0.045288
53 | 51 | 1.2467 | 0.79787 | 6.2805e-09 | 0 | 0 | 0 | 0 | 0 | 1 | -90 | 90 | -0.26351 | -0.067062 | 0.26444 | 0.067656
50 | 51 | 1.0407 | 0.66606 | 5.2429e-09 | 0 | 0 | 0 | 0 | 0 | 1 | -90 | 90 | -0.30197 | -0.076589 | 0.30298 | 0.07724
50 | 52 | 0.6255 | 0.40032 | 2.1008e-09 | 0 | 0 | 0 | 0 | 0 | 1 | -90 | 90 | 0.20633 | 0.05262 | -0.20604 | -0.052437
51 | 54 | 2.3458 | 1.5013 | 3.9393e-09 | 0 | 0 | 0 | 0 | 0 | 1 | -90 | 90 | 0.016269 | 0.0040796 | -0.016263 | -0.0040758
52 | 55 | 2.7559 | 1.7638 | 4.628e-09 | 0 | 0 | 0 | 0 | 0 | 1 | -90 | 90 | 0.13489 | 0.03447 | -0.13435 | -0.034125
52 | 56 | 4.214 | 2.697 | 7.0764e-09 | 0 | 0 | 0 | 0 | 0 | 1 | -90 | 90 | 0.071147 | 0.017967 | -0.070917 | -0.017821
54 | 78 | 0.21736 | 0.13911 | 3.65e-10 | 0 | 0 | 0 | 0 | 0 | 1 | -90 | 90 | 0.0049133 | 0.0012314 | -0.0049132 | -0.0012314
55 | 76 | 3.3436 | 2.1399 | 5.6148e-09 | 0 | 0 | 0 | 0 | 0 | 1 | -90 | 90 | 0.019245 | 0.0048358 | -0.019231 | -0.0048278
55 | 74 | 5.191 | 3.3222 | 8.717e-09 | 0 | 0 | 0 | 0 | 0 | 1 | -90 | 90 | 0.11511 | 0.029289 | -0.11436 | -0.028812
56 | 58 | 1.6537 | 1.0584 | 2.777e-09 | 0 | 0 | 0 | 0 | 0 | 1 | -90 | 90 | 0.043594 | 0.010973 | -0.04356 | -0.010952
76 | 77 | 4.1889 | 2.6809 | 7.0343e-09 | 0 | 0 | 0 | 0 | 0 | 1 | -90 | 90 | 0.019231 | 0.0048278 | -0.019214 | -0.0048177
74 | 75 | 4.4627 | 2.8561 | 7.494e-09 | 0 | 0 | 0 | 0 | 0 | 1 | -90 | 90 | 0.088689 | 0.022377 | -0.088303 | -0.022131
58 | 59 | 2.4843 | 1.59 | 4.1719e-09 | 0 | 0 | 0 | 0 | 0 | 1 | -90 | 90 | 0.042307 | 0.010638 | -0.042259 | -0.010607
77 | 90 | 1.5601 | 0.99845 | 2.6198e-09 | 0 | 0 | 0 | 0 | 0 | 1 | -90 | 90 | 0.019214 | 0.0048177 | -0.019208 | -0.004814
59 | 60 | 2.09 | 1.3376 | 3.5097e-09 | 0 | 0 | 0 | 0 | 0 | 1 | -90 | 90 | 0.0043682 | 0.0010941 | -0.0043678 | -0.0010942
59 | 65 | 4.2408 | 2.7141 | 7.1214e-09 | 0 | 0 | 0 | 0 | 0 | 1 | -90 | 90 | 0.03185 | 0.0079993 | -0.031803 | -0.0079701
60 | 73 | 0.83661 | 0.53543 | 1.4049e-09 | 0 | 0 | 0 | 0 | 0 | 1 | -90 | 90 | 0.0043678 | 0.0010942 | -0.0043676 | -0.0010942
65 | 63 | 2.4143 | 1.5452 | 4.0543e-09 | 0 | 0 | 0 | 0 | 0 | 1 | -90 | 90 | 0.012402 | 0.0031077 | -0.012398 | -0.0031055
73 | 72 | 0.654 | 0.41856 | 1.0982e-09 | 0 | 0 | 0 | 0 | 0 | 1 | -90 | 90 | 0.0027194 | 0.00068112 | -0.0027194 | -0.00068119
61 | 62 | 1.3972 | 0.89422 | 2.3463e-09 | 0 | 0 | 0 | 0 | 0 | 1 | -90 | 90 | 0.0072841 | 0.0018253 | -0.0072833 | -0.001825
61 | 63 | 0.78634 | 0.50326 | 1.3205e-09 | 0 | 0 | 0 | 0 | 0 | 1 | -90 | 90 | -0.00793 | -0.0019871 | 0.0079306 | 0.0019874
62 | 64 | 2.754 | 1.7626 | 4.6248e-09 | 0 | 0 | 0 | 0 | 0 | 1 | -90 | 90 | 0.0022108 | 0.00055369 | -0.0022107 | -0.00055404
63 | 66 | 0.53229 | 0.34066 | 8.9385e-10 | 0 | 0 | 0 | 0 | 0 | 1 | -90 | 90 | 0.0044669 | 0.0011181 | -0.0044668 | -0.0011181
66 | 67 | 1.9075 | 1.2208 | 3.2033e-09 | 0 | 0 | 0 | 0 | 0 | 1 | -90 | 90 | 0.0007901 | 0.00019664 | -0.00079009 | -0.00019695
67 | 68 | 5.7292 | 3.6667 | 9.6209e-09 | 0 | 0 | 0 | 0 | 0 | 1 | -90 | 90 | 0.00079009 | 0.00019695 | -0.00079005 | -0.00019786
68 | 69 | 0.90568 | 0.57963 | 1.5209e-09 | 0 | 0 | 0 | 0 | 0 | 1 | -90 | 90 | 0.00079005 | 0.00019786 | -0.00079005 | -0.000198
72 | 71 | 2.5754 | 1.6482 | 4.3247e-09 | 0 | 0 | 0 | 0 | 0 | 1 | -90 | 90 | 0.0027194 | 0.00068119 | -0.0027192 | -0.00068148