## bus_data
BUS_I | BUS_TYPE | Pd | Qd | Gs | Bs | area | Vm | Va | baseKV | zone | Vmax | Vmin
1 | 1 | 0.010949 | 0.0027441 | 0 | 0 | 1 | 0.99034 | -0.18441 | 0.4 | 1 | 1.1 | 0.9
2 | 1 | 0.035972 | 0.0090155 | 0 | 0 | 1 | 0.98837 | -0.22267 | 0.4 | 1 | 1.1 | 0.9
3 | 1 | 0 | 0 | 0 | 0 | 1 | 0.98705 | -0.24772 | 0.4 | 1 | 1.1 | 0.9
7 | 3 | 0.0017205 | 0.0004312 | 0 | 0 | 1 | 1 | 0 | 0.4 | 1 | 1.1 | 0.9
4 | 1 | 0.023837 | 0.0059741 | 0 | 0 | 1 | 0.98784 | -0.23295 | 0.4 | 1 | 1.1 | 0.9
5 | 1 | 0 | 0 | 0 | 0 | 1 | 0.9826 | -0.3341 | 0.4 | 1 | 1.1 | 0.9
9 | 1 | 0 | 0 | 0 | 0 | 1 | 0.99927 | -0.014064 | 0.4 | 1 | 1.1 | 0.9
15 | 1 | 0.010701 | 0.0026819 | 0 | 0 | 1 | 0.98195 | -0.34676 | 0.4 | 1 | 1.1 | 0.9
8 | 1 | 0 | 0 | 0 | 0 | 1 | 0.98015 | -0.38171 | 0.4 | 1 | 1.1 | 0.9
13 | 1 | 0 | 0 | 0 | 0 | 1 | 0.98137 | -0.35818 | 0.4 | 1 | 1.1 | 0.9
10 | 1 | 0.0022248 | 0.00055759 | 0 | 0 | 1 | 0.97414 | -0.49949 | 0.4 | 1 | 1.1 | 0.9
11 | 1 | 0.0031723 | 0.00079505 | 0 | 0 | 1 | 0.97991 | -0.38659 | 0.4 | 1 | 1.1 | 0.9
12 | 1 | 0.0068412 | 0.0017146 | 0 | 0 | 1 | 0.98124 | -0.36065 | 0.4 | 1 | 1.1 | 0.9
29 | 1 | 0.0039041 | 0.00097846 | 0 | 0 | 1 | 0.99875 | -0.024112 | 0.4 | 1 | 1.1 | 0.9
25 | 1 | 0.0014961 | 0.00037495 | 0 | 0 | 1 | 0.97383 | -0.50553 | 0.4 | 1 | 1.1 | 0.9
26 | 1 | 0 | 0 | 0 | 0 | 1 | 0.97979 | -0.38881 | 0.4 | 1 | 1.1 | 0.9
14 | 1 | 0.0089868 | 0.0022523 | 0 | 0 | 1 | 0.9811 | -0.36349 | 0.4 | 1 | 1.1 | 0.9
24 | 1 | 0.0018936 | 0.00047457 | 0 | 0 | 1 | 0.97375 | -0.50717 | 0.4 | 1 | 1.1 | 0.9
27 | 1 | 0.00045306 | 0.00011355 | 0 | 0 | 1 | 0.97937 | -0.39726 | 0.4 | 1 | 1.1 | 0.9
16 | 1 | 0.00087516 | 0.00021933 | 0 | 0 | 1 | 0.97879 | -0.40864 | 0.4 | 1 | 1.1 | 0.9
17 | 1 | 0.00080765 | 0.00020242 | 0 | 0 | 1 | 0.97879 | -0.40856 | 0.4 | 1 | 1.1 | 0.9
30 | 1 | 0 | 0 | 0 | 0 | 1 | 0.97933 | -0.39798 | 0.4 | 1 | 1.1 | 0.9
19 | 1 | 0 | 0 | 0 | 0 | 1 | 0.97126 | -0.55638 | 0.4 | 1 | 1.1 | 0.9
21 | 1 | 0.0098342 | 0.0024647 | 0 | 0 | 1 | 0.97118 | -0.55798 | 0.4 | 1 | 1.1 | 0.9
23 | 1 | 0.0017011 | 0.00042633 | 0 | 0 | 1 | 0.97369 | -0.50844 | 0.4 | 1 | 1.1 | 0.9
20 | 1 | 0.00077283 | 0.00019369 | 0 | 0 | 1 | 0.9711 | -0.55964 | 0.4 | 1 | 1.1 | 0.9

## generator_data
GEN_BUS | PG | QG | QMAX | QMIN | VG | MBASE | GEN_STATUS | PMAX | PMIN
7 | 0.12793 | 0.032727 | 10 | -10 | 1 | 100 | 1 | 10 | 0

## branch_data
F_BUS | T_BUS | BR_R | BR_X | BR_B | RATE_A | RATE_B | RATE_C | TAP | SHIFT | BR_STATUS | ANGMIN | ANGMAX | P_in | Q_in | P_out | Q_out
1 | 2 | 2.8066 | 1.7962 | 4.713e-09 | 0 | 0 | 0 | 0 | 0 | 1 | -90 | 90 | 0.05993 | 0.015066 | -0.059821 | -0.014997
1 | 3 | 5.5685 | 3.5638 | 9.351e-09 | 0 | 0 | 0 | 0 | 0 | 1 | -90 | 90 | 0.050337 | 0.012817 | -0.050184 | -0.01272
1 | 7 | 6.7888 | 4.3448 | 1.14e-08 | 0 | 0 | 0 | 0 | 0 | 1 | -90 | 90 | -0.12122 | -0.030627 | 0.1223 | 0.031319
2 | 4 | 1.8877 | 1.2081 | 3.17e-09 | 0 | 0 | 0 | 0 | 0 | 1 | -90 | 90 | 0.023849 | 0.0059813 | -0.023837 | -0.0059741
3 | 5 | 7.5382 | 4.8244 | 1.2659e-08 | 0 | 0 | 0 | 0 | 0 | 1 | -90 | 90 | 0.050184 | 0.01272 | -0.049976 | -0.012589
7 | 9 | 16.1008 | 10.3045 | 2.7038e-08 | 0 | 0 | 0 | 0 | 0 | 1 | -90 | 90 | 0.0039086 | 0.0009767 | -0.003906 | -0.00097772
5 | 15 | 2.0641 | 1.3211 | 3.4663e-09 | 0 | 0 | 0 | 0 | 0 | 1 | -90 | 90 | 0.026556 | 0.0066651 | -0.02654 | -0.0066552
5 | 8 | 8.8297 | 5.651 | 1.4827e-08 | 0 | 0 | 0 | 0 | 0 | 1 | -90 | 90 | 0.02342 | 0.0059237 | -0.023366 | -0.005891
9 | 29 | 11.506 | 7.3638 | 1.9322e-08 | 0 | 0 | 0 | 0 | 0 | 1 | -90 | 90 | 0.003906 | 0.00097772 | -0.0039041 | -0.00097846
15 | 13 | 3.1146 | 1.9934 | 5.2303e-09 | 0 | 0 | 0 | 0 | 0 | 1 | -90 | 90 | 0.01584 | 0.0039732 | -0.015831 | -0.0039682
8 | 10 | 28.0973 | 17.9822 | 4.7183e-08 | 0 | 0 | 0 | 0 | 0 | 1 | -90 | 90 | 0.018055 | 0.0045675 | -0.017954 | -0.004507
8 | 11 | 3.9403 | 2.5218 | 6.6168e-09 | 0 | 0 | 0 | 0 | 0 | 1 | -90 | 90 | 0.0053113 | 0.0013237 | -0.0053101 | -0.0013235
13 | 14 | 2.552 | 1.6333 | 4.2854e-09 | 0 | 0 | 0 | 0 | 0 | 1 | -90 | 90 | 0.0089889 | 0.0022534 | -0.0089867 | -0.0022523
13 | 12 | 1.5609 | 0.99899 | 2.6212e-09 | 0 | 0 | 0 | 0 | 0 | 1 | -90 | 90 | 0.0068419 | 0.0017149 | -0.0068411 | -0.0017146
10 | 25 | 1.6357 | 1.0468 | 2.7468e-09 | 0 | 0 | 0 | 0 | 0 | 1 | -90 | 90 | 0.015729 | 0.0039495 | -0.015724 | -0.0039469
11 | 26 | 4.4328 | 2.837 | 7.4438e-09 | 0 | 0 | 0 | 0 | 0 | 1 | -90 | 90 | 0.0021378 | 0.00052845 | -0.0021376 | -0.00052902
25 | 24 | 0.48889 | 0.31289 | 8.2098e-10 | 0 | 0 | 0 | 0 | 0 | 1 | -90 | 90 | 0.014228 | 0.0035719 | -0.014227 | -0.0035713
26 | 27 | 16.9029 | 10.8179 | 2.8385e-08 | 0 | 0 | 0 | 0 | 0 | 1 | -90 | 90 | 0.0021376 | 0.00052902 | -0.0021367 | -0.0005312
24 | 23 | 0.43939 | 0.28121 | 7.3785e-10 | 0 | 0 | 0 | 0 | 0 | 1 | -90 | 90 | 0.012334 | 0.0030967 | -0.012333 | -0.0030963
27 | 30 | 1.8246 | 1.1678 | 3.064e-09 | 0 | 0 | 0 | 0 | 0 | 1 | -90 | 90 | 0.0016837 | 0.00041765 | -0.0016836 | -0.0004179
16 | 17 | 0.41058 | 0.26277 | 6.8947e-10 | 0 | 0 | 0 | 0 | 0 | 1 | -90 | 90 | -0.00087514 | -0.00021934 | 0.00087515 | 0.00021928
17 | 30 | 26.9068 | 17.2204 | 4.5184e-08 | 0 | 0 | 0 | 0 | 0 | 1 | -90 | 90 | -0.0016828 | -0.0004217 | 0.0016836 | 0.0004179
19 | 21 | 0.63614 | 0.40713 | 1.0683e-09 | 0 | 0 | 0 | 0 | 0 | 1 | -90 | 90 | 0.010608 | 0.0026575 | -0.010607 | -0.0026571
19 | 23 | 19.1458 | 12.2533 | 3.2151e-08 | 0 | 0 | 0 | 0 | 0 | 1 | -90 | 90 | -0.010608 | -0.0026575 | 0.010632 | 0.00267
21 | 20 | 9.0683 | 5.8037 | 1.5228e-08 | 0 | 0 | 0 | 0 | 0 | 1 | -90 | 90 | 0.00077287 | 0.0001923 | -0.00077281 | -0.0001937