## bus_data
BUS_I | BUS_TYPE | Pd | Qd | Gs | Bs | area | Vm | Va | baseKV | zone | Vmax | Vmin
1 | 1 | 0.071289 | 0.017867 | 0 | 0 | 1 | 0.98467 | -0.29504 | 0.4 | 1 | 1.1 | 0.9
2 | 1 | 0 | 0 | 0 | 0 | 1 | 0.98592 | -0.27067 | 0.4 | 1 | 1.1 | 0.9
6 | 1 | 0 | 0 | 0 | 0 | 1 | 0.99249 | -0.14364 | 0.4 | 1 | 1.1 | 0.9
4 | 1 | 0 | 0 | 0 | 0 | 1 | 0.97889 | -0.40729 | 0.4 | 1 | 1.1 | 0.9
27 | 1 | 0.0042488 | 0.0010649 | 0 | 0 | 1 | 0.97936 | -0.39804 | 0.4 | 1 | 1.1 | 0.9
33 | 1 | 0.013473 | 0.0033767 | 0 | 0 | 1 | 0.97864 | -0.41204 | 0.4 | 1 | 1.1 | 0.9
9 | 1 | 0 | 0 | 0 | 0 | 1 | 0.99227 | -0.14793 | 0.4 | 1 | 1.1 | 0.9
7 | 1 | 0.0067559 | 0.0016932 | 0 | 0 | 1 | 0.99297 | -0.13436 | 0.4 | 1 | 1.1 | 0.9
22 | 1 | 0.032766 | 0.008212 | 0 | 0 | 1 | 0.9987 | -0.024919 | 0.4 | 1 | 1.1 | 0.9
11 | 3 | 0 | 0 | 0 | 0 | 1 | 1 | 0 | 0.4 | 1 | 1.1 | 0.9
32 | 1 | 0 | 0 | 0 | 0 | 1 | 0.98666 | -0.25571 | 0.4 | 1 | 1.1 | 0.9
36 | 1 | 0.054241 | 0.013594 | 0 | 0 | 1 | 0.98258 | -0.33494 | 0.4 | 1 | 1.1 | 0.9
31 | 1 | 0.0022597 | 0.00056634 | 0 | 0 | 1 | 0.98774 | -0.2348 | 0.4 | 1 | 1.1 | 0.9
35 | 1 | 0 | 0 | 0 | 0 | 1 | 0.98132 | -0.35959 | 0.4 | 1 | 1.1 | 0.9
29 | 1 | 0 | 0 | 0 | 0 | 1 | 0.98098 | -0.36629 | 0.4 | 1 | 1.1 | 0.9
26 | 1 | 0.011668 | 0.0029243 | 0 | 0 | 1 | 0.97961 | -0.39308 | 0.4 | 1 | 1.1 | 0.9
15 | 1 | 0 | 0 | 0 | 0 | 1 | 0.99337 | -0.12657 | 0.4 | 1 | 1.1 | 0.9
25 | 1 | 0.046288 | 0.011601 | 0 | 0 | 1 | 0.99445 | -0.10595 | 0.4 | 1 | 1.1 | 0.9
30 | 1 | 0.0037073 | 0.00092914 | 0 | 0 | 1 | 0.98995 | -0.19213 | 0.4 | 1 | 1.1 | 0.9
13 | 1 | 0 | 0 | 0 | 0 | 1 | 0.9926 | -0.14172 | 0.4 | 1 | 1.1 | 0.9
14 | 1 | 0.019166 | 0.0048035 | 0 | 0 | 1 | 0.99152 | -0.16263 | 0.4 | 1 | 1.1 | 0.9
12 | 1 | 0.0057176 | 0.001433 | 0 | 0 | 1 | 0.99321 | -0.12995 | 0.4 | 1 | 1.1 | 0.9
16 | 1 | 0.0077344 | 0.0019384 | 0 | 0 | 1 | 0.99219 | -0.14938 | 0.4 | 1 | 1.1 | 0.9
8 | 1 | 0 | 0 | 0 | 0 | 1 | 0.99442 | -0.10654 | 0.4 | 1 | 1.1 | 0.9
10 | 1 | 0.0028879 | 0.00072378 | 0 | 0 | 1 | 0.9934 | -0.12627 | 0.4 | 1 | 1.1 | 0.9
19 | 1 | 0.025256 | 0.0063299 | 0 | 0 | 1 | 0.99753 | -0.047057 | 0.4 | 1 | 1.1 | 0.9
20 | 1 | 0 | 0 | 0 | 0 | 1 | 0.99664 | -0.063971 | 0.4 | 1 | 1.1 | 0.9
17 | 1 | 0.014876 | 0.0037282 | 0 | 0 | 1 | 0.9912 | -0.16882 | 0.4 | 1 | 1.1 | 0.9
18 | 1 | 0.027915 | 0.0069962 | 0 | 0 | 1 | 0.99086 | -0.17529 | 0.4 | 1 | 1.1 | 0.9
23 | 1 | 0.045967 | 0.01152 | 0 | 0 | 1 | 0.99451 | -0.10479 | 0.4 | 1 | 1.1 | 0.9
24 | 1 | 0.031945 | 0.0080063 | 0 | 0 | 1 | 0.99593 | -0.077786 | 0.4 | 1 | 1.1 | 0.9
28 | 1 | 0.022676 | 0.0056831 | 0 | 0 | 1 | 0.98025 | -0.3806 | 0.4 | 1 | 1.1 | 0.9

## generator_data
GEN_BUS | PG | QG | QMAX | QMIN | VG | MBASE | GEN_STATUS | PMAX | PMIN
11 | 0.45513 | 0.11573 | 10 | -10 | 1 | 100 | 1 | 10 | 0

## branch_data
F_BUS | T_BUS | BR_R | BR_X | BR_B | RATE_A | RATE_B | RATE_C | TAP | SHIFT | BR_STATUS | ANGMIN | ANGMAX | P_in | Q_in | P_out | Q_out
1 | 2 | 1.4872 | 0.95178 | 2.4973e-09 | 0 | 0 | 0 | 0 | 0 | 1 | -90 | 90 | -0.071289 | -0.017867 | 0.071372 | 0.01792
2 | 6 | 7.8154 | 5.0018 | 1.3124e-08 | 0 | 0 | 0 | 0 | 0 | 1 | -90 | 90 | -0.071372 | -0.01792 | 0.071807 | 0.018197
6 | 9 | 2.4445 | 1.5645 | 4.105e-09 | 0 | 0 | 0 | 0 | 0 | 1 | -90 | 90 | 0.0077365 | 0.0019392 | -0.0077349 | -0.0019386
6 | 7 | 0.51875 | 0.332 | 8.7113e-10 | 0 | 0 | 0 | 0 | 0 | 1 | -90 | 90 | -0.079544 | -0.020136 | 0.079579 | 0.020159
4 | 27 | 2.9489 | 1.8873 | 4.9521e-09 | 0 | 0 | 0 | 0 | 0 | 1 | -90 | 90 | -0.013476 | -0.0033785 | 0.013482 | 0.0033818
4 | 33 | 1.5153 | 0.9698 | 2.5446e-09 | 0 | 0 | 0 | 0 | 0 | 1 | -90 | 90 | 0.013476 | 0.0033785 | -0.013473 | -0.0033768
27 | 26 | 1.2037 | 0.77035 | 2.0213e-09 | 0 | 0 | 0 | 0 | 0 | 1 | -90 | 90 | -0.017731 | -0.0044467 | 0.017735 | 0.0044492
9 | 16 | 0.82696 | 0.52925 | 1.3887e-09 | 0 | 0 | 0 | 0 | 0 | 1 | -90 | 90 | 0.0077349 | 0.0019386 | -0.0077344 | -0.0019384
7 | 8 | 1.4353 | 0.91859 | 2.4102e-09 | 0 | 0 | 0 | 0 | 0 | 1 | -90 | 90 | -0.086335 | -0.021852 | 0.08645 | 0.021925
22 | 11 | 3.4044 | 2.1788 | 5.7169e-09 | 0 | 0 | 0 | 0 | 0 | 1 | -90 | 90 | -0.032766 | -0.008212 | 0.032805 | 0.0082363
11 | 19 | 0.80387 | 0.51448 | 2.6998e-09 | 0 | 0 | 0 | 0 | 0 | 1 | -90 | 90 | 0.26431 | 0.06724 | -0.26371 | -0.066858
11 | 8 | 3.0374 | 1.9439 | 1.0201e-08 | 0 | 0 | 0 | 0 | 0 | 1 | -90 | 90 | 0.15802 | 0.040251 | -0.15721 | -0.039735
32 | 36 | 3.2388 | 2.0728 | 5.4388e-09 | 0 | 0 | 0 | 0 | 0 | 1 | -90 | 90 | 0.10685 | 0.026992 | -0.10645 | -0.026734
32 | 31 | 0.85895 | 0.54973 | 1.4424e-09 | 0 | 0 | 0 | 0 | 0 | 1 | -90 | 90 | -0.10685 | -0.026992 | 0.10696 | 0.02706
36 | 35 | 2.0458 | 1.3093 | 3.4354e-09 | 0 | 0 | 0 | 0 | 0 | 1 | -90 | 90 | 0.05221 | 0.01314 | -0.052149 | -0.013101
31 | 30 | 1.7226 | 1.1025 | 2.8927e-09 | 0 | 0 | 0 | 0 | 0 | 1 | -90 | 90 | -0.10922 | -0.027626 | 0.10945 | 0.027769
35 | 29 | 0.55555 | 0.35555 | 9.3291e-10 | 0 | 0 | 0 | 0 | 0 | 1 | -90 | 90 | 0.052149 | 0.013101 | -0.052132 | -0.01309
29 | 28 | 1.1843 | 0.75796 | 1.9888e-09 | 0 | 0 | 0 | 0 | 0 | 1 | -90 | 90 | 0.052132 | 0.01309 | -0.052096 | -0.013068
26 | 28 | 1.8279 | 1.1698 | 3.0695e-09 | 0 | 0 | 0 | 0 | 0 | 1 | -90 | 90 | -0.029403 | -0.0073735 | 0.029421 | 0.0073844
15 | 25 | 0.81335 | 0.52055 | 1.3658e-09 | 0 | 0 | 0 | 0 | 0 | 1 | -90 | 90 | -0.11351 | -0.028927 | 0.11362 | 0.028999
15 | 30 | 2.5737 | 1.6472 | 4.322e-09 | 0 | 0 | 0 | 0 | 0 | 1 | -90 | 90 | 0.11351 | 0.028927 | -0.11315 | -0.028698
25 | 23 | 0.032383 | 0.020725 | 1.0876e-10 | 0 | 0 | 0 | 0 | 0 | 1 | -90 | 90 | -0.15991 | -0.0406 | 0.15992 | 0.040606
13 | 14 | 1.4894 | 0.95319 | 2.501e-09 | 0 | 0 | 0 | 0 | 0 | 1 | -90 | 90 | 0.06204 | 0.015581 | -0.061978 | -0.015541
13 | 12 | 0.83906 | 0.537 | 1.409e-09 | 0 | 0 | 0 | 0 | 0 | 1 | -90 | 90 | -0.06204 | -0.015581 | 0.062075 | 0.015603
14 | 17 | 0.63729 | 0.40786 | 1.0702e-09 | 0 | 0 | 0 | 0 | 0 | 1 | -90 | 90 | 0.042812 | 0.010738 | -0.042799 | -0.01073
12 | 10 | 0.24058 | 0.15397 | 4.04e-10 | 0 | 0 | 0 | 0 | 0 | 1 | -90 | 90 | -0.067792 | -0.017036 | 0.067804 | 0.017043
8 | 10 | 1.2379 | 0.79223 | 2.0787e-09 | 0 | 0 | 0 | 0 | 0 | 1 | -90 | 90 | 0.070759 | 0.017809 | -0.070692 | -0.017767
19 | 20 | 0.31873 | 0.20399 | 1.0705e-09 | 0 | 0 | 0 | 0 | 0 | 1 | -90 | 90 | 0.23845 | 0.060528 | -0.23826 | -0.060404
20 | 23 | 0.88659 | 0.56741 | 2.9776e-09 | 0 | 0 | 0 | 0 | 0 | 1 | -90 | 90 | 0.20629 | 0.052385 | -0.20589 | -0.052126
20 | 24 | 1.924 | 1.2313 | 3.2309e-09 | 0 | 0 | 0 | 0 | 0 | 1 | -90 | 90 | 0.031966 | 0.0080194 | -0.031945 | -0.0080063
17 | 18 | 1.0193 | 0.65233 | 1.7116e-09 | 0 | 0 | 0 | 0 | 0 | 1 | -90 | 90 | 0.027924 | 0.0070015 | -0.027915 | -0.0069962