## bus_data
BUS_I | BUS_TYPE | Pd | Qd | Gs | Bs | area | Vm | Va | baseKV | zone | Vmax | Vmin
1 | 1 | 0.0072731 | 0.0018228 | 0 | 0 | 1 | 0.9874 | -0.24115 | 0.4 | 1 | 1.1 | 0.9
2 | 1 | 0.002902 | 0.00072731 | 0 | 0 | 1 | 0.98844 | -0.22106 | 0.4 | 1 | 1.1 | 0.9
3 | 1 | 0 | 0 | 0 | 0 | 1 | 0.98245 | -0.33734 | 0.4 | 1 | 1.1 | 0.9
4 | 1 | 0 | 0 | 0 | 0 | 1 | 0.98947 | -0.20135 | 0.4 | 1 | 1.1 | 0.9
5 | 1 | 0 | 0 | 0 | 0 | 1 | 0.98209 | -0.34434 | 0.4 | 1 | 1.1 | 0.9
6 | 1 | 0.011632 | 0.0029152 | 0 | 0 | 1 | 0.9818 | -0.34989 | 0.4 | 1 | 1.1 | 0.9
7 | 1 | 0.0058666 | 0.0014703 | 0 | 0 | 1 | 0.98899 | -0.21062 | 0.4 | 1 | 1.1 | 0.9
8 | 1 | 0.0025011 | 0.00062684 | 0 | 0 | 1 | 0.99278 | -0.13764 | 0.4 | 1 | 1.1 | 0.9
9 | 1 | 0.0067495 | 0.0016916 | 0 | 0 | 1 | 0.98043 | -0.37672 | 0.4 | 1 | 1.1 | 0.9
10 | 1 | 0.012529 | 0.00314 | 0 | 0 | 1 | 0.98166 | -0.35275 | 0.4 | 1 | 1.1 | 0.9
16 | 1 | 0.0018738 | 0.00046962 | 0 | 0 | 1 | 0.98818 | -0.22628 | 0.4 | 1 | 1.1 | 0.9
11 | 1 | 0.001832 | 0.00045914 | 0 | 0 | 1 | 0.99477 | -0.099622 | 0.4 | 1 | 1.1 | 0.9
90 | 1 | 0.013617 | 0.0034126 | 0 | 0 | 1 | 0.97951 | -0.39469 | 0.4 | 1 | 1.1 | 0.9
41 | 1 | 0.027859 | 0.0069822 | 0 | 0 | 1 | 0.98804 | -0.2291 | 0.4 | 1 | 1.1 | 0.9
12 | 1 | 0 | 0 | 0 | 0 | 1 | 0.99614 | -0.073387 | 0.4 | 1 | 1.1 | 0.9
89 | 1 | 0.016408 | 0.0041123 | 0 | 0 | 1 | 0.9784 | -0.41646 | 0.4 | 1 | 1.1 | 0.9
13 | 1 | 0 | 0 | 0 | 0 | 1 | 0.99781 | -0.041727 | 0.4 | 1 | 1.1 | 0.9
14 | 1 | 0.0042441 | 0.0010637 | 0 | 0 | 1 | 0.99597 | -0.076789 | 0.4 | 1 | 1.1 | 0.9
15 | 1 | 0.0030132 | 0.00075518 | 0 | 0 | 1 | 0.99451 | -0.10481 | 0.4 | 1 | 1.1 | 0.9
17 | 1 | 0.0046398 | 0.0011628 | 0 | 0 | 1 | 0.99917 | -0.015677 | 0.4 | 1 | 1.1 | 0.9
18 | 1 | 0.0039397 | 0.00098738 | 0 | 0 | 1 | 0.99728 | -0.051854 | 0.4 | 1 | 1.1 | 0.9
19 | 1 | 0.0028294 | 0.00070911 | 0 | 0 | 1 | 0.99403 | -0.114 | 0.4 | 1 | 1.1 | 0.9
37 | 3 | 0.0013338 | 0.00033427 | 0 | 0 | 1 | 1 | 0 | 0.4 | 1 | 1.1 | 0.9
71 | 1 | 0.00164 | 0.00041103 | 0 | 0 | 1 | 0.99677 | -0.061741 | 0.4 | 1 | 1.1 | 0.9
72 | 1 | 0.0027226 | 0.00068234 | 0 | 0 | 1 | 0.99323 | -0.12939 | 0.4 | 1 | 1.1 | 0.9
42 | 1 | 0.0018588 | 0.00046585 | 0 | 0 | 1 | 0.988 | -0.22977 | 0.4 | 1 | 1.1 | 0.9
35 | 1 | 0 | 0 | 0 | 0 | 1 | 0.99919 | -0.015322 | 0.4 | 1 | 1.1 | 0.9
69 | 1 | 0.0042131 | 0.0010559 | 0 | 0 | 1 | 0.99661 | -0.064714 | 0.4 | 1 | 1.1 | 0.9
73 | 1 | 0.003608 | 0.00090424 | 0 | 0 | 1 | 0.99303 | -0.13334 | 0.4 | 1 | 1.1 | 0.9
22 | 1 | 0.0087218 | 0.0021859 | 0 | 0 | 1 | 0.9782 | -0.4204 | 0.4 | 1 | 1.1 | 0.9
88 | 1 | 0.0042856 | 0.0010741 | 0 | 0 | 1 | 0.97823 | -0.41996 | 0.4 | 1 | 1.1 | 0.9
23 | 1 | 0.0016807 | 0.00042122 | 0 | 0 | 1 | 0.9888 | -0.21537 | 0.4 | 1 | 1.1 | 0.9
24 | 1 | 0.0021662 | 0.00054291 | 0 | 0 | 1 | 0.9888 | -0.2154 | 0.4 | 1 | 1.1 | 0.9
25 | 1 | 0.0015287 | 0.00038313 | 0 | 0 | 1 | 0.98889 | -0.21363 | 0.4 | 1 | 1.1 | 0.9
27 | 1 | 0.0013958 | 0.00034982 | 0 | 0 | 1 | 0.98903 | -0.21078 | 0.4 | 1 | 1.1 | 0.9
28 | 1 | 0.0014342 | 0.00035945 | 0 | 0 | 1 | 0.98906 | -0.21021 | 0.4 | 1 | 1.1 | 0.9
31 | 1 | 0.0024062 | 0.00060305 | 0 | 0 | 1 | 0.98918 | -0.20798 | 0.4 | 1 | 1.1 | 0.9
32 | 1 | 0.0018255 | 0.00045751 | 0 | 0 | 1 | 0.9894 | -0.20365 | 0.4 | 1 | 1.1 | 0.9
29 | 1 | 0.0029028 | 0.0007275 | 0 | 0 | 1 | 0.98941 | -0.20353 | 0.4 | 1 | 1.1 | 0.9
30 | 1 | 0.003066 | 0.00076841 | 0 | 0 | 1 | 0.98941 | -0.20342 | 0.4 | 1 | 1.1 | 0.9
91 | 1 | 0.0019933 | 0.00049957 | 0 | 0 | 1 | 0.98954 | -0.20084 | 0.4 | 1 | 1.1 | 0.9
92 | 1 | 0.0029821 | 0.00074739 | 0 | 0 | 1 | 0.98958 | -0.20023 | 0.4 | 1 | 1.1 | 0.9
84 | 1 | 0 | 0 | 0 | 0 | 1 | 0.98974 | -0.19702 | 0.4 | 1 | 1.1 | 0.9
82 | 1 | 0.0036069 | 0.00090398 | 0 | 0 | 1 | 0.99018 | -0.18847 | 0.4 | 1 | 1.1 | 0.9
33 | 1 | 0.018433 | 0.0046196 | 0 | 0 | 1 | 0.99598 | -0.076177 | 0.4 | 1 | 1.1 | 0.9
34 | 1 | 0.0015778 | 0.00039544 | 0 | 0 | 1 | 0.99397 | -0.11457 | 0.4 | 1 | 1.1 | 0.9
36 | 1 | 0 | 0 | 0 | 0 | 1 | 0.99363 | -0.12093 | 0.4 | 1 | 1.1 | 0.9
38 | 1 | 0.00038064 | 9.5399e-05 | 0 | 0 | 1 | 0.99246 | -0.14338 | 0.4 | 1 | 1.1 | 0.9
45 | 1 | 0.078069 | 0.019566 | 0 | 0 | 1 | 0.99133 | -0.16504 | 0.4 | 1 | 1.1 | 0.9
46 | 1 | 0.0003523 | 8.8294e-05 | 0 | 0 | 1 | 0.99119 | -0.1677 | 0.4 | 1 | 1.1 | 0.9
39 | 1 | 0.03302 | 0.0082755 | 0 | 0 | 1 | 0.97104 | -0.55881 | 0.4 | 1 | 1.1 | 0.9
40 | 1 | 0.02554 | 0.0064009 | 0 | 0 | 1 | 0.97128 | -0.55396 | 0.4 | 1 | 1.1 | 0.9
65 | 1 | 0.034596 | 0.0086707 | 0 | 0 | 1 | 0.97301 | -0.51984 | 0.4 | 1 | 1.1 | 0.9
68 | 1 | 0.014438 | 0.0036184 | 0 | 0 | 1 | 0.99556 | -0.085024 | 0.4 | 1 | 1.1 | 0.9
70 | 1 | 0.013571 | 0.0034013 | 0 | 0 | 1 | 0.99513 | -0.093229 | 0.4 | 1 | 1.1 | 0.9
66 | 1 | 0.010469 | 0.0026238 | 0 | 0 | 1 | 0.97701 | -0.44128 | 0.4 | 1 | 1.1 | 0.9
43 | 1 | 0.001852 | 0.00046416 | 0 | 0 | 1 | 0.98798 | -0.23027 | 0.4 | 1 | 1.1 | 0.9
47 | 1 | 0.020867 | 0.0052298 | 0 | 0 | 1 | 0.99113 | -0.16887 | 0.4 | 1 | 1.1 | 0.9
48 | 1 | 0 | 0 | 0 | 0 | 1 | 0.99024 | -0.18596 | 0.4 | 1 | 1.1 | 0.9
49 | 1 | 0 | 0 | 0 | 0 | 1 | 0.98846 | -0.22031 | 0.4 | 1 | 1.1 | 0.9
50 | 1 | 0.00064426 | 0.00016147 | 0 | 0 | 1 | 0.9897 | -0.19623 | 0.4 | 1 | 1.1 | 0.9
51 | 1 | 0.010617 | 0.0026608 | 0 | 0 | 1 | 0.98758 | -0.23749 | 0.4 | 1 | 1.1 | 0.9
52 | 1 | 0 | 0 | 0 | 0 | 1 | 0.98956 | -0.1989 | 0.4 | 1 | 1.1 | 0.9
55 | 1 | 0 | 0 | 0 | 0 | 1 | 0.98653 | -0.25776 | 0.4 | 1 | 1.1 | 0.9
62 | 1 | 0.0015827 | 0.00039667 | 0 | 0 | 1 | 0.98791 | -0.23028 | 0.4 | 1 | 1.1 | 0.9
57 | 1 | 0.0035752 | 0.00089604 | 0 | 0 | 1 | 0.98621 | -0.26411 | 0.4 | 1 | 1.1 | 0.9
53 | 1 | 0.013139 | 0.003293 | 0 | 0 | 1 | 0.98542 | -0.27952 | 0.4 | 1 | 1.1 | 0.9
64 | 1 | 0.0010577 | 0.00026509 | 0 | 0 | 1 | 0.98651 | -0.25713 | 0.4 | 1 | 1.1 | 0.9
63 | 1 | 0 | 0 | 0 | 0 | 1 | 0.98642 | -0.25885 | 0.4 | 1 | 1.1 | 0.9
67 | 1 | 0 | 0 | 0 | 0 | 1 | 0.98174 | -0.34904 | 0.4 | 1 | 1.1 | 0.9
54 | 1 | 0.011043 | 0.0027676 | 0 | 0 | 1 | 0.98498 | -0.28795 | 0.4 | 1 | 1.1 | 0.9
56 | 1 | 0.0012001 | 0.00030079 | 0 | 0 | 1 | 0.98482 | -0.29122 | 0.4 | 1 | 1.1 | 0.9
58 | 1 | 0.0013454 | 0.00033719 | 0 | 0 | 1 | 0.98471 | -0.29336 | 0.4 | 1 | 1.1 | 0.9
59 | 1 | 0.0018408 | 0.00046136 | 0 | 0 | 1 | 0.98612 | -0.26574 | 0.4 | 1 | 1.1 | 0.9
60 | 1 | 0.011012 | 0.0027598 | 0 | 0 | 1 | 0.9847 | -0.29347 | 0.4 | 1 | 1.1 | 0.9
86 | 1 | 0.0020929 | 0.00052454 | 0 | 0 | 1 | 0.98611 | -0.26607 | 0.4 | 1 | 1.1 | 0.9
74 | 1 | 0.0015658 | 0.00039243 | 0 | 0 | 1 | 0.99283 | -0.13729 | 0.4 | 1 | 1.1 | 0.9
75 | 1 | 0.0026357 | 0.00066057 | 0 | 0 | 1 | 0.99244 | -0.14473 | 0.4 | 1 | 1.1 | 0.9
76 | 1 | 0.0036069 | 0.00090398 | 0 | 0 | 1 | 0.99216 | -0.15017 | 0.4 | 1 | 1.1 | 0.9
77 | 1 | 0.0027562 | 0.00069077 | 0 | 0 | 1 | 0.99178 | -0.15756 | 0.4 | 1 | 1.1 | 0.9
78 | 1 | 0.0036095 | 0.00090462 | 0 | 0 | 1 | 0.99137 | -0.16544 | 0.4 | 1 | 1.1 | 0.9
79 | 1 | 0.0035976 | 0.00090163 | 0 | 0 | 1 | 0.99109 | -0.17077 | 0.4 | 1 | 1.1 | 0.9
80 | 1 | 0 | 0 | 0 | 0 | 1 | 0.99049 | -0.18251 | 0.4 | 1 | 1.1 | 0.9
81 | 1 | 0.0027069 | 0.00067842 | 0 | 0 | 1 | 0.99047 | -0.18284 | 0.4 | 1 | 1.1 | 0.9
83 | 1 | 0.0041784 | 0.0010472 | 0 | 0 | 1 | 0.99029 | -0.18629 | 0.4 | 1 | 1.1 | 0.9
85 | 1 | 0.0032556 | 0.00081593 | 0 | 0 | 1 | 0.99029 | -0.18645 | 0.4 | 1 | 1.1 | 0.9

## generator_data
GEN_BUS | PG | QG | QMAX | QMIN | VG | MBASE | GEN_STATUS | PMAX | PMIN
37 | 0.53235 | 0.13614 | 10 | -10 | 1 | 100 | 1 | 10 | 0

## branch_data
F_BUS | T_BUS | BR_R | BR_X | BR_B | RATE_A | RATE_B | RATE_C | TAP | SHIFT | BR_STATUS | ANGMIN | ANGMAX | P_in | Q_in | P_out | Q_out
1 | 2 | 1.0819 | 0.69243 | 1.8169e-09 | 0 | 0 | 0 | 0 | 0 | 1 | -90 | 90 | -0.081738 | -0.020686 | 0.081817 | 0.020736
1 | 3 | 5.6561 | 3.6199 | 9.4981e-09 | 0 | 0 | 0 | 0 | 0 | 1 | -90 | 90 | 0.074465 | 0.018863 | -0.074122 | -0.018645
2 | 4 | 1.0276 | 0.65766 | 1.7256e-09 | 0 | 0 | 0 | 0 | 0 | 1 | -90 | 90 | -0.084719 | -0.021463 | 0.084799 | 0.021515
3 | 5 | 0.60781 | 0.389 | 1.0207e-09 | 0 | 0 | 0 | 0 | 0 | 1 | -90 | 90 | 0.049945 | 0.01258 | -0.049929 | -0.012569
3 | 6 | 2.2453 | 1.437 | 3.7705e-09 | 0 | 0 | 0 | 0 | 0 | 1 | -90 | 90 | 0.024177 | 0.0060651 | -0.024162 | -0.0060562
4 | 7 | 1.0351 | 0.66245 | 1.7382e-09 | 0 | 0 | 0 | 0 | 0 | 1 | -90 | 90 | 0.039357 | 0.0098812 | -0.03934 | -0.0098702
4 | 8 | 2.2725 | 1.4544 | 3.8161e-09 | 0 | 0 | 0 | 0 | 0 | 1 | -90 | 90 | -0.12416 | -0.031396 | 0.12454 | 0.031639
5 | 9 | 2.8068 | 1.7964 | 4.7134e-09 | 0 | 0 | 0 | 0 | 0 | 1 | -90 | 90 | 0.049929 | 0.012569 | -0.049852 | -0.01252
6 | 10 | 0.98454 | 0.63011 | 1.6533e-09 | 0 | 0 | 0 | 0 | 0 | 1 | -90 | 90 | 0.012531 | 0.0031409 | -0.012529 | -0.00314
7 | 16 | 2.0512 | 1.3128 | 3.4445e-09 | 0 | 0 | 0 | 0 | 0 | 1 | -90 | 90 | 0.033473 | 0.0083999 | -0.033448 | -0.0083842
8 | 11 | 1.3362 | 0.85517 | 2.2438e-09 | 0 | 0 | 0 | 0 | 0 | 1 | -90 | 90 | -0.12704 | -0.032266 | 0.12727 | 0.032415
9 | 90 | 1.7974 | 1.1503 | 3.0184e-09 | 0 | 0 | 0 | 0 | 0 | 1 | -90 | 90 | 0.043102 | 0.010829 | -0.043065 | -0.010805
16 | 41 | 0.3905 | 0.24992 | 6.5575e-10 | 0 | 0 | 0 | 0 | 0 | 1 | -90 | 90 | 0.031574 | 0.0079146 | -0.03157 | -0.007912
11 | 12 | 0.912 | 0.58368 | 1.5315e-09 | 0 | 0 | 0 | 0 | 0 | 1 | -90 | 90 | -0.1291 | -0.032874 | 0.12927 | 0.032978
90 | 89 | 3.1798 | 2.035 | 5.3397e-09 | 0 | 0 | 0 | 0 | 0 | 1 | -90 | 90 | 0.029449 | 0.0073926 | -0.029418 | -0.0073735
41 | 42 | 0.78846 | 0.50461 | 1.324e-09 | 0 | 0 | 0 | 0 | 0 | 1 | -90 | 90 | 0.003711 | 0.00092979 | -0.0037108 | -0.00092985
12 | 13 | 0.70844 | 0.4534 | 2.3793e-09 | 0 | 0 | 0 | 0 | 0 | 1 | -90 | 90 | -0.20091 | -0.051054 | 0.20121 | 0.05125
12 | 14 | 3.5643 | 2.2811 | 5.9854e-09 | 0 | 0 | 0 | 0 | 0 | 1 | -90 | 90 | 0.0042447 | 0.0010635 | -0.0042441 | -0.0010637
12 | 15 | 2.0798 | 1.3311 | 3.4926e-09 | 0 | 0 | 0 | 0 | 0 | 1 | -90 | 90 | 0.067396 | 0.017012 | -0.067295 | -0.016948
89 | 88 | 1.1546 | 0.73897 | 1.939e-09 | 0 | 0 | 0 | 0 | 0 | 1 | -90 | 90 | 0.01301 | 0.0032613 | -0.013008 | -0.00326
13 | 17 | 0.49138 | 0.31448 | 2.4755e-09 | 0 | 0 | 0 | 0 | 0 | 1 | -90 | 90 | -0.23909 | -0.060768 | 0.23939 | 0.06096
13 | 18 | 1.1948 | 0.76469 | 2.0064e-09 | 0 | 0 | 0 | 0 | 0 | 1 | -90 | 90 | 0.037873 | 0.0095182 | -0.037855 | -0.0095066
15 | 19 | 0.6354 | 0.40666 | 1.067e-09 | 0 | 0 | 0 | 0 | 0 | 1 | -90 | 90 | 0.064282 | 0.016192 | -0.064254 | -0.016174
17 | 37 | 0.29068 | 0.18603 | 1.4644e-09 | 0 | 0 | 0 | 0 | 0 | 1 | -90 | 90 | -0.24403 | -0.062123 | 0.24421 | 0.062241
18 | 71 | 1.3008 | 0.83248 | 2.1843e-09 | 0 | 0 | 0 | 0 | 0 | 1 | -90 | 90 | 0.033915 | 0.0085193 | -0.033899 | -0.0085092
19 | 72 | 1.1127 | 0.71214 | 1.8685e-09 | 0 | 0 | 0 | 0 | 0 | 1 | -90 | 90 | 0.061424 | 0.015465 | -0.061379 | -0.015437
37 | 35 | 0.24294 | 0.15548 | 1.2239e-09 | 0 | 0 | 0 | 0 | 0 | 1 | -90 | 90 | 0.28681 | 0.073568 | -0.28659 | -0.073432
71 | 69 | 0.4109 | 0.26298 | 6.9001e-10 | 0 | 0 | 0 | 0 | 0 | 1 | -90 | 90 | 0.032259 | 0.0080982 | -0.032254 | -0.0080953
72 | 73 | 0.29777 | 0.19057 | 5.0003e-10 | 0 | 0 | 0 | 0 | 0 | 1 | -90 | 90 | 0.058657 | 0.014754 | -0.058646 | -0.014747
42 | 43 | 1.1885 | 0.76062 | 1.9958e-09 | 0 | 0 | 0 | 0 | 0 | 1 | -90 | 90 | 0.0018521 | 0.000464 | -0.001852 | -0.00046416
35 | 33 | 0.961 | 0.61504 | 4.8413e-09 | 0 | 0 | 0 | 0 | 0 | 1 | -90 | 90 | 0.28659 | 0.073432 | -0.28575 | -0.072893
69 | 68 | 3.2246 | 2.0637 | 5.4149e-09 | 0 | 0 | 0 | 0 | 0 | 1 | -90 | 90 | 0.028041 | 0.0070395 | -0.028014 | -0.0070226
73 | 74 | 0.31864 | 0.20393 | 5.3508e-10 | 0 | 0 | 0 | 0 | 0 | 1 | -90 | 90 | 0.055038 | 0.013843 | -0.055027 | -0.013836
22 | 88 | 0.21432 | 0.13716 | 3.599e-10 | 0 | 0 | 0 | 0 | 0 | 1 | -90 | 90 | -0.0087218 | -0.0021859 | 0.008722 | 0.002186
23 | 24 | 0.071976 | 0.046065 | 1.2087e-10 | 0 | 0 | 0 | 0 | 0 | 1 | -90 | 90 | 0.0021662 | 0.0005429 | -0.0021662 | -0.00054291
23 | 25 | 1.9739 | 1.2633 | 3.3146e-09 | 0 | 0 | 0 | 0 | 0 | 1 | -90 | 90 | -0.0038469 | -0.00096412 | 0.0038472 | 0.00096399
25 | 27 | 2.3255 | 1.4883 | 3.9051e-09 | 0 | 0 | 0 | 0 | 0 | 1 | -90 | 90 | -0.0053759 | -0.0013471 | 0.0053767 | 0.0013472
27 | 28 | 0.37216 | 0.23818 | 6.2495e-10 | 0 | 0 | 0 | 0 | 0 | 1 | -90 | 90 | -0.0067725 | -0.001697 | 0.0067726 | 0.0016971
28 | 31 | 1.188 | 0.76029 | 1.9949e-09 | 0 | 0 | 0 | 0 | 0 | 1 | -90 | 90 | -0.0082069 | -0.0020565 | 0.0082078 | 0.0020569
31 | 32 | 1.792 | 1.1469 | 3.0092e-09 | 0 | 0 | 0 | 0 | 0 | 1 | -90 | 90 | -0.010614 | -0.00266 | 0.010616 | 0.0026611
32 | 84 | 2.3374 | 1.4959 | 3.925e-09 | 0 | 0 | 0 | 0 | 0 | 1 | -90 | 90 | -0.012442 | -0.0031186 | 0.012446 | 0.0031207
29 | 30 | 0.15629 | 0.10002 | 2.6245e-10 | 0 | 0 | 0 | 0 | 0 | 1 | -90 | 90 | -0.0029028 | -0.0007275 | 0.0029028 | 0.00072749
30 | 91 | 1.899 | 1.2154 | 3.189e-09 | 0 | 0 | 0 | 0 | 0 | 1 | -90 | 90 | -0.0059688 | -0.0014959 | 0.0059695 | 0.0014961
91 | 92 | 0.3332 | 0.21325 | 5.5954e-10 | 0 | 0 | 0 | 0 | 0 | 1 | -90 | 90 | -0.0079628 | -0.0019956 | 0.0079631 | 0.0019957
92 | 84 | 1.2889 | 0.82491 | 2.1645e-09 | 0 | 0 | 0 | 0 | 0 | 1 | -90 | 90 | -0.010945 | -0.0027431 | 0.010947 | 0.002744
84 | 82 | 1.6067 | 1.0283 | 2.6982e-09 | 0 | 0 | 0 | 0 | 0 | 1 | -90 | 90 | -0.023392 | -0.0058647 | 0.023402 | 0.0058705
82 | 80 | 0.97002 | 0.62081 | 1.6289e-09 | 0 | 0 | 0 | 0 | 0 | 1 | -90 | 90 | -0.027009 | -0.0067745 | 0.027017 | 0.0067792
33 | 34 | 0.64521 | 0.41293 | 3.2504e-09 | 0 | 0 | 0 | 0 | 0 | 1 | -90 | 90 | 0.26732 | 0.068273 | -0.26682 | -0.067957
34 | 36 | 0.10729 | 0.068665 | 5.405e-10 | 0 | 0 | 0 | 0 | 0 | 1 | -90 | 90 | 0.26525 | 0.067561 | -0.26516 | -0.067509
36 | 38 | 0.37807 | 0.24197 | 1.9047e-09 | 0 | 0 | 0 | 0 | 0 | 1 | -90 | 90 | 0.26516 | 0.067509 | -0.26488 | -0.067326
38 | 45 | 0.36454 | 0.2333 | 1.8365e-09 | 0 | 0 | 0 | 0 | 0 | 1 | -90 | 90 | 0.2645 | 0.067231 | -0.26422 | -0.067054
45 | 46 | 0.063642 | 0.040731 | 3.2062e-10 | 0 | 0 | 0 | 0 | 0 | 1 | -90 | 90 | 0.18615 | 0.047488 | -0.18613 | -0.047473
46 | 47 | 0.028013 | 0.017928 | 1.4112e-10 | 0 | 0 | 0 | 0 | 0 | 1 | -90 | 90 | 0.18578 | 0.047385 | -0.18577 | -0.047378
39 | 40 | 0.62089 | 0.39737 | 1.0426e-09 | 0 | 0 | 0 | 0 | 0 | 1 | -90 | 90 | -0.03302 | -0.0082755 | 0.033027 | 0.0082803
40 | 65 | 2.4684 | 1.5798 | 4.1451e-09 | 0 | 0 | 0 | 0 | 0 | 1 | -90 | 90 | -0.058567 | -0.014681 | 0.058663 | 0.014742
65 | 66 | 3.5932 | 2.2997 | 6.034e-09 | 0 | 0 | 0 | 0 | 0 | 1 | -90 | 90 | -0.093259 | -0.023412 | 0.09361 | 0.023636
68 | 70 | 2.6848 | 1.7183 | 4.5085e-09 | 0 | 0 | 0 | 0 | 0 | 1 | -90 | 90 | 0.013577 | 0.0034042 | -0.013571 | -0.0034013
66 | 67 | 3.827 | 2.4493 | 6.4266e-09 | 0 | 0 | 0 | 0 | 0 | 1 | -90 | 90 | -0.10408 | -0.02626 | 0.10454 | 0.026555
47 | 48 | 0.46195 | 0.29565 | 2.3272e-09 | 0 | 0 | 0 | 0 | 0 | 1 | -90 | 90 | 0.1649 | 0.042148 | -0.16476 | -0.042061
48 | 49 | 2.6968 | 1.726 | 4.5286e-09 | 0 | 0 | 0 | 0 | 0 | 1 | -90 | 90 | 0.056103 | 0.01415 | -0.056011 | -0.014091
48 | 50 | 0.422 | 0.27008 | 2.1259e-09 | 0 | 0 | 0 | 0 | 0 | 1 | -90 | 90 | 0.10866 | 0.027911 | -0.10861 | -0.027877
49 | 51 | 1.3456 | 0.86117 | 2.2596e-09 | 0 | 0 | 0 | 0 | 0 | 1 | -90 | 90 | 0.056011 | 0.014091 | -0.055965 | -0.014062
50 | 52 | 0.11025 | 0.070562 | 5.5543e-10 | 0 | 0 | 0 | 0 | 0 | 1 | -90 | 90 | 0.10796 | 0.027716 | -0.10795 | -0.027707
51 | 55 | 1.9564 | 1.2521 | 3.2854e-09 | 0 | 0 | 0 | 0 | 0 | 1 | -90 | 90 | 0.045348 | 0.011401 | -0.045304 | -0.011374
52 | 62 | 1.2936 | 0.82789 | 4.3445e-09 | 0 | 0 | 0 | 0 | 0 | 1 | -90 | 90 | 0.10795 | 0.027707 | -0.10778 | -0.027602
55 | 57 | 3.6876 | 2.3601 | 6.1925e-09 | 0 | 0 | 0 | 0 | 0 | 1 | -90 | 90 | 0.0075116 | 0.0018826 | -0.0075094 | -0.0018817
55 | 53 | 2.5118 | 1.6076 | 4.218e-09 | 0 | 0 | 0 | 0 | 0 | 1 | -90 | 90 | 0.037792 | 0.0094911 | -0.037753 | -0.0094664
62 | 64 | 1.1205 | 0.7171 | 1.8816e-09 | 0 | 0 | 0 | 0 | 0 | 1 | -90 | 90 | 0.1062 | 0.027205 | -0.10606 | -0.027117
57 | 59 | 1.8043 | 1.1547 | 3.0298e-09 | 0 | 0 | 0 | 0 | 0 | 1 | -90 | 90 | 0.0039341 | 0.00098571 | -0.0039338 | -0.00098581
53 | 54 | 1.4916 | 0.95462 | 2.5048e-09 | 0 | 0 | 0 | 0 | 0 | 1 | -90 | 90 | 0.024614 | 0.0061734 | -0.024604 | -0.0061673
64 | 63 | 0.072697 | 0.046526 | 1.2208e-10 | 0 | 0 | 0 | 0 | 0 | 1 | -90 | 90 | 0.10501 | 0.026852 | -0.105 | -0.026847
63 | 67 | 3.7775 | 2.4176 | 6.3434e-09 | 0 | 0 | 0 | 0 | 0 | 1 | -90 | 90 | 0.105 | 0.026847 | -0.10454 | -0.026555
54 | 56 | 1.0464 | 0.66972 | 1.7572e-09 | 0 | 0 | 0 | 0 | 0 | 1 | -90 | 90 | 0.013561 | 0.0033997 | -0.013559 | -0.0033985
56 | 58 | 0.75311 | 0.48199 | 1.2647e-09 | 0 | 0 | 0 | 0 | 0 | 1 | -90 | 90 | 0.012359 | 0.0030977 | -0.012357 | -0.003097
58 | 60 | 0.046646 | 0.029853 | 7.8331e-11 | 0 | 0 | 0 | 0 | 0 | 1 | -90 | 90 | 0.011012 | 0.0027599 | -0.011012 | -0.0027598
59 | 86 | 0.67467 | 0.43179 | 1.133e-09 | 0 | 0 | 0 | 0 | 0 | 1 | -90 | 90 | 0.002093 | 0.00052445 | -0.0020929 | -0.00052454
74 | 75 | 0.61598 | 0.39423 | 1.0344e-09 | 0 | 0 | 0 | 0 | 0 | 1 | -90 | 90 | 0.053461 | 0.013444 | -0.053442 | -0.013432
75 | 76 | 0.47271 | 0.30253 | 7.938e-10 | 0 | 0 | 0 | 0 | 0 | 1 | -90 | 90 | 0.050807 | 0.012771 | -0.050794 | -0.012763
76 | 77 | 0.69262 | 0.44328 | 1.1631e-09 | 0 | 0 | 0 | 0 | 0 | 1 | -90 | 90 | 0.047187 | 0.011859 | -0.04717 | -0.011848
77 | 78 | 0.78244 | 0.50076 | 1.3139e-09 | 0 | 0 | 0 | 0 | 0 | 1 | -90 | 90 | 0.044414 | 0.011158 | -0.044397 | -0.011147
78 | 79 | 0.5767 | 0.36909 | 9.6844e-10 | 0 | 0 | 0 | 0 | 0 | 1 | -90 | 90 | 0.040788 | 0.010243 | -0.040777 | -0.010236
79 | 80 | 1.3911 | 0.89032 | 2.3361e-09 | 0 | 0 | 0 | 0 | 0 | 1 | -90 | 90 | 0.03718 | 0.0093344 | -0.037159 | -0.0093213
80 | 81 | 0.14351 | 0.091849 | 2.41e-10 | 0 | 0 | 0 | 0 | 0 | 1 | -90 | 90 | 0.010142 | 0.0025421 | -0.010142 | -0.002542
81 | 83 | 2.0381 | 1.3044 | 3.4225e-09 | 0 | 0 | 0 | 0 | 0 | 1 | -90 | 90 | 0.0074352 | 0.0018636 | -0.007434 | -0.0018631
83 | 85 | 0.21679 | 0.13875 | 3.6406e-10 | 0 | 0 | 0 | 0 | 0 | 1 | -90 | 90 | 0.0032556 | 0.00081591 | -0.0032556 | -0.00081593