## bus_data
BUS_I | BUS_TYPE | Pd | Qd | Gs | Bs | area | Vm | Va | baseKV | zone | Vmax | Vmin
1 | 1 | 0.027969 | 0.0070096 | 0 | 0 | 1 | 0.97633 | -0.45432 | 0.4 | 1 | 1.1 | 0.9
2 | 1 | 0.017442 | 0.0043715 | 0 | 0 | 1 | 0.9759 | -0.46273 | 0.4 | 1 | 1.1 | 0.9
3 | 1 | 0.017722 | 0.0044417 | 0 | 0 | 1 | 0.9772 | -0.43734 | 0.4 | 1 | 1.1 | 0.9
4 | 1 | 0 | 0 | 0 | 0 | 1 | 0.9752 | -0.47648 | 0.4 | 1 | 1.1 | 0.9
5 | 1 | 0.0094016 | 0.0023563 | 0 | 0 | 1 | 0.97882 | -0.40558 | 0.4 | 1 | 1.1 | 0.9
8 | 1 | 0 | 0 | 0 | 0 | 1 | 0.97322 | -0.51553 | 0.4 | 1 | 1.1 | 0.9
6 | 1 | 0.011937 | 0.0029918 | 0 | 0 | 1 | 0.97441 | -0.49211 | 0.4 | 1 | 1.1 | 0.9
32 | 1 | 0 | 0 | 0 | 0 | 1 | 0.98285 | -0.32713 | 0.4 | 1 | 1.1 | 0.9
31 | 1 | 0.0087168 | 0.0021846 | 0 | 0 | 1 | 0.97213 | -0.53703 | 0.4 | 1 | 1.1 | 0.9
7 | 1 | 0.016425 | 0.0041164 | 0 | 0 | 1 | 0.97346 | -0.51087 | 0.4 | 1 | 1.1 | 0.9
33 | 1 | 0 | 0 | 0 | 0 | 1 | 0.98467 | -0.29201 | 0.4 | 1 | 1.1 | 0.9
29 | 1 | 0.012022 | 0.003013 | 0 | 0 | 1 | 0.97103 | -0.55876 | 0.4 | 1 | 1.1 | 0.9
9 | 1 | 0.012008 | 0.0030094 | 0 | 0 | 1 | 0.99561 | -0.083394 | 0.4 | 1 | 1.1 | 0.9
10 | 1 | 0 | 0 | 0 | 0 | 1 | 0.99594 | -0.076931 | 0.4 | 1 | 1.1 | 0.9
12 | 1 | 0 | 0 | 0 | 0 | 1 | 0.99612 | -0.073589 | 0.4 | 1 | 1.1 | 0.9
13 | 1 | 0.014522 | 0.0036394 | 0 | 0 | 1 | 0.99518 | -0.091714 | 0.4 | 1 | 1.1 | 0.9
36 | 1 | 0.019381 | 0.0048575 | 0 | 0 | 1 | 0.99526 | -0.090123 | 0.4 | 1 | 1.1 | 0.9
18 | 1 | 0 | 0 | 0 | 0 | 1 | 0.9967 | -0.062377 | 0.4 | 1 | 1.1 | 0.9
24 | 1 | 0.0042604 | 0.0010678 | 0 | 0 | 1 | 0.9987 | -0.024604 | 0.4 | 1 | 1.1 | 0.9
16 | 1 | 0 | 0 | 0 | 0 | 1 | 0.99569 | -0.081565 | 0.4 | 1 | 1.1 | 0.9
14 | 1 | 0.01276 | 0.0031979 | 0 | 0 | 1 | 0.99515 | -0.091909 | 0.4 | 1 | 1.1 | 0.9
15 | 1 | 0.0043239 | 0.0010837 | 0 | 0 | 1 | 0.99508 | -0.093231 | 0.4 | 1 | 1.1 | 0.9
19 | 1 | 0.004334 | 0.0010862 | 0 | 0 | 1 | 0.99299 | -0.13266 | 0.4 | 1 | 1.1 | 0.9
21 | 1 | 0.0073813 | 0.0018499 | 0 | 0 | 1 | 0.99176 | -0.15613 | 0.4 | 1 | 1.1 | 0.9
25 | 3 | 0.0090919 | 0.0022787 | 0 | 0 | 1 | 1 | 0 | 0.4 | 1 | 1.1 | 0.9
23 | 1 | 0 | 0 | 0 | 0 | 1 | 0.98858 | -0.21674 | 0.4 | 1 | 1.1 | 0.9
20 | 1 | 0.0056334 | 0.0014119 | 0 | 0 | 1 | 0.99159 | -0.15942 | 0.4 | 1 | 1.1 | 0.9
22 | 1 | 0.0017697 | 0.00044353 | 0 | 0 | 1 | 0.99158 | -0.1596 | 0.4 | 1 | 1.1 | 0.9
34 | 1 | 0.0013706 | 0.0003435 | 0 | 0 | 1 | 0.98424 | -0.30042 | 0.4 | 1 | 1.1 | 0.9
26 | 1 | 0.0060661 | 0.0015203 | 0 | 0 | 1 | 0.99983 | -0.0033524 | 0.4 | 1 | 1.1 | 0.9
27 | 1 | 0.011178 | 0.0028015 | 0 | 0 | 1 | 0.99975 | -0.0048511 | 0.4 | 1 | 1.1 | 0.9
28 | 1 | 0.0085025 | 0.0021309 | 0 | 0 | 1 | 0.97062 | -0.56687 | 0.4 | 1 | 1.1 | 0.9
30 | 1 | 0.021138 | 0.0052976 | 0 | 0 | 1 | 0.97022 | -0.57481 | 0.4 | 1 | 1.1 | 0.9
35 | 1 | 0.012749 | 0.0031953 | 0 | 0 | 1 | 0.98417 | -0.3017 | 0.4 | 1 | 1.1 | 0.9

## generator_data
GEN_BUS | PG | QG | QMAX | QMIN | VG | MBASE | GEN_STATUS | PMAX | PMIN
25 | 0.28239 | 0.072432 | 10 | -10 | 1 | 100 | 1 | 10 | 0

## branch_data
F_BUS | T_BUS | BR_R | BR_X | BR_B | RATE_A | RATE_B | RATE_C | TAP | SHIFT | BR_STATUS | ANGMIN | ANGMAX | P_in | Q_in | P_out | Q_out
1 | 2 | 0.37332 | 0.23893 | 1.8807e-09 | 0 | 0 | 0 | 0 | 0 | 1 | -90 | 90 | 0.096516 | 0.024318 | -0.096477 | -0.024293
1 | 3 | 0.58496 | 0.37437 | 2.9469e-09 | 0 | 0 | 0 | 0 | 0 | 1 | -90 | 90 | -0.12448 | -0.031328 | 0.12459 | 0.031392
2 | 4 | 0.74494 | 0.47676 | 2.5019e-09 | 0 | 0 | 0 | 0 | 0 | 1 | -90 | 90 | 0.079035 | 0.019922 | -0.078983 | -0.019889
3 | 5 | 0.95977 | 0.61425 | 4.8352e-09 | 0 | 0 | 0 | 0 | 0 | 1 | -90 | 90 | -0.14231 | -0.035833 | 0.14252 | 0.035972
4 | 8 | 3.2977 | 2.1105 | 5.5378e-09 | 0 | 0 | 0 | 0 | 0 | 1 | -90 | 90 | 0.050586 | 0.012759 | -0.050492 | -0.012699
4 | 6 | 2.3473 | 1.5023 | 3.9418e-09 | 0 | 0 | 0 | 0 | 0 | 1 | -90 | 90 | 0.028397 | 0.0071302 | -0.028376 | -0.007117
5 | 32 | 2.2361 | 1.4311 | 1.1265e-08 | 0 | 0 | 0 | 0 | 0 | 1 | -90 | 90 | -0.15193 | -0.038327 | 0.1525 | 0.038693
8 | 31 | 1.8102 | 1.1585 | 3.0398e-09 | 0 | 0 | 0 | 0 | 0 | 1 | -90 | 90 | 0.050492 | 0.012699 | -0.05044 | -0.012666
6 | 7 | 4.8571 | 3.1085 | 8.1563e-09 | 0 | 0 | 0 | 0 | 0 | 1 | -90 | 90 | 0.016439 | 0.0041252 | -0.016424 | -0.0041165
32 | 33 | 1.007 | 0.64448 | 5.0731e-09 | 0 | 0 | 0 | 0 | 0 | 1 | -90 | 90 | -0.1525 | -0.038692 | 0.15276 | 0.038857
31 | 29 | 2.2063 | 1.412 | 3.7049e-09 | 0 | 0 | 0 | 0 | 0 | 1 | -90 | 90 | 0.041723 | 0.010481 | -0.04168 | -0.010454
33 | 34 | 2.5872 | 1.6558 | 4.3445e-09 | 0 | 0 | 0 | 0 | 0 | 1 | -90 | 90 | 0.014126 | 0.0035424 | -0.014121 | -0.0035392
33 | 23 | 1.9856 | 1.2708 | 1.0003e-08 | 0 | 0 | 0 | 0 | 0 | 1 | -90 | 90 | -0.16688 | -0.042399 | 0.16749 | 0.042787
29 | 28 | 1.156 | 0.73986 | 1.9413e-09 | 0 | 0 | 0 | 0 | 0 | 1 | -90 | 90 | 0.029659 | 0.0074409 | -0.029647 | -0.0074338
9 | 10 | 2.3924 | 1.5312 | 4.0175e-09 | 0 | 0 | 0 | 0 | 0 | 1 | -90 | 90 | -0.012008 | -0.0030094 | 0.012011 | 0.0030114
10 | 12 | 0.56 | 0.3584 | 9.4039e-10 | 0 | 0 | 0 | 0 | 0 | 1 | -90 | 90 | -0.026543 | -0.0066566 | 0.026547 | 0.0066592
10 | 13 | 4.5226 | 2.8945 | 7.5947e-09 | 0 | 0 | 0 | 0 | 0 | 1 | -90 | 90 | 0.014532 | 0.0036452 | -0.014521 | -0.0036394
12 | 36 | 3.7906 | 2.426 | 6.3655e-09 | 0 | 0 | 0 | 0 | 0 | 1 | -90 | 90 | 0.019397 | 0.0048666 | -0.019381 | -0.0048575
12 | 18 | 1.0867 | 0.6955 | 1.8249e-09 | 0 | 0 | 0 | 0 | 0 | 1 | -90 | 90 | -0.045944 | -0.011526 | 0.045969 | 0.011541
18 | 24 | 0.68083 | 0.43573 | 3.4299e-09 | 0 | 0 | 0 | 0 | 0 | 1 | -90 | 90 | -0.25103 | -0.064272 | 0.25149 | 0.064566
18 | 16 | 0.42333 | 0.27093 | 2.1327e-09 | 0 | 0 | 0 | 0 | 0 | 1 | -90 | 90 | 0.20506 | 0.052731 | -0.20487 | -0.052609
24 | 25 | 0.43741 | 0.27994 | 2.2036e-09 | 0 | 0 | 0 | 0 | 0 | 1 | -90 | 90 | -0.25575 | -0.065634 | 0.25605 | 0.065829
16 | 19 | 1.2272 | 0.7854 | 6.1824e-09 | 0 | 0 | 0 | 0 | 0 | 1 | -90 | 90 | 0.18778 | 0.048322 | -0.18731 | -0.048025
16 | 14 | 2.6891 | 1.721 | 4.5157e-09 | 0 | 0 | 0 | 0 | 0 | 1 | -90 | 90 | 0.017092 | 0.0042865 | -0.017084 | -0.0042816
14 | 15 | 1.3566 | 0.86823 | 2.2781e-09 | 0 | 0 | 0 | 0 | 0 | 1 | -90 | 90 | 0.0043241 | 0.0010836 | -0.0043239 | -0.0010837
19 | 21 | 0.57492 | 0.36795 | 2.8964e-09 | 0 | 0 | 0 | 0 | 0 | 1 | -90 | 90 | 0.18298 | 0.046939 | -0.18277 | -0.046806
21 | 23 | 1.6101 | 1.0305 | 8.1113e-09 | 0 | 0 | 0 | 0 | 0 | 1 | -90 | 90 | 0.16798 | 0.043101 | -0.16749 | -0.042786
21 | 20 | 1.955 | 1.2512 | 3.283e-09 | 0 | 0 | 0 | 0 | 0 | 1 | -90 | 90 | 0.0074042 | 0.0018557 | -0.0074031 | -0.0018553
25 | 26 | 0.87125 | 0.5576 | 1.4631e-09 | 0 | 0 | 0 | 0 | 0 | 1 | -90 | 90 | 0.017248 | 0.0043238 | -0.017245 | -0.0043222
20 | 22 | 0.46267 | 0.29611 | 7.7694e-10 | 0 | 0 | 0 | 0 | 0 | 1 | -90 | 90 | 0.0017697 | 0.00044347 | -0.0017697 | -0.00044353
34 | 35 | 0.43646 | 0.27933 | 7.3293e-10 | 0 | 0 | 0 | 0 | 0 | 1 | -90 | 90 | 0.01275 | 0.0031957 | -0.012749 | -0.0031953
26 | 27 | 0.60072 | 0.38446 | 1.0088e-09 | 0 | 0 | 0 | 0 | 0 | 1 | -90 | 90 | 0.011179 | 0.0028019 | -0.011178 | -0.0028015
28 | 30 | 1.5866 | 1.0154 | 2.6643e-09 | 0 | 0 | 0 | 0 | 0 | 1 | -90 | 90 | 0.021145 | 0.0053028 | -0.021137 | -0.0052979