## bus_data
BUS_I | BUS_TYPE | Pd | Qd | Gs | Bs | area | Vm | Va | baseKV | zone | Vmax | Vmin
1 | 1 | 0.015215 | 0.0038133 | 0 | 0 | 1 | 0.98231 | -0.33946 | 0.4 | 1 | 1.1 | 0.9
3 | 1 | 0 | 0 | 0 | 0 | 1 | 0.98234 | -0.33885 | 0.4 | 1 | 1.1 | 0.9
7 | 1 | 0 | 0 | 0 | 0 | 1 | 0.98319 | -0.3223 | 0.4 | 1 | 1.1 | 0.9
4 | 1 | 0 | 0 | 0 | 0 | 1 | 0.99621 | -0.072901 | 0.4 | 1 | 1.1 | 0.9
36 | 1 | 0.009338 | 0.0023403 | 0 | 0 | 1 | 0.99594 | -0.078075 | 0.4 | 1 | 1.1 | 0.9
19 | 1 | 0 | 0 | 0 | 0 | 1 | 0.99725 | -0.052834 | 0.4 | 1 | 1.1 | 0.9
5 | 1 | 0 | 0 | 0 | 0 | 1 | 0.99663 | -0.06486 | 0.4 | 1 | 1.1 | 0.9
11 | 1 | 0 | 0 | 0 | 0 | 1 | 0.99617 | -0.073653 | 0.4 | 1 | 1.1 | 0.9
20 | 1 | 0.020498 | 0.0051372 | 0 | 0 | 1 | 0.99713 | -0.055173 | 0.4 | 1 | 1.1 | 0.9
25 | 1 | 0.011438 | 0.0028666 | 0 | 0 | 1 | 0.98792 | -0.23062 | 0.4 | 1 | 1.1 | 0.9
30 | 1 | 0 | 0 | 0 | 0 | 1 | 0.98184 | -0.34846 | 0.4 | 1 | 1.1 | 0.9
8 | 1 | 0 | 0 | 0 | 0 | 1 | 0.98879 | -0.21409 | 0.4 | 1 | 1.1 | 0.9
9 | 1 | 0 | 0 | 0 | 0 | 1 | 0.99016 | -0.18749 | 0.4 | 1 | 1.1 | 0.9
28 | 1 | 0.0019356 | 0.0004851 | 0 | 0 | 1 | 0.98746 | -0.23993 | 0.4 | 1 | 1.1 | 0.9
24 | 1 | 0 | 0 | 0 | 0 | 1 | 0.98827 | -0.22382 | 0.4 | 1 | 1.1 | 0.9
26 | 1 | 0.0055941 | 0.001402 | 0 | 0 | 1 | 0.99202 | -0.15182 | 0.4 | 1 | 1.1 | 0.9
17 | 3 | 0.024048 | 0.006027 | 0 | 0 | 1 | 1 | 0 | 0.4 | 1 | 1.1 | 0.9
10 | 1 | 0.010617 | 0.0026609 | 0 | 0 | 1 | 0.99599 | -0.077129 | 0.4 | 1 | 1.1 | 0.9
32 | 1 | 0.07311 | 0.018323 | 0 | 0 | 1 | 0.98085 | -0.36788 | 0.4 | 1 | 1.1 | 0.9
29 | 1 | 0.061027 | 0.015295 | 0 | 0 | 1 | 0.97918 | -0.40052 | 0.4 | 1 | 1.1 | 0.9
27 | 1 | 0.010751 | 0.0026945 | 0 | 0 | 1 | 0.98699 | -0.24906 | 0.4 | 1 | 1.1 | 0.9
22 | 1 | 0 | 0 | 0 | 0 | 1 | 0.9942 | -0.11019 | 0.4 | 1 | 1.1 | 0.9
12 | 1 | 0 | 0 | 0 | 0 | 1 | 0.99252 | -0.1425 | 0.4 | 1 | 1.1 | 0.9
13 | 1 | 0 | 0 | 0 | 0 | 1 | 0.99021 | -0.18726 | 0.4 | 1 | 1.1 | 0.9
33 | 1 | 0.0018587 | 0.00046584 | 0 | 0 | 1 | 0.99093 | -0.17336 | 0.4 | 1 | 1.1 | 0.9
16 | 1 | 0.048327 | 0.012112 | 0 | 0 | 1 | 0.9895 | -0.201 | 0.4 | 1 | 1.1 | 0.9
14 | 1 | 0 | 0 | 0 | 0 | 1 | 0.9959 | -0.077707 | 0.4 | 1 | 1.1 | 0.9
21 | 1 | 0 | 0 | 0 | 0 | 1 | 0.99473 | -0.099979 | 0.4 | 1 | 1.1 | 0.9
18 | 1 | 0.0018924 | 0.00047428 | 0 | 0 | 1 | 0.99769 | -0.04375 | 0.4 | 1 | 1.1 | 0.9
23 | 1 | 0.016939 | 0.0042454 | 0 | 0 | 1 | 0.99426 | -0.10912 | 0.4 | 1 | 1.1 | 0.9
34 | 1 | 0.019393 | 0.0048603 | 0 | 0 | 1 | 0.9895 | -0.20114 | 0.4 | 1 | 1.1 | 0.9
35 | 1 | 0.040563 | 0.010166 | 0 | 0 | 1 | 0.98914 | -0.20811 | 0.4 | 1 | 1.1 | 0.9
31 | 1 | 0.065303 | 0.016367 | 0 | 0 | 1 | 0.97805 | -0.42269 | 0.4 | 1 | 1.1 | 0.9

## generator_data
GEN_BUS | PG | QG | QMAX | QMIN | VG | MBASE | GEN_STATUS | PMAX | PMIN
17 | 0.44355 | 0.11337 | 10 | -10 | 1 | 100 | 1 | 10 | 0

## branch_data
F_BUS | T_BUS | BR_R | BR_X | BR_B | RATE_A | RATE_B | RATE_C | TAP | SHIFT | BR_STATUS | ANGMIN | ANGMAX | P_in | Q_in | P_out | Q_out
1 | 3 | 0.17356 | 0.11108 | 2.9145e-10 | 0 | 0 | 0 | 0 | 0 | 1 | -90 | 90 | -0.015215 | -0.0038134 | 0.015216 | 0.0038136
3 | 7 | 4.7113 | 3.0152 | 7.9115e-09 | 0 | 0 | 0 | 0 | 0 | 1 | -90 | 90 | -0.015216 | -0.0038136 | 0.015228 | 0.0038205
7 | 25 | 1.8593 | 1.19 | 6.2446e-09 | 0 | 0 | 0 | 0 | 0 | 1 | -90 | 90 | -0.21537 | -0.054253 | 0.21632 | 0.05486
7 | 30 | 0.56766 | 0.3633 | 1.9065e-09 | 0 | 0 | 0 | 0 | 0 | 1 | -90 | 90 | 0.20014 | 0.050433 | -0.19989 | -0.050273
4 | 36 | 2.4639 | 1.5769 | 4.1376e-09 | 0 | 0 | 0 | 0 | 0 | 1 | -90 | 90 | 0.0093403 | 0.0023414 | -0.009338 | -0.0023403
4 | 19 | 9.5667 | 6.1227 | 1.6065e-08 | 0 | 0 | 0 | 0 | 0 | 1 | -90 | 90 | -0.0093403 | -0.0023414 | 0.0093492 | 0.0023455
19 | 20 | 0.33515 | 0.2145 | 5.6281e-10 | 0 | 0 | 0 | 0 | 0 | 1 | -90 | 90 | 0.031129 | 0.0078058 | -0.031126 | -0.0078036
19 | 17 | 5.8366 | 3.7355 | 9.8013e-09 | 0 | 0 | 0 | 0 | 0 | 1 | -90 | 90 | -0.040478 | -0.010151 | 0.040581 | 0.010216
5 | 11 | 3.6851 | 2.3584 | 6.1882e-09 | 0 | 0 | 0 | 0 | 0 | 1 | -90 | 90 | 0.010623 | 0.002664 | -0.010619 | -0.0026617
5 | 20 | 4.0628 | 2.6002 | 6.8225e-09 | 0 | 0 | 0 | 0 | 0 | 1 | -90 | 90 | -0.010623 | -0.002664 | 0.010628 | 0.0026664
11 | 10 | 1.4561 | 0.93193 | 2.4452e-09 | 0 | 0 | 0 | 0 | 0 | 1 | -90 | 90 | 0.010619 | 0.0026617 | -0.010617 | -0.0026609
25 | 24 | 0.13162 | 0.084234 | 6.6305e-10 | 0 | 0 | 0 | 0 | 0 | 1 | -90 | 90 | -0.22775 | -0.057726 | 0.22783 | 0.057773
30 | 32 | 1.1468 | 0.73395 | 1.9258e-09 | 0 | 0 | 0 | 0 | 0 | 1 | -90 | 90 | 0.073177 | 0.018367 | -0.073109 | -0.018323
30 | 29 | 1.776 | 1.1366 | 2.9823e-09 | 0 | 0 | 0 | 0 | 0 | 1 | -90 | 90 | 0.12671 | 0.031907 | -0.1264 | -0.031706
8 | 9 | 9.1963 | 5.8856 | 1.5443e-08 | 0 | 0 | 0 | 0 | 0 | 1 | -90 | 90 | -0.012707 | -0.0031906 | 0.012723 | 0.0031994
8 | 28 | 8.9102 | 5.7025 | 1.4963e-08 | 0 | 0 | 0 | 0 | 0 | 1 | -90 | 90 | 0.012707 | 0.0031906 | -0.012692 | -0.0031821
9 | 24 | 0.70479 | 0.45107 | 3.5506e-09 | 0 | 0 | 0 | 0 | 0 | 1 | -90 | 90 | 0.22823 | 0.058028 | -0.22783 | -0.057773
9 | 26 | 0.65771 | 0.42093 | 3.3134e-09 | 0 | 0 | 0 | 0 | 0 | 1 | -90 | 90 | -0.24095 | -0.061227 | 0.24137 | 0.061492
28 | 27 | 3.7105 | 2.3747 | 6.231e-09 | 0 | 0 | 0 | 0 | 0 | 1 | -90 | 90 | 0.010756 | 0.002697 | -0.010751 | -0.0026946
26 | 22 | 0.75307 | 0.48197 | 3.7938e-09 | 0 | 0 | 0 | 0 | 0 | 1 | -90 | 90 | -0.24696 | -0.062894 | 0.24746 | 0.063212
17 | 18 | 0.52401 | 0.33537 | 2.6399e-09 | 0 | 0 | 0 | 0 | 0 | 1 | -90 | 90 | 0.37893 | 0.09713 | -0.37812 | -0.096617
29 | 31 | 1.4574 | 0.93274 | 2.4474e-09 | 0 | 0 | 0 | 0 | 0 | 1 | -90 | 90 | 0.065372 | 0.016411 | -0.065302 | -0.016367
22 | 12 | 1.2976 | 0.83046 | 2.179e-09 | 0 | 0 | 0 | 0 | 0 | 1 | -90 | 90 | 0.11063 | 0.027916 | -0.11046 | -0.027807
22 | 21 | 0.12768 | 0.081717 | 6.4324e-10 | 0 | 0 | 0 | 0 | 0 | 1 | -90 | 90 | -0.35809 | -0.091128 | 0.35827 | 0.091241
12 | 13 | 4.0798 | 2.6111 | 6.851e-09 | 0 | 0 | 0 | 0 | 0 | 1 | -90 | 90 | 0.048462 | 0.012198 | -0.048359 | -0.012132
12 | 33 | 2.2002 | 1.4081 | 3.6947e-09 | 0 | 0 | 0 | 0 | 0 | 1 | -90 | 90 | 0.061999 | 0.015609 | -0.061908 | -0.015551
13 | 16 | 1.2481 | 0.79881 | 2.096e-09 | 0 | 0 | 0 | 0 | 0 | 1 | -90 | 90 | 0.048359 | 0.012132 | -0.048327 | -0.012112
33 | 34 | 2.0364 | 1.3033 | 3.4197e-09 | 0 | 0 | 0 | 0 | 0 | 1 | -90 | 90 | 0.060049 | 0.015085 | -0.059969 | -0.015035
14 | 21 | 0.26622 | 0.17038 | 1.3412e-09 | 0 | 0 | 0 | 0 | 0 | 1 | -90 | 90 | 0.37562 | 0.095748 | -0.37521 | -0.09549
14 | 18 | 0.40711 | 0.26055 | 2.0509e-09 | 0 | 0 | 0 | 0 | 0 | 1 | -90 | 90 | -0.37562 | -0.095748 | 0.37623 | 0.096143
21 | 23 | 2.3927 | 1.5313 | 4.018e-09 | 0 | 0 | 0 | 0 | 0 | 1 | -90 | 90 | 0.016947 | 0.0042497 | -0.016939 | -0.0042454
34 | 35 | 0.75402 | 0.48257 | 1.2662e-09 | 0 | 0 | 0 | 0 | 0 | 1 | -90 | 90 | 0.040577 | 0.010175 | -0.040563 | -0.010166