## bus_data
BUS_I | BUS_TYPE | Pd | Qd | Gs | Bs | area | Vm | Va | baseKV | zone | Vmax | Vmin
1 | 1 | 0.012857 | 0.0032223 | 0 | 0 | 1 | 0.97469 | -0.48669 | 0.4 | 1 | 1.1 | 0.9
2 | 1 | 0 | 0 | 0 | 0 | 1 | 0.97512 | -0.4782 | 0.4 | 1 | 1.1 | 0.9
3 | 1 | 0 | 0 | 0 | 0 | 1 | 0.97389 | -0.50242 | 0.4 | 1 | 1.1 | 0.9
4 | 1 | 0.018888 | 0.0047337 | 0 | 0 | 1 | 0.97552 | -0.47041 | 0.4 | 1 | 1.1 | 0.9
8 | 1 | 0 | 0 | 0 | 0 | 1 | 0.97246 | -0.53067 | 0.4 | 1 | 1.1 | 0.9
6 | 1 | 0 | 0 | 0 | 0 | 1 | 0.97619 | -0.45726 | 0.4 | 1 | 1.1 | 0.9
9 | 1 | 0.016512 | 0.0041382 | 0 | 0 | 1 | 0.9763 | -0.45513 | 0.4 | 1 | 1.1 | 0.9
7 | 1 | 0 | 0 | 0 | 0 | 1 | 0.97771 | -0.42762 | 0.4 | 1 | 1.1 | 0.9
19 | 1 | 0.0085046 | 0.0021315 | 0 | 0 | 1 | 0.97929 | -0.39675 | 0.4 | 1 | 1.1 | 0.9
12 | 1 | 0 | 0 | 0 | 0 | 1 | 0.97094 | -0.56055 | 0.4 | 1 | 1.1 | 0.9
10 | 1 | 0.0048277 | 0.0012099 | 0 | 0 | 1 | 0.97029 | -0.57347 | 0.4 | 1 | 1.1 | 0.9
11 | 1 | 0.027432 | 0.0068751 | 0 | 0 | 1 | 0.97043 | -0.57071 | 0.4 | 1 | 1.1 | 0.9
20 | 1 | 0.0085897 | 0.0021528 | 0 | 0 | 1 | 0.98042 | -0.37476 | 0.4 | 1 | 1.1 | 0.9
13 | 1 | 0.03207 | 0.0080375 | 0 | 0 | 1 | 0.97034 | -0.57255 | 0.4 | 1 | 1.1 | 0.9
48 | 1 | 0.014144 | 0.0035447 | 0 | 0 | 1 | 0.99691 | -0.05951 | 0.4 | 1 | 1.1 | 0.9
49 | 1 | 0.0057771 | 0.0014479 | 0 | 0 | 1 | 0.997 | -0.057613 | 0.4 | 1 | 1.1 | 0.9
14 | 1 | 0.012031 | 0.0030152 | 0 | 0 | 1 | 0.99976 | -0.0046491 | 0.4 | 1 | 1.1 | 0.9
15 | 1 | 0.016259 | 0.0040749 | 0 | 0 | 1 | 0.99996 | -0.00085795 | 0.4 | 1 | 1.1 | 0.9
16 | 1 | 0.014145 | 0.0035451 | 0 | 0 | 1 | 0.99891 | -0.020933 | 0.4 | 1 | 1.1 | 0.9
17 | 3 | 0.012382 | 0.0031032 | 0 | 0 | 1 | 1 | 0 | 0.4 | 1 | 1.1 | 0.9
18 | 1 | 0 | 0 | 0 | 0 | 1 | 0.99759 | -0.046346 | 0.4 | 1 | 1.1 | 0.9
23 | 1 | 0.074853 | 0.01876 | 0 | 0 | 1 | 0.99321 | -0.12873 | 0.4 | 1 | 1.1 | 0.9
42 | 1 | 0 | 0 | 0 | 0 | 1 | 0.99706 | -0.056579 | 0.4 | 1 | 1.1 | 0.9
43 | 1 | 0.00066522 | 0.00016672 | 0 | 0 | 1 | 0.99734 | -0.051067 | 0.4 | 1 | 1.1 | 0.9
45 | 1 | 0 | 0 | 0 | 0 | 1 | 0.99749 | -0.048297 | 0.4 | 1 | 1.1 | 0.9
24 | 1 | 0.012879 | 0.0032278 | 0 | 0 | 1 | 0.99183 | -0.15493 | 0.4 | 1 | 1.1 | 0.9
50 | 1 | 0.010465 | 0.0026227 | 0 | 0 | 1 | 0.9969 | -0.059573 | 0.4 | 1 | 1.1 | 0.9
46 | 1 | 0.0012701 | 0.00031832 | 0 | 0 | 1 | 0.99748 | -0.048376 | 0.4 | 1 | 1.1 | 0.9
21 | 1 | 0.014441 | 0.0036193 | 0 | 0 | 1 | 0.98167 | -0.35043 | 0.4 | 1 | 1.1 | 0.9
22 | 1 | 0 | 0 | 0 | 0 | 1 | 0.98373 | -0.31042 | 0.4 | 1 | 1.1 | 0.9
30 | 1 | 0.00056973 | 0.00014279 | 0 | 0 | 1 | 0.98225 | -0.33918 | 0.4 | 1 | 1.1 | 0.9
29 | 1 | 0.014917 | 0.0037384 | 0 | 0 | 1 | 0.98525 | -0.28111 | 0.4 | 1 | 1.1 | 0.9
36 | 1 | 0.002562 | 0.0006421 | 0 | 0 | 1 | 0.98182 | -0.34739 | 0.4 | 1 | 1.1 | 0.9
28 | 1 | 0.0025461 | 0.00063813 | 0 | 0 | 1 | 0.98697 | -0.24799 | 0.4 | 1 | 1.1 | 0.9
25 | 1 | 0.03324 | 0.0083308 | 0 | 0 | 1 | 0.99031 | -0.1841 | 0.4 | 1 | 1.1 | 0.9
26 | 1 | 0.016266 | 0.0040766 | 0 | 0 | 1 | 0.98908 | -0.20748 | 0.4 | 1 | 1.1 | 0.9
27 | 1 | 0.0050783 | 0.0012727 | 0 | 0 | 1 | 0.98721 | -0.24339 | 0.4 | 1 | 1.1 | 0.9
37 | 1 | 0.0025599 | 0.00064156 | 0 | 0 | 1 | 0.98073 | -0.36866 | 0.4 | 1 | 1.1 | 0.9
31 | 1 | 0.0090992 | 0.0022805 | 0 | 0 | 1 | 0.97379 | -0.50449 | 0.4 | 1 | 1.1 | 0.9
32 | 1 | 0 | 0 | 0 | 0 | 1 | 0.97375 | -0.50532 | 0.4 | 1 | 1.1 | 0.9
33 | 1 | 0 | 0 | 0 | 0 | 1 | 0.97428 | -0.49481 | 0.4 | 1 | 1.1 | 0.9
34 | 1 | 0 | 0 | 0 | 0 | 1 | 0.97367 | -0.50692 | 0.4 | 1 | 1.1 | 0.9
35 | 1 | 0.016151 | 0.0040478 | 0 | 0 | 1 | 0.97454 | -0.48976 | 0.4 | 1 | 1.1 | 0.9
59 | 1 | 0.00074863 | 0.00018763 | 0 | 0 | 1 | 0.97357 | -0.50889 | 0.4 | 1 | 1.1 | 0.9
38 | 1 | 0 | 0 | 0 | 0 | 1 | 0.97576 | -0.46569 | 0.4 | 1 | 1.1 | 0.9
39 | 1 | 0 | 0 | 0 | 0 | 1 | 0.97445 | -0.49143 | 0.4 | 1 | 1.1 | 0.9
40 | 1 | 0.0058683 | 0.0014707 | 0 | 0 | 1 | 0.97715 | -0.4384 | 0.4 | 1 | 1.1 | 0.9
51 | 1 | 0 | 0 | 0 | 0 | 1 | 0.97916 | -0.39912 | 0.4 | 1 | 1.1 | 0.9
41 | 1 | 0 | 0 | 0 | 0 | 1 | 0.97253 | -0.52921 | 0.4 | 1 | 1.1 | 0.9
58 | 1 | 0.01193 | 0.00299 | 0 | 0 | 1 | 0.97401 | -0.50008 | 0.4 | 1 | 1.1 | 0.9
57 | 1 | 0.014972 | 0.0037523 | 0 | 0 | 1 | 0.97126 | -0.55426 | 0.4 | 1 | 1.1 | 0.9
55 | 1 | 0 | 0 | 0 | 0 | 1 | 0.97065 | -0.56642 | 0.4 | 1 | 1.1 | 0.9
53 | 1 | 0.0094222 | 0.0023614 | 0 | 0 | 1 | 0.97007 | -0.57781 | 0.4 | 1 | 1.1 | 0.9
54 | 1 | 0.0065191 | 0.0016338 | 0 | 0 | 1 | 0.97034 | -0.57258 | 0.4 | 1 | 1.1 | 0.9
56 | 1 | 0.0095471 | 0.0023927 | 0 | 0 | 1 | 0.97048 | -0.56977 | 0.4 | 1 | 1.1 | 0.9

## generator_data
GEN_BUS | PG | QG | QMAX | QMIN | VG | MBASE | GEN_STATUS | PMAX | PMIN
17 | 0.48815 | 0.12511 | 10 | -10 | 1 | 100 | 1 | 10 | 0

## branch_data
F_BUS | T_BUS | BR_R | BR_X | BR_B | RATE_A | RATE_B | RATE_C | TAP | SHIFT | BR_STATUS | ANGMIN | ANGMAX | P_in | Q_in | P_out | Q_out
1 | 2 | 0.46813 | 0.2996 | 2.3584e-09 | 0 | 0 | 0 | 0 | 0 | 1 | -90 | 90 | -0.077449 | -0.01951 | 0.07748 | 0.01953
1 | 3 | 1.0405 | 0.66589 | 5.2416e-09 | 0 | 0 | 0 | 0 | 0 | 1 | -90 | 90 | 0.064592 | 0.016288 | -0.064543 | -0.016257
2 | 4 | 0.43032 | 0.2754 | 2.1679e-09 | 0 | 0 | 0 | 0 | 0 | 1 | -90 | 90 | -0.07748 | -0.01953 | 0.077509 | 0.019549
3 | 8 | 1.8645 | 1.1933 | 6.2621e-09 | 0 | 0 | 0 | 0 | 0 | 1 | -90 | 90 | 0.064543 | 0.016257 | -0.064456 | -0.016202
4 | 6 | 0.58436 | 0.37399 | 2.9439e-09 | 0 | 0 | 0 | 0 | 0 | 1 | -90 | 90 | -0.096397 | -0.024282 | 0.096457 | 0.024321
8 | 12 | 1.9652 | 1.2577 | 3.3002e-09 | 0 | 0 | 0 | 0 | 0 | 1 | -90 | 90 | 0.064456 | 0.016202 | -0.064364 | -0.016144
6 | 9 | 0.094808 | 0.060677 | 4.7763e-10 | 0 | 0 | 0 | 0 | 0 | 1 | -90 | 90 | -0.096457 | -0.024321 | 0.096467 | 0.024327
9 | 7 | 1.0453 | 0.66902 | 5.2662e-09 | 0 | 0 | 0 | 0 | 0 | 1 | -90 | 90 | -0.11298 | -0.028465 | 0.11313 | 0.02856
7 | 19 | 1.1766 | 0.75304 | 5.9276e-09 | 0 | 0 | 0 | 0 | 0 | 1 | -90 | 90 | -0.11313 | -0.02856 | 0.1133 | 0.028667
19 | 20 | 0.78135 | 0.50006 | 3.9363e-09 | 0 | 0 | 0 | 0 | 0 | 1 | -90 | 90 | -0.1218 | -0.030798 | 0.12193 | 0.03088
12 | 13 | 1.5811 | 1.0119 | 2.6551e-09 | 0 | 0 | 0 | 0 | 0 | 1 | -90 | 90 | 0.032088 | 0.008049 | -0.03207 | -0.0080375
12 | 11 | 1.331 | 0.85186 | 2.2352e-09 | 0 | 0 | 0 | 0 | 0 | 1 | -90 | 90 | 0.032276 | 0.0080949 | -0.03226 | -0.0080851
10 | 11 | 2.4112 | 1.5432 | 4.0491e-09 | 0 | 0 | 0 | 0 | 0 | 1 | -90 | 90 | -0.0048277 | -0.0012099 | 0.0048283 | 0.00121
20 | 21 | 0.80928 | 0.51794 | 4.077e-09 | 0 | 0 | 0 | 0 | 0 | 1 | -90 | 90 | -0.13052 | -0.033033 | 0.13067 | 0.03313
48 | 49 | 0.59763 | 0.38248 | 1.0036e-09 | 0 | 0 | 0 | 0 | 0 | 1 | -90 | 90 | -0.014144 | -0.0035447 | 0.014145 | 0.0035454
49 | 43 | 1.4646 | 0.93735 | 2.4595e-09 | 0 | 0 | 0 | 0 | 0 | 1 | -90 | 90 | -0.019922 | -0.0049933 | 0.019928 | 0.0049971
14 | 15 | 0.29037 | 0.18584 | 4.8762e-10 | 0 | 0 | 0 | 0 | 0 | 1 | -90 | 90 | -0.058591 | -0.014717 | 0.058602 | 0.014724
14 | 16 | 1.5685 | 1.0038 | 2.6339e-09 | 0 | 0 | 0 | 0 | 0 | 1 | -90 | 90 | 0.04656 | 0.011702 | -0.046524 | -0.011679
15 | 17 | 0.051434 | 0.032918 | 8.6372e-11 | 0 | 0 | 0 | 0 | 0 | 1 | -90 | 90 | -0.074861 | -0.018799 | 0.074864 | 0.018801
16 | 18 | 3.5112 | 2.2472 | 5.8962e-09 | 0 | 0 | 0 | 0 | 0 | 1 | -90 | 90 | 0.032379 | 0.0081343 | -0.03234 | -0.0081098
17 | 23 | 1.455 | 0.93117 | 7.3298e-09 | 0 | 0 | 0 | 0 | 0 | 1 | -90 | 90 | 0.4009 | 0.10321 | -0.39841 | -0.10161
18 | 42 | 4.3591 | 2.7898 | 7.32e-09 | 0 | 0 | 0 | 0 | 0 | 1 | -90 | 90 | 0.010471 | 0.002626 | -0.010466 | -0.0026235
18 | 43 | 1.0227 | 0.65452 | 1.7174e-09 | 0 | 0 | 0 | 0 | 0 | 1 | -90 | 90 | 0.020598 | 0.0051666 | -0.020594 | -0.0051638
18 | 45 | 6.8433 | 4.3797 | 1.1492e-08 | 0 | 0 | 0 | 0 | 0 | 1 | -90 | 90 | 0.0012702 | 0.00031721 | -0.0012701 | -0.00031828
23 | 24 | 0.36265 | 0.2321 | 1.827e-09 | 0 | 0 | 0 | 0 | 0 | 1 | -90 | 90 | 0.32356 | 0.08285 | -0.32315 | -0.082588
42 | 50 | 1.2745 | 0.81566 | 2.1402e-09 | 0 | 0 | 0 | 0 | 0 | 1 | -90 | 90 | 0.010466 | 0.0026235 | -0.010465 | -0.0026227
45 | 46 | 0.27784 | 0.17782 | 4.6657e-10 | 0 | 0 | 0 | 0 | 0 | 1 | -90 | 90 | 0.0012701 | 0.00031828 | -0.0012701 | -0.00031832
24 | 25 | 0.41939 | 0.26841 | 2.1128e-09 | 0 | 0 | 0 | 0 | 0 | 1 | -90 | 90 | 0.31027 | 0.07936 | -0.30983 | -0.07908
21 | 22 | 1.2015 | 0.76898 | 6.0531e-09 | 0 | 0 | 0 | 0 | 0 | 1 | -90 | 90 | -0.14511 | -0.036749 | 0.14539 | 0.036928
22 | 30 | 1.3843 | 0.88596 | 6.9739e-09 | 0 | 0 | 0 | 0 | 0 | 1 | -90 | 90 | 0.090838 | 0.023101 | -0.090712 | -0.023022
22 | 29 | 0.54399 | 0.34815 | 2.7405e-09 | 0 | 0 | 0 | 0 | 0 | 1 | -90 | 90 | -0.23623 | -0.060029 | 0.23656 | 0.060242
30 | 36 | 0.39685 | 0.25398 | 1.9992e-09 | 0 | 0 | 0 | 0 | 0 | 1 | -90 | 90 | 0.090142 | 0.022879 | -0.090107 | -0.022856
29 | 28 | 0.57965 | 0.37098 | 2.9202e-09 | 0 | 0 | 0 | 0 | 0 | 1 | -90 | 90 | -0.25148 | -0.063981 | 0.25188 | 0.064238
36 | 37 | 1.0572 | 0.67664 | 3.5508e-09 | 0 | 0 | 0 | 0 | 0 | 1 | -90 | 90 | 0.087545 | 0.022214 | -0.087455 | -0.022157
28 | 27 | 0.079827 | 0.051089 | 4.0215e-10 | 0 | 0 | 0 | 0 | 0 | 1 | -90 | 90 | -0.25443 | -0.064876 | 0.25448 | 0.064912
25 | 26 | 0.37618 | 0.24075 | 1.8951e-09 | 0 | 0 | 0 | 0 | 0 | 1 | -90 | 90 | 0.27659 | 0.07075 | -0.27628 | -0.07055
26 | 27 | 0.61239 | 0.39193 | 3.0851e-09 | 0 | 0 | 0 | 0 | 0 | 1 | -90 | 90 | 0.26001 | 0.066473 | -0.25956 | -0.066185
37 | 51 | 1.5556 | 0.9956 | 2.6123e-09 | 0 | 0 | 0 | 0 | 0 | 1 | -90 | 90 | 0.084895 | 0.021516 | -0.084771 | -0.021436
31 | 32 | 4.6536 | 2.9783 | 7.8146e-09 | 0 | 0 | 0 | 0 | 0 | 1 | -90 | 90 | 0.00074879 | 0.00018378 | -0.00074876 | -0.0001845
31 | 33 | 4.1759 | 2.6726 | 7.0124e-09 | 0 | 0 | 0 | 0 | 0 | 1 | -90 | 90 | -0.009848 | -0.0024642 | 0.0098525 | 0.0024665
32 | 34 | 8.988 | 5.7523 | 1.5093e-08 | 0 | 0 | 0 | 0 | 0 | 1 | -90 | 90 | 0.00074876 | 0.0001845 | -0.0007487 | -0.00018589
33 | 35 | 2.1788 | 1.3944 | 3.6588e-09 | 0 | 0 | 0 | 0 | 0 | 1 | -90 | 90 | -0.0098525 | -0.0024665 | 0.0098549 | 0.0024676
34 | 59 | 11.1622 | 7.1438 | 1.8744e-08 | 0 | 0 | 0 | 0 | 0 | 1 | -90 | 90 | 0.0007487 | 0.00018589 | -0.00074863 | -0.00018763
35 | 38 | 3.9438 | 2.524 | 6.6227e-09 | 0 | 0 | 0 | 0 | 0 | 1 | -90 | 90 | -0.026006 | -0.0065154 | 0.026035 | 0.0065339
38 | 39 | 2.0937 | 1.3399 | 3.5158e-09 | 0 | 0 | 0 | 0 | 0 | 1 | -90 | 90 | 0.052605 | 0.013265 | -0.052541 | -0.013224
38 | 40 | 1.4875 | 0.95199 | 2.4979e-09 | 0 | 0 | 0 | 0 | 0 | 1 | -90 | 90 | -0.078641 | -0.019799 | 0.078743 | 0.019864
39 | 41 | 3.9655 | 2.538 | 6.6592e-09 | 0 | 0 | 0 | 0 | 0 | 1 | -90 | 90 | 0.040605 | 0.010231 | -0.040532 | -0.010185
39 | 58 | 3.0853 | 1.9746 | 5.181e-09 | 0 | 0 | 0 | 0 | 0 | 1 | -90 | 90 | 0.011935 | 0.0029927 | -0.01193 | -0.00299
40 | 51 | 1.9988 | 1.2792 | 3.3565e-09 | 0 | 0 | 0 | 0 | 0 | 1 | -90 | 90 | -0.084612 | -0.021335 | 0.084771 | 0.021436
41 | 57 | 2.6218 | 1.678 | 4.4027e-09 | 0 | 0 | 0 | 0 | 0 | 1 | -90 | 90 | 0.040532 | 0.010185 | -0.040484 | -0.010154
57 | 55 | 2.015 | 1.2896 | 3.3838e-09 | 0 | 0 | 0 | 0 | 0 | 1 | -90 | 90 | 0.025512 | 0.0064018 | -0.025497 | -0.0063926
55 | 54 | 1.6309 | 1.0438 | 2.7387e-09 | 0 | 0 | 0 | 0 | 0 | 1 | -90 | 90 | 0.015948 | 0.0039991 | -0.015944 | -0.0039964
55 | 56 | 1.4815 | 0.94814 | 2.4878e-09 | 0 | 0 | 0 | 0 | 0 | 1 | -90 | 90 | 0.0095486 | 0.0023935 | -0.0095471 | -0.0023927
53 | 54 | 2.3433 | 1.4997 | 3.935e-09 | 0 | 0 | 0 | 0 | 0 | 1 | -90 | 90 | -0.0094222 | -0.0023614 | 0.0094246 | 0.0023626