## bus_data
BUS_I | BUS_TYPE | Pd | Qd | Gs | Bs | area | Vm | Va | baseKV | zone | Vmax | Vmin
1 | 1 | 0.033511 | 0.0083987 | 0 | 0 | 1 | 0.9961 | -0.074951 | 0.4 | 1 | 1.1 | 0.9
2 | 1 | 0.014636 | 0.003668 | 0 | 0 | 1 | 0.99635 | -0.069978 | 0.4 | 1 | 1.1 | 0.9
3 | 1 | 0.011388 | 0.002854 | 0 | 0 | 1 | 0.99581 | -0.080492 | 0.4 | 1 | 1.1 | 0.9
4 | 1 | 0 | 0 | 0 | 0 | 1 | 0.99803 | -0.037768 | 0.4 | 1 | 1.1 | 0.9
18 | 1 | 0 | 0 | 0 | 0 | 1 | 0.99405 | -0.11396 | 0.4 | 1 | 1.1 | 0.9
23 | 3 | 0.0079524 | 0.001993 | 0 | 0 | 1 | 1 | 0 | 0.4 | 1 | 1.1 | 0.9
6 | 1 | 0.013389 | 0.0033557 | 0 | 0 | 1 | 0.98929 | -0.20601 | 0.4 | 1 | 1.1 | 0.9
7 | 1 | 0.0032194 | 0.00080686 | 0 | 0 | 1 | 0.99113 | -0.17038 | 0.4 | 1 | 1.1 | 0.9
8 | 1 | 0 | 0 | 0 | 0 | 1 | 0.98853 | -0.2207 | 0.4 | 1 | 1.1 | 0.9
9 | 1 | 0 | 0 | 0 | 0 | 1 | 0.99275 | -0.13903 | 0.4 | 1 | 1.1 | 0.9
10 | 1 | 0 | 0 | 0 | 0 | 1 | 0.98743 | -0.24208 | 0.4 | 1 | 1.1 | 0.9
12 | 1 | 0.0061554 | 0.0015427 | 0 | 0 | 1 | 0.98682 | -0.25409 | 0.4 | 1 | 1.1 | 0.9
11 | 1 | 0.0093541 | 0.0023444 | 0 | 0 | 1 | 0.98678 | -0.25475 | 0.4 | 1 | 1.1 | 0.9
14 | 1 | 0 | 0 | 0 | 0 | 1 | 0.99305 | -0.13335 | 0.4 | 1 | 1.1 | 0.9
16 | 1 | 0 | 0 | 0 | 0 | 1 | 0.99302 | -0.13403 | 0.4 | 1 | 1.1 | 0.9
17 | 1 | 0 | 0 | 0 | 0 | 1 | 0.99313 | -0.13191 | 0.4 | 1 | 1.1 | 0.9
94 | 1 | 0.0013772 | 0.00034515 | 0 | 0 | 1 | 0.99296 | -0.13521 | 0.4 | 1 | 1.1 | 0.9
20 | 1 | 0.0043883 | 0.0010998 | 0 | 0 | 1 | 0.99319 | -0.1307 | 0.4 | 1 | 1.1 | 0.9
21 | 1 | 0.013881 | 0.0034788 | 0 | 0 | 1 | 0.99344 | -0.12579 | 0.4 | 1 | 1.1 | 0.9
24 | 1 | 0.024677 | 0.0061847 | 0 | 0 | 1 | 0.99792 | -0.039916 | 0.4 | 1 | 1.1 | 0.9
25 | 1 | 0.038018 | 0.0095283 | 0 | 0 | 1 | 0.99762 | -0.045792 | 0.4 | 1 | 1.1 | 0.9
27 | 1 | 0.042452 | 0.010639 | 0 | 0 | 1 | 0.99696 | -0.058349 | 0.4 | 1 | 1.1 | 0.9
26 | 1 | 0.043092 | 0.0108 | 0 | 0 | 1 | 0.99592 | -0.078517 | 0.4 | 1 | 1.1 | 0.9

## generator_data
GEN_BUS | PG | QG | QMAX | QMIN | VG | MBASE | GEN_STATUS | PMAX | PMIN
23 | 0.26858 | 0.067728 | 10 | -10 | 1 | 100 | 1 | 10 | 0

## branch_data
F_BUS | T_BUS | BR_R | BR_X | BR_B | RATE_A | RATE_B | RATE_C | TAP | SHIFT | BR_STATUS | ANGMIN | ANGMAX | P_in | Q_in | P_out | Q_out
1 | 2 | 0.49267 | 0.31531 | 8.2733e-10 | 0 | 0 | 0 | 0 | 0 | 1 | -90 | 90 | -0.044902 | -0.011254 | 0.044912 | 0.011261
1 | 3 | 2.1633 | 1.3845 | 3.6328e-09 | 0 | 0 | 0 | 0 | 0 | 1 | -90 | 90 | 0.011391 | 0.0028556 | -0.011388 | -0.002854
2 | 4 | 2.4114 | 1.5433 | 4.0494e-09 | 0 | 0 | 0 | 0 | 0 | 1 | -90 | 90 | -0.059548 | -0.014929 | 0.05964 | 0.014987
4 | 18 | 6.5426 | 4.1873 | 1.0987e-08 | 0 | 0 | 0 | 0 | 0 | 1 | -90 | 90 | 0.052139 | 0.013204 | -0.051949 | -0.013084
4 | 23 | 1.5177 | 0.97134 | 2.5486e-09 | 0 | 0 | 0 | 0 | 0 | 1 | -90 | 90 | -0.11178 | -0.028191 | 0.11198 | 0.028321
18 | 21 | 2.6649 | 1.7055 | 4.4751e-09 | 0 | 0 | 0 | 0 | 0 | 1 | -90 | 90 | 0.019659 | 0.0049284 | -0.019648 | -0.0049218
18 | 9 | 3.4515 | 2.209 | 5.796e-09 | 0 | 0 | 0 | 0 | 0 | 1 | -90 | 90 | 0.03229 | 0.0081553 | -0.032252 | -0.0081311
23 | 24 | 1.2044 | 0.77083 | 4.0451e-09 | 0 | 0 | 0 | 0 | 0 | 1 | -90 | 90 | 0.14865 | 0.037414 | -0.14837 | -0.037233
6 | 7 | 5.4186 | 3.4679 | 9.0992e-09 | 0 | 0 | 0 | 0 | 0 | 1 | -90 | 90 | -0.028935 | -0.0072634 | 0.028984 | 0.007294
6 | 8 | 4.149 | 2.6554 | 6.9674e-09 | 0 | 0 | 0 | 0 | 0 | 1 | -90 | 90 | 0.015545 | 0.0039077 | -0.015534 | -0.0039015
7 | 9 | 4.3035 | 2.7543 | 7.2268e-09 | 0 | 0 | 0 | 0 | 0 | 1 | -90 | 90 | -0.032203 | -0.0081009 | 0.032252 | 0.0081311
8 | 10 | 6.0302 | 3.8593 | 1.0126e-08 | 0 | 0 | 0 | 0 | 0 | 1 | -90 | 90 | 0.015534 | 0.0039015 | -0.015519 | -0.0038923
10 | 12 | 3.383 | 2.1651 | 5.6809e-09 | 0 | 0 | 0 | 0 | 0 | 1 | -90 | 90 | 0.015519 | 0.0038923 | -0.01551 | -0.0038872
12 | 11 | 0.30937 | 0.198 | 5.1952e-10 | 0 | 0 | 0 | 0 | 0 | 1 | -90 | 90 | 0.0093543 | 0.0023445 | -0.0093541 | -0.0023444
14 | 16 | 2.1916 | 1.4026 | 3.6804e-09 | 0 | 0 | 0 | 0 | 0 | 1 | -90 | 90 | 0.0013773 | 0.00034424 | -0.0013772 | -0.00034457
14 | 17 | 4.5932 | 2.9396 | 7.7132e-09 | 0 | 0 | 0 | 0 | 0 | 1 | -90 | 90 | -0.0013773 | -0.00034424 | 0.0013774 | 0.00034354
16 | 94 | 3.7845 | 2.4221 | 6.3552e-09 | 0 | 0 | 0 | 0 | 0 | 1 | -90 | 90 | 0.0013772 | 0.00034457 | -0.0013772 | -0.00034515
17 | 20 | 3.8909 | 2.4902 | 6.5339e-09 | 0 | 0 | 0 | 0 | 0 | 1 | -90 | 90 | -0.0013774 | -0.00034354 | 0.0013775 | 0.00034294
20 | 21 | 3.7589 | 2.4057 | 6.3122e-09 | 0 | 0 | 0 | 0 | 0 | 1 | -90 | 90 | -0.0057658 | -0.0014428 | 0.0057671 | 0.001443
24 | 25 | 0.21222 | 0.13582 | 3.5637e-10 | 0 | 0 | 0 | 0 | 0 | 1 | -90 | 90 | 0.12369 | 0.031049 | -0.12365 | -0.031026
25 | 27 | 0.65443 | 0.41883 | 1.099e-09 | 0 | 0 | 0 | 0 | 0 | 1 | -90 | 90 | 0.085636 | 0.021498 | -0.085585 | -0.021465
27 | 26 | 2.0829 | 1.333 | 3.4977e-09 | 0 | 0 | 0 | 0 | 0 | 1 | -90 | 90 | 0.043133 | 0.010826 | -0.043092 | -0.0108